## Валка (2)
Расчет объемов поваленных деревьев
Покрышкина 27
Деревья |  | Кол-во | Объем стволов Vc |  | Объем веток | Объем стволов и веток |  |  | Объем корня Vк |  | Всего
D |  |  | 1 шт. | всего | Vв (15% от Vc) | V=Vc+Vв |  | пни | 1 шт. (П*R2*1,5*1,5) | всего | Vс+Vв+Vк
м |  | штук | м3 | м3*шт | м3 |  |  |  |  | м3*шт | м3
| 0.05 |  | 0.03 | 0 | 0 | 0 |  |  | 0.006 | 0 | 0
| 0.05 |  | 0.03 | 0 | 0 | 0 |  |  | 0.006 | 0 | 0
| 0.1 |  | 0.09 | 0 | 0 | 0 |  |  | 0.017663 | 0 | 0
| 0.1 |  | 0.09 | 0 | 0 | 0 |  |  | 0.017663 | 0 | 0
| 0.1 |  | 0.09 | 0 | 0 | 0 |  |  | 0.017663 | 0 | 0
| 0.15 |  | 0.17 | 0 | 0 | 0 |  |  | 0.039741 | 0 | 0
| 0.15 |  | 0.17 | 0 | 0 | 0 |  |  | 0.04 | 0 | 0
| 0.2 |  | 0.3 | 0 | 0 | 0 |  |  | 0.07065 | 0 | 0
| 0.2 |  | 0.3 | 0 | 0 | 0 |  |  | 0.07065 | 0 | 0
| 0.2 |  | 0.3 | 0 | 0 | 0 |  |  | 0.07065 | 0 | 0
| 0.24 |  | 0.47 | 0 | 0 | 0 |  |  | 0.10174 | 0 | 0
| 0.3 |  | 0.47 | 0 | 0 | 0 |  |  | 0.15896 | 0 | 0
| 0.3 |  | 0.47 | 0 | 0 | 0 |  |  | 0.15896 | 0 | 0
| 0.3 |  | 0.47 | 0 | 0 | 0 |  |  | 0.159 | 0 | 0
| 0.3 | 4 | 0.94 | 3.76 | 0.564 | 4.324 |  | 1 | 0.15896 | 0.63585 | 4.9599
| 0.35 |  | 1.25 | 0 | 0 | 0 |  |  | 0.21637 | 0 | 0
| 0.4 |  | 1.61 | 0 | 0 | 0 |  |  | 0.2826 | 0 | 0
| 0.4 |  | 1.61 | 0 | 0 | 0 |  |  | 0.2826 | 0 | 0
| 0.4 |  | 1.61 | 0 | 0 | 0 |  |  | 0.283 | 0 | 0
| 0.4 |  | 1.61 | 0 | 0 | 0 |  |  | 0.283 | 0 | 0
| 0.4 |  | 1.61 | 0 | 0 | 0 |  |  | 0.283 | 0 | 0
| 0.45 |  | 2.02 | 0 | 0 | 0 |  |  | 0.35767 | 0 | 0
| 0.5 |  | 2.97 | 0 | 0 | 0 |  |  | 0.44156 | 0 | 0
| 0.68 |  | 6 | 0 | 0 | 0 |  |  | 0.81671 | 0 | 0
| 0.72 | 0 | 10.08 | 0 | 0 | 0 |  |  | 0.91562 | 0 | 0 | Тополь
| Итого: | 4 |  | 3.76 | 0.564 | 4.324 |  | 1 | 0.63585 |  | 4.9599
| Составил | [5 empty] | И.А. Глухова

## Дефектовка
УТВЕРЖДАЮ
___________
Ведомость объемов
на благоустройство дворовой территории по адресу
ул. Климасенко, д. 3\3
№ п/п | Наименование работ | Ед.изм. | Кол-во
Раздел 1. Дорожное хозяйство.
Восстановление существующего проезда. Тип 2, S=294м2
1 | Разборка существующих бортовых камней на щебеночном основании П-1У по всей площади а/б дорожного покрытия. Вес 1п.м. - 125кг, l=157 п.м. (157*125)/1000 | тн | 19.625
2 | Срезка а/б покрытия фрезой всей площади существующей дорожной одежды проезда (294м2) толщиной в 7 см, лом асфальтобетона (294*0,07*1,98) | тн | 40.7484
3 | Погрузочные работы (19,625+40,75) | тн | 60.375
4 | Перевозка строительного мусора (класс груза 1) на расстояние 11 км (19,625+40,75) | тн | 60.375
5 | Разработка щебеночного основания под устройство проезда бульдозерами мощностью 79 кВт (108 л.с.) с перемещением до 10м, группа грунтов 1, объёмный вес 1,75т/м3. Погрузка и вывоз на полигон, на расстояние 11 км (294*0,06=17,6м3) (17,6*1,75=30,8тн). | м3 / тн | 17,64 / 30,87
6 | Устройство выравнивающего слоя из щебня доменного шлака фр.5-10 на существующее основание (коэффициент уплотнения 1,26), Н=5 см (294*0,05) | м3 | 14.7
7 | Устройство покрытия из мелкозернистого пористого а/бетона фракции до 20 мм, толщ. 4см, тип Б, марка II (294*0,04) | м3 | 11.76
8 | Розлив битума, (294*0,0005) | тн | 0.147
9 | Устройство покрытия из мелкозернистого плотного а/бетона фракции до 10 мм, толщ.4см., марка II, тип Б (294*0,04) | м3 | 11.76
10 | Устройство подстилающих слоев из щебня доменного шлака фр.5-10 под дорожные бордюры L=140м.п., В=30см, Н=15 см | м2 | 42
|  | м3 | 6.3
11 | Установка бортовых камней П1У на щебеночном основании, V= 0,0525м3/мп, длина 3 м, норма расхода бетона на стыках 0,046м3 L П1-У 3м | м.п. | 140
12 | Резка дорожного бортового камня с целью понижения тротуара к проезжей части. 5 резов по 1,5м | рез. | 7.5
14 | Засыпка и планировка вручную пазух вдоль бортовых камней шириной 35 см и толщиной 15 см с внесением растительной земли (группа грунтов 1) и грунта с выемки. Работы производить вручную в целях исключения повреждения новых бортовых камней (140*0,35*0,15) | м3 | 7.35
Устройство парковки. Тип 1, S=400м2
15 | Разработка грунта бульдозерами мощностью 79кВт (108л.с.) с перемещением до 10м, группа грунтов 2, объемный вес 1,4т/м3. Погрузка и вывоз на полигон, на расстояние 11 км (400*0,31=124) (124*1,4=173,6тн). | м3 / тн | 124 / 173,6
16 | Валка деревьев с корчеванием пней (карагач) диаметром 30 см (ду 30 см V= 0,94 м3/ствол, +15% на ветви, V пня = 0,159м3) | шт. | 4
|  | м3 | 4.96
|  | тн | 3.0256
17 | Засыпка ям подкоренных щебнем шлаковым фр.40-70 | шт. | 4
|  | м3 | 0.636
18 | Демонтаж бетонных опор 2 шт (9 м), вес одной опоры 0,75 тн | тн | 1.5
19 | Погрузка строительного мусора, (7,99*0,61) | тн. | 4.8712
20 | Перевозка строительного мусора (класс груза1) на расстояние 11 км (4,9+1,5) | тн. | 6.3712
21 | Устройство шлакового основания из щебня доменного шлака фр. 40-70, толщина 15см (400*0,15) | м3 | 60
22 | Устройство шлакового основания из щебня доменного шлака фр. 20-40, толщина 7см (400*0,07) | м3 | 28
23 | Устройство шлакового основания из щебня доменного шлака фр. 5-10, толщина 1см (400*0,01) | м3 | 4
24 | Устройство покрытия из мелкозернистого пористого а/бетона фракции до 20 мм, толщ. 4см, тип Б, марка II (400*0,04) | м3 | 16
25 | Розлив битума, (400*0,0005) | тн | 0.2
26 | Устройство покрытия из мелкозернистого плотного а/б фракции до 10мм, толщина 4см, марка II, тип Б (400*0,04) | м3 | 16
27 | Устройство подстилающих слоев из щебня доменного шлака фр.5-10 под дорожные бордюры L=80 м.п., В=30см, Н=15 см | м2 | 24
|  | м3 | 3.6
28 | Установка бортовых камней П1У на щебеночном основании, V= 0,0525м3/мп, длина 3 м, норма расхода бетона на стыках 0,046м3 L П1-У 3м | м.п. | 80
29 | Засыпка и планировка вручную пазух вдоль бортовых камней шириной 35см и толщиной 15см с внесением растительной земли (группа грунтов 1) и грунта с выемки. Работы производить вручную в целях исключения повреждения новых бортовых камней (80*0,35*0,15) | м3 | 4.2
Ремонт существующих подходов к подъездам и тротуара. Тип 3, S=43м2
30 | Разборка бортовых камней на щебеночном основании П-5У. Вес 1п.м. - 50кг, l=48 п.м. (48*50)/1000 | тн | 2.4
31 | Разборка а/б покрытия существующих тротуаров толщ. 4см отб. молотком (43*0,04*1,98) | тн | 3.4056
32 | Погрузочные работы (2,4+3,4) | тн | 5.8056
33 | Перевозка строительного мусора (класс груза 1) на расстояние 11 км (2,4+3,4) | тн | 5.8056
34 | Устройство подстилающих слоев из щебня доменного шлака фр.5-10 под тротуарные бордюры L=62 м.п., В=20см, Н=10 см | м2 | 12.4
|  | м3 | 1.24
35 | Установка бортовых камней П5У на щебеночном основании, норма расхода бетона на стыках 0,02м3 L П5-У 3м | м.п. | 62 | 0.4216
36 | Устройство подстилающего и выравнивающего слоя из доменного шлака фр.5-10, толщ.10см. (коэффициент уплотнения 1,26) (43*0,1) | м3 | 4.3
37 | Устройство покрытия из мелкозернистого плотного а/бетона фракции до 10 мм, толщ.4см., марка II, тип Б (43*0,04) | м3 | 1.72
38 | Засыпка и планировка вручную пазух вдоль бортовых камней шириной 35 см и толщиной 15 см с внесением растительной земли (группа грунтов 1) и грунта с выемки. Работы производить вручную в целях исключения повреждения новых бортовых камней (62*0,35*0,15) | м3 | 3.255
Ремонт отмостки. Тип 3а, S=210м2
41 | Разборка а/б покрытия отмостки толщиной 4 см, отб. молотками вручную | м2 | 210
42 | Разборка бортовых камней на щебеночном основании П-5У | м.п. | 180
43 | Погрузка асфальтобетона , ((210*0,04)*1,98)+(180*0,05) | тн | 25.632
44 | Перевозка строительного мусора (класс груза 1) на расстояние 11 км | тн | 25.632
45 | Разработка грунта вручную вдоль цоколя дома на ширину 25 см, Н=25 см под устройство обмазочной гидроизоляции, группа грунтов 2, объёмный вес грунта 1,4т/м3, (длина цоколя МКД - 170 м.п.; 170*0,25*0,25) | м3 | 10.625
46 | Гидроструйная очистка поверхности под устройство обмазочной гидроизоляции (длина цоколя МКД - 170 м.п.) (170*0,25) | м2 | 42.5
47 | Устройство обмазочной битумной гидроизоляции по периметру цоколя в 2 слоя высотой 0,2м ((170*0,25)*2) | м2 | 85
48 | Обратная засыпка грунта вручную, группа грунтов 1, объёмный вес 1,4т/м3, (170*0,25*0,25) | м2 | 10.625
49 | Устройство подстилающих слоев из щебня доменного шлака фр.5-10 под тротуарные бордюры L=180м.п., В=20см, Н=10 см | м2 | 36
|  | м3 | 3.6
50 | Установка бортовых камней П5У на щебеночном основании, норма расхода бетона на стыках 0,02м3 L П5-У 3м | м.п. | 180 | 1.224
51 | Устройство основания из щебня доменного шлака фр.5-10, толщ.10см.(210*0,1) | м3 | 21
52 | Устройство покрытия из мелкозернистого плотного а/бетона фракции до 10 мм, толщ.4см., марка II, тип Б (210*0,04) | м3 | 8.4
53 | Засыпка и планировка вручную пазух вдоль бортовых камней шириной 35 см и толщиной 15 см с внесением растительной земли (группа грунтов 1) и грунта с выемки. Работы производить вручную в целях исключения повреждения новых бортовых камней (180*0,35*0,15) | м3 | 9.45
Озеленение
54 | Скамья классическая, длина 1,5 м (Установка и укрепление скамьи на 4 штыря ду 10 мм, длинной 10 см) | шт. | 4
55 | Урна металлическая (Установка и укрепление скамьи на 4 штыря ду 10 мм, длинной 10 см) | шт. | 4
56 | Восстановление газона толщиной 15 см с внесением растительной земли (группа грунтов 1) с посевом трав. Работы производить вручную в целях исключения повреждения новых бортовых камней. | м2 | 50
#REF!
#REF!
Составил: ___________________________
(должность, подпись, расшифровка)
Проверил: ___________________________
(должность, подпись, расшифровка)