## Валка (2)
Расчет объемов поваленных деревьев
Покрышкина 27
Деревья |  | Кол-во | Объем стволов Vc |  | Объем веток | Объем стволов и веток |  |  | Объем корня Vк |  | Всего
D |  |  | 1 шт. | всего | Vв (15% от Vc) | V=Vc+Vв |  | пни | 1 шт. (П*R2*1,5*1,5) | всего | Vс+Vв+Vк
м |  | штук | м3 | м3*шт | м3 |  |  |  |  | м3*шт | м3
| 0.05 |  | 0.03 | 0 | 0 | 0 |  |  | 0.006 | 0 | 0
| 0.05 |  | 0.03 | 0 | 0 | 0 |  |  | 0.006 | 0 | 0
| 0.1 |  | 0.09 | 0 | 0 | 0 |  |  | 0.017663 | 0 | 0
| 0.1 |  | 0.09 | 0 | 0 | 0 |  |  | 0.017663 | 0 | 0
| 0.1 |  | 0.09 | 0 | 0 | 0 |  |  | 0.017663 | 0 | 0
| 0.15 |  | 0.17 | 0 | 0 | 0 |  |  | 0.039741 | 0 | 0
| 0.15 |  | 0.17 | 0 | 0 | 0 |  |  | 0.04 | 0 | 0
| 0.2 |  | 0.3 | 0 | 0 | 0 |  |  | 0.07065 | 0 | 0
| 0.2 |  | 0.3 | 0 | 0 | 0 |  |  | 0.07065 | 0 | 0
| 0.2 |  | 0.3 | 0 | 0 | 0 |  |  | 0.07065 | 0 | 0
| 0.24 |  | 0.47 | 0 | 0 | 0 |  |  | 0.10174 | 0 | 0
| 0.3 |  | 0.47 | 0 | 0 | 0 |  |  | 0.15896 | 0 | 0
| 0.3 |  | 0.47 | 0 | 0 | 0 |  |  | 0.15896 | 0 | 0
| 0.3 |  | 0.47 | 0 | 0 | 0 |  |  | 0.159 | 0 | 0
| 0.3 |  | 0.94 | 0 | 0 | 0 |  | 1 | 0.15896 | 0 | 0
| 0.35 | 7 | 1.25 | 8.75 | 1.3125 | 10.0625 |  |  | 0.21637 | 1.5146 | 11.5771
| 0.4 |  | 1.61 | 0 | 0 | 0 |  |  | 0.2826 | 0 | 0
| 0.4 |  | 1.61 | 0 | 0 | 0 |  |  | 0.2826 | 0 | 0
| 0.4 |  | 1.61 | 0 | 0 | 0 |  |  | 0.283 | 0 | 0
| 0.4 |  | 1.61 | 0 | 0 | 0 |  |  | 0.283 | 0 | 0
| 0.4 |  | 1.61 | 0 | 0 | 0 |  |  | 0.283 | 0 | 0
| 0.45 |  | 2.02 | 0 | 0 | 0 |  |  | 0.35767 | 0 | 0
| 0.5 |  | 2.97 | 0 | 0 | 0 |  |  | 0.44156 | 0 | 0
| 0.68 |  | 6 | 0 | 0 | 0 |  |  | 0.81671 | 0 | 0
| 0.72 | 0 | 10.08 | 0 | 0 | 0 |  |  | 0.91562 | 0 | 0 | Тополь
| Итого: | 7 |  | 8.75 | 1.3125 | 10.0625 |  | 1 | 1.5146 |  | 11.5771
| Составил | [5 empty] | И.А. Глухова

## Дефектовка
УТВЕРЖДАЮ
Директор ООО "УЖК"
___________
Ведомость объемов
на благоустройство дворовой территории по адресу
ул. Климасенко, д. 3/2
№ п/п | Наименование работ | Ед.изм. | Кол-во
Раздел 1. Дорожное хозяйство.
Восстановление дорожной одежды проезда. Тип 2, S=564м2
1 | Разборка существующих бортовых камней на щебеночном основании П-1У по всей площади а/б дорожного покрытия. Вес 1п.м. - 125кг, l=242 п.м. (242*125)/1000 | тн | 30.25
2 | Срезка а/б покрытия фрезой всей площади существующей дорожной одежды проезда (523м2) толщиной в 7 см, лом асфальтобетона (564*0,07*1,98) | тн | 78.1704
3 | Погрузочные работы (30,3+78,2) | тн | 108.4204
4 | Перевозка строительного мусора (класс груза 1) на расстояние 11 км (30,3+78,2) | тн | 108.4204
5 | Разработка щебеночного основания под устройство проезда бульдозерами мощностью 79 кВт (108 л.с.) с перемещением до 10м, группа грунтов 1, объёмный вес 1,75т/м3. Погрузка и вывоз на полигон, на расстояние 11 км (564*0,06=33,8м3)(33,8*1,75=59,1тн). | м3 / тн | 33,8 / 59,1
6 | Устройство выравнивающего слоя из щебня доменного шлака фр.5-10 на существующее основание (коэффициент уплотнения 1,26), Н=5 см (564*0,05) | м3 | 28.2
7 | Устройство покрытия из мелкозернистого пористого а/бетона фракции до 20 мм, толщ. 4см, тип Б, марка II (564*0,04) | м3 | 22.56
8 | Розлив битума, (564*0,0005) | тн | 0.282
9 | Устройство покрытия из мелкозернистого плотного а/бетона фракции до 10 мм, толщ.4см., марка II, тип Б (564*0,04) | м3 | 22.56
10 | Устройство подстилающих слоев из щебня доменного шлака фр.5-20 под дорожные бордюры L=141м.п., В=30см, Н=15 см | м2 | 42.3
|  | м3 | 6.345
11 | Установка бортовых камней П1У на щебеночном основании | м.п. | 141
12 | Резка дорожного бортового камня с целью понижения тротуара к проезжей части. 7 резов по 1,5м | рез. | 10.5
13 | Засыпка и планировка вручную пазух вдоль бортовых камней шириной 35 см и толщиной 15 см с внесением растительной земли (группа грунтов 1) и грунта с выемки. Работы производить вручную в целях исключения повреждения новых бортовых камней (141*0,35*0,15) | м3 | 7.4025
Устройство парковки. Тип 1, S=768м2
14 | Разработка грунта бульдозерами мощностью 79кВт (108л.с.) с перемещением до 10м, группа грунтов 2, объемный вес 1,4т/м3. Погрузка и вывоз на полигон, на расстояние 11 км (768*0,31=238)(238*1,4=333,2тн). | м3 / тн | 238 / 333,2
15 | Валка деревьев с корчеванием пней (карагач) диаметром 30 см | шт. | 7
|  | м3 | 11.58
16 | Засыпка ям подкоренных щебнем шлаковым фр.40-70 | шт. | 7
|  | м3 | 1.51
17 | Демонтаж бетонных опор 3шт (9м), вес одной опоры 0,75т | тн | 2.25
18 | Погрузка строительного мусора, ((11,58+1,51)*0,61) | тн | 7.9849
19 | Перевозка строительного мусора (класс груза1) на расстояние 11 км (8+2,25) | тн | 10.2349
20 | Устройство шлакового основания из щебня доменного шлака фр. 40-70, толщина 15см (768*0,15) | м3 | 115.2
21 | Устройство шлакового основания из щебня доменного шлака фр. 20-40, толщина 8см (768*0,08) | м3 | 61.44
22 | Устройство покрытия из мелкозернистого пористого а/бетона фракции до 20 мм, толщ. 4см, тип Б, марка II (768*0,04) | м3 | 30.72
23 | Розлив битума, (768*0,0005) | тн | 0.384
24 | Устройство покрытия из мелкозернистого плотного а/б фракции до мм, толщина 4см, марка II, тип Б (768*0,04) | м3 | 30.72
25 | Устройство подстилающих слоев из щебня доменного шлака фр.5-10 под дорожные бордюры L=138 м.п., В=30см, Н=15 см | м2 | 41.4
|  | м3 | 6.21
26 | Установка бортовых камней П1У на щебеночном основании | м.п. | 138
27 | Засыпка и планировка вручную пазух вдоль бортовых камней шириной 35см и толщиной 15см с внесением растительной земли (группа грунтов 1) и грунта с выемки. Работы производить вручную в целях исключения повреждения новых бортовых камней (138*0,35*0,15) | м3 | 7.245
Ремонт существующих подходов к подъездам и тротуара. Тип 3, S=144м2
28 | Разборка бортовых камней на щебеночном основании П-5У. Вес 1п.м. - 50кг, l=134 п.м. (134*50)/1000 | тн | 6.7
29 | Разборка а/б покрытия тротуаров толщ. 4см отб. молотком (167*0,04*1,98) | тн | 13.2264
30 | Погрузочные работы (6,7+13,2) | тн | 19.9264
31 | Перевозка строительного мусора (класс груза 1) на расстояние 11 км (6,7+13,2) | тн | 19.9264
32 | Устройство подстилающих слоев из щебня доменного шлака фр.5-10 под тротуарные бордюры L=134 м.п., В=20см, Н=10 см | м2 | 26.8
|  | м3 | 2.68
33 | Установка бортовых камней П5У на щебеночном основании | м.п. | 134
34 | Устройство подстилающего и выравнивающего слоя из доменного шлака фр.5-10, толщ.10см. (коэффициент уплотнения 1,26) (167*0,1) | м3 | 16.7
35 | Устройство покрытия из мелкозернистого плотного а/бетона фракции до 10 мм, толщ.4см., марка II, тип Б (167*0,04) | м3 | 6.68
36 | Засыпка и планировка вручную пазух вдоль бортовых камней шириной 35 см и толщиной 15 см с внесением растительной земли (группа грунтов 1) и грунта с выемки. Работы производить вручную в целях исключения повреждения новых бортовых камней (134*0,35*0,15) | м3 | 7.035
Ремонт отмостки. Тип 3а, S=264м2
36 | Разборка а/б покрытия отмостки толщиной 4 см, отб. молотками вручную | м2 | 264
37 | Разборка бортовых камней на щебеночном основании П-5У | м.п. | 205
38 | Погрузка асфальтобетона , ((264*0,04)*1,98)+(205*0,05) | тн | 31.1588
39 | Перевозка строительного мусора (класс груза 1) на расстояние 11 км | тн | 31.1588
40 | Разработка грунта вручную вдоль цоколя дома на ширину 25 см, Н=20 см под устройство обмазочной гидроизоляции, группа грунтов 2, объёмный вес грунта 1,4т/м3, (длина цоколя МКД - 220м.п.; 220*0,25*0,2=15,8м3) | м3 | 11
41 | Гидроструйная очистка поверхности под устройство обмазочной гидроизоляции (длина цоколя МКД - 220м.п.) (220*0,2) | м2 | 44
42 | Устройство обмазочной битумной гидроизоляции по периметру цоколя в 2 слоя высотой 0,2м ((220*0,2)*2) | м2 | 88
43 | Обратная засыпка грунта вручную, группа грунтов 1, объёмный вес 1,4т/м3, (220*0,25*0,2) | м2 | 11
44 | Устройство подстилающих слоев из щебня доменного шлака фр.5-10 под тротуарные бордюры L=205м.п., В=20см, Н=10 см | м2 | 41
|  | м3 | 4.1
45 | Установка бортовых камней П5У на щебеночном основании | м.п. | 205
46 | Устройство основания из щебня доменного шлака фр.5-10, толщ.10см.(264*0,1) | м3 | 26.4
47 | Устройство покрытия из мелкозернистого плотного а/бетона фракции до 10 мм, толщ.4см., марка II, тип Б (264*0,04) | м3 | 10.56
48 | Засыпка и планировка вручную пазух вдоль бортовых камней шириной 35 см и толщиной 15 см с внесением растительной земли (группа грунтов 1) и грунта с выемки. Работы производить вручную в целях исключения повреждения новых бортовых камней (205*0,35*0,15) | м3 | 10.7625
Озеленение
49 | Восстановление газона толщиной 15 см с внесением растительной земли (группа грунтов 1) с посевом трав. Работы производить вручную в целях исключения повреждения новых бортовых камней. | м2 | 55
#REF!
#REF!
Составил: ___________________________
(должность, подпись, расшифровка)
Проверил: ___________________________
(должность, подпись, расшифровка)