## Ведомость объемов работ 5 граф
УТВЕРЖДАЮ
Директор ООО "СтройДом"
_____________________
ВЕДОМОСТЬ ОБЪЕМОВ РАБОТ № М3
Благоустройство дворовой территории многоквартирного жилого дома по адресу: г. Новокузнецк, пр. Малышей д. 3
№ пп | Наименование | Ед. изм. | Кол. | Примечание
1 | 2 | 3 | 4 | 5
Раздел 1. Устройство дворового проезда, тип -Iа (S=793 м2)
Демонтажные работы
1 | Разборка бортовых камней БР.100.30.18: на щебеночном основании | 100 м | 2,26 226 / 100
2 | Строительный мусор, (где 0,12 т - вес 1м изделия) | т | 27,12 226*0,12
3 | Снятие деформированных асфальтобетонных покрытий самоходными холодными фрезами с шириной фрезерования 500-1000 мм и толщиной слоя: до 70 мм | 1000 м2 покрытия | 0,78 782 / 1000
4 | Лом асфальтобетона (где 0,07 м -толщина асфальтового слоя, 1,98 т/м3-средняя плотность лома асфальтобетона) | т | 108,4 782*0,07*1,98
5 | Погрузочные работы при автомобильных перевозках: мусора строительного с погрузкой экскаваторами емкостью ковша до 0,5 м3 | 1 т груза | 27,12
6 | Перевозка грузов автомобилями-самосвалами грузоподъемностью 10 т, работающих вне карьера, на расстояние: до 15 км I класс груза | 1 т груза | 135,52 27,12+108,4
Устройство дворового проезда
7 | Разработка грунта с перемещением до 10 м бульдозерами мощностью: 79 кВт (108 л.с.), группа грунтов 2 | 1000 м3 грунта | 0,25 (793*0,31) / 1000
8 | Погрузочные работы при автомобильных перевозках: грунта растительного слоя (земля, перегной)(где 1,4 т/м3-средняя плотность земли, по ТЧ к ТЕР 01-прил.1.1 п.9в-с примесью щебня, гравия или строительного мусора) | 1 т груза | 344,16 793*0,31*1,4
9 | Перевозка грузов автомобилями-самосвалами грузоподъемностью 10 т, работающих вне карьера, на расстояние: до 15 км I класс груза | 1 т груза | 344,16
10 | Устройство подстилающих и выравнивающих слоев оснований: из щебня шлакового для дорожного строительства, фракция 5-10 мм, марки1000 толщ.0,1м | 100 м3 материала основания (в плотном теле) | 0,793 (793*0,1) / 100
11 | Розлив вяжущих материалов ( где 0,0005 т/м2- расход битума, согласно СНиП 3.06.03-85 Автомобильные дороги, п. 10.17.) | 1 т | 0,4 793*0,0005
12 | Устройство покрытия толщиной 4 см из горячих асфальтобетонных смесей пористых мелкозернистых, плотность каменных материалов: 2,5-2,9 т/м3, маркиII | 1000 м2 покрытия | 0,793 793 / 1000
13 | Устройство покрытия толщиной 4 см из горячих асфальтобетонных смесей плотных мелкозернистых типа АБВ, плотность каменных материалов: 2,5-2,9 т/м3, маркиII, тип Б | 1000 м2 покрытия | 0,793 793 / 1000
Устройство дорожных плит покрытия 1П30.18.10 -размером-(3000*1750*170) мм-2 шт
14 | Разработка грунта с перемещением до 10 м бульдозерами мощностью: 79 кВт (108 л.с.), группа грунтов 2 | 1000 м3 грунта | 0,003 ((3*1,75*0,27*2)*0,97) / 1000
15 | Погрузочные работы при автомобильных перевозках: грунта растительного слоя (где 1,4 т/м3-средняя плотность земли, по ТЧ к ТЕР 01-прил.1.1 п.9в-с примесью щебня, гравия или строительного мусора) | 1 т груза | 4,2 3*1,4
16 | Перевозка грузов автомобилями-самосвалами грузоподъемностью 10 т, работающих вне карьера, на расстояние: до 15 км I класс груза | 1 т груза | 4,2
17 | Устройство подстилающих и выравнивающих слоев оснований: из щебня шлакового для дорожного строительства, фракция 5-10 мм, марки1000 (под дорожные плиты фр. 5-10мм , Н=10см) | 100 м3 материала основания (в плотном теле) | 0,01 ((3*1,75*0,1)*2) / 100
18 | Устройство дорожных покрытий из сборных прямоугольных железобетонных плит площадью: до 10,5 м2 | 100 м3 сборных железобетонных плит | 0,0176 (0,88*2) / 100
19 | Плиты дорожные 1П30.18.10 /бетон В30 (М400), объем 0,88 м3, расход арматуры 46,48 кг/ (ГОСТ 21924.2-84), размер плиты -(3000*1750)мм | шт. | 2
Установка бортовых камней на дворовом проезде
20 | Устройство подстилающих и выравнивающих слоев оснований: из щебня шлакового для дорожного строительства, фракция 5-10 мм, марки1000, толщ.0,1м, шириной 0,5м | 100 м3 материала основания (в плотном теле) | 0,17 (226*0,5*0,15) / 100
21 | Установка бортовых камней бетонных: П-1У (длина-3м, объем бетона 1м.п.-0,052 м3 ГОСТ 6665-91) | 100 м бортового камня | 2,26 226 / 100
22 | Резка бордюрного камня : угловой шлифовальной машинкой, (длиной 2,5м* 3 рез=7,5м), до толщины 18 см | 1 м реза | 7,5 2,5*3
23 | Засыпка вручную траншей, пазух бортовых камней и ям, группа грунтов: 1 (где 0,15 м-высота насыпи грунта, 1 м-ширина насыпи грунта вдоль бортового камня) | 100 м3 грунта | 0,339 (226*0,15*1) / 100
24 | Планировка площадей: ручным способом, группа грунтов 1 | 1000 м2 спланированной площади | 0,23 226 / 1000
25 | Земля растительная механизированной заготовки | м3 | 33,9 226*0,15
Раздел 2. Устройство парковки, тип -Iб (S=280 м2)
Подготовительные работы
26 | Корчевка пней в грунтах естественного залегания корчевателями-собирателями на тракторе мощностью 79 кВт (108 л.с.) с перемещением пней до 5 м, диаметр пней: до 24 см | 100 пней | 0,17 17 / 100
27 | Засыпка ям подкоренных бульдозерами мощностью: 79 кВт (108 л.с.) (3,14*0,2*0,2*1,0)/3=0,04м3 щебнем шлаковым для дорожного строительства, фракции40-70 мм, марки1000 | 100 ям | 0,17 17 / 100
28 | Погрузочные работы при автомобильных перевозках: мусора строительного с погрузкой экскаваторами емкостью ковша до 0,5 м3 (где уд.вес -0,6т/м3 пни) | 1 т груза | 0,41 0,6*0,04*17
29 | Перевозка грузов автомобилями-самосвалами грузоподъемностью 10 т, работающих вне карьера, на расстояние: до 15 км I класс груза | 1 т груза | 0,41
30 | Разработка грунта в траншеях экскаватором «обратная лопата» с ковшом вместимостью 0,4 м3, группа грунтов: 1 | 1000 м3 грунта | 0,08 (280*0,3*0,97) / 1000
31 | Разработка грунта вручную в траншеях глубиной до 2 м без креплений с откосами, группа грунтов: 1 | 100 м3 грунта | 0,03 (280*0,3*0,03) / 100
32 | Погрузочные работы при автомобильных перевозках: грунта растительного слоя (земля, перегной) (где 1,4 т/м3-средняя плотность земли, по ТЧ к ТЕР 01-прил.1.1 п.9в-с примесью щебня, гравия или строительного мусора) | 1 т груза | 116,2 (80+3)*1,4
33 | Перевозка грузов автомобилями-самосвалами грузоподъемностью 10 т, работающих вне карьера, на расстояние: до 15 км I класс груза | 1 т груза | 116,2
Устройство парковки
34 | Устройство подстилающих и выравнивающих слоев оснований: из щебня шлакового для дорожного строительства, фракция 40-70 мм, марки1000 (где 0,15м-толщина щебня шлакового) | 100 м3 материала основания (в плотном теле) | 0,42 (280*0,15) / 100
35 | Устройство подстилающих и выравнивающих слоев оснований: из щебня шлакового для дорожного строительства, фракция 20-40 мм, марки1000(где 0,07 м-толщина щебня шлакового) | 100 м3 материала основания (в плотном теле) | 0,2 (280*0,07) / 100
36 | Устройство подстилающих и выравнивающих слоев оснований: из щебня шлакового для дорожного строительства, фракция 5-10 мм, марки1000 (где 0,01 м-толщина щебня шлакового) | 100 м3 материала основания (в плотном теле) | 0,03 (280*0,01) / 100
37 | Розлив вяжущих материалов ( где 0,0005 т/м2- расход битума, согласно СНиП 3.06.03-85 Автомобильные дороги, п. 10.17.) | 1 т | 0,14 280*0,0005
38 | Устройство покрытия толщиной 4 см из горячих асфальтобетонных смесей пористых мелкозернистых, плотность каменных материалов: 2,5-2,9 т/м3, маркиII | 1000 м2 покрытия | 0,28 280 / 1000
39 | Устройство покрытия толщиной 4 см из горячих асфальтобетонных смесей плотных мелкозернистых типа АБВ, плотность каменных материалов: 2,5-2,9 т/м3, маркиII, тип Б | 1000 м2 покрытия | 0,28 280 / 1000
Установка бортовых камней на парковке
40 | Устройство подстилающих и выравнивающих слоев оснований: из щебня шлакового для дорожного строительства, фракция 5-10 мм, марки1000 | 100 м3 материала основания (в плотном теле) | 0,05 (66*0,5*0,15) / 100
41 | Установка бортовых камней бетонных: П-1У (длина-3м, объем 1м.п.-0,052 м3 ГОСТ 6665-91) | 100 м бортового камня | 0,66 66 / 100
42 | Засыпка вручную траншей, пазух бортовых камней и ям, группа грунтов: 1 (где 0,15 м-высота насыпи грунта, 1 м-ширина насыпи грунта вдоль бортового камня) | 100 м3 грунта | 0,099 (66*0,15*1) / 100
43 | Планировка площадей: ручным способом, группа грунтов 1 | 1000 м2 спланированной площади | 0,07 66 / 1000
44 | Земля растительная механизированной заготовки | м3 | 9,9 66*0,15
Раздел 3. Устройство тротуара , подходов к подъездам, отмостки и контейнерной площадки тип- II (S=489м2)
Демонтажные работы
45 | Разборка асфальтобетонных покрытий тротуаров толщиной до 4 см: с помощью молотков отбойных пневматических | 1000 м2 | 0,399 399 / 1000
46 | Лом асфальтобетона (где 0,04 м -толщина асфальтового слоя, 1,98 т/м3-средняя плотность лома асфальтобетона) | т | 31,6 399*0,04*1,98
47 | Погрузочные работы при автомобильных перевозках: мусора строительного с погрузкой экскаваторами емкостью ковша до 0,5 м3 | 1 т груза | 31.6
48 | Перевозка грузов автомобилями-самосвалами грузоподъемностью 10 т, работающих вне карьера, на расстояние: до 15 км I класс груза | 1 т груза | 31,6
49 | Разработка грунта в траншеях экскаватором «обратная лопата» с ковшом вместимостью 0,4 м3, группа грунтов: 1 | 1000 м3 грунта | 0,047 (489*0,1*0,97) / 1000
50 | Разработка грунта вручную в траншеях глубиной до 2 м без креплений с откосами, группа грунтов: 1 | 100 м3 грунта | 0,015 (489*0,1*0,03) / 100
51 | Погрузочные работы при автомобильных перевозках: грунта растительного слоя (земля, перегной) (где 1,4 т/м3-средняя плотность земли, по ТЧ к ТЕР 01-прил.1.1 п.9в-с примесью щебня, гравия или строительного мусора) | 1 т груза | 67,9 (47+1,5)*1,4
52 | Перевозка грузов автомобилями-самосвалами грузоподъемностью 10 т, работающих вне карьера, на расстояние: до 15 км I класс груза | 1 т груза | 67,9
Устройство пешеходной дорожки , подходов к подъездам ,отмостки и контейнерной площадки
53 | Устройство оснований толщиной 10 см под тротуары из щебня шлакового для дорожного строительства, фракция 5-10 мм, марки1000 | 100 м2 дорожек и тротуаров | 4,89 489 / 100
54 | Устройство покрытия дорожек и тротуаров из горячих асфальтобетонных смесей асфальтоукладчиками типа «VOGELE» малых типоразмеров толщиной слоя 4 см маркиII, тип Б | 1000 м2 | 0,49 489 / 1000
Установка бортовых камней на пешеходной дорожке , у подходов к подъездам, отмостке и контейнерной площадке
55 | Устройство оснований толщиной 10 см под тротуары из щебня шлакового для дорожного строительства, фракция 5-10 мм, марки1000 (под бордюр) | 100 м2 дорожек и тротуаров | 0,72 (179*0,4) / 100
56 | Установка бортовых камней бетонных: П-5У (длина-3м, объем 1м.п.-0,016 м3, ГОСТ 6665-91 ) | 100 м бортового камня | 1,79 179 / 100
57 | Засыпка вручную траншей, пазух бортовых камней и ям, группа грунтов: 1 (где 0,15 м-высота насыпи грунта, 1 м-ширина насыпи грунта вдоль бортового камня) | 100 м3 грунта | 0,2685 (179*0,15*1) / 100
58 | Планировка площадей: ручным способом, группа грунтов 1 | 1000 м2 спланированной площади | 0,18 179 / 1000
59 | Земля растительная механизированной заготовки | м3 | 26,85 179*0,15
Устройство обмазочной гидроизоляции (цоколь)
60 | Разработка грунта вручную в траншеях глубиной до 2 м без креплений с откосами, группа грунтов: 1 | 100 м3 грунта | 0,06 (122*0,2*0,25) / 100
61 | Гидроструйная очистка: бетонных поверхностей | 1 м2 поверхности | 30,5 122*0,25
62 | Гидроизоляция боковая обмазочная битумная в 2 слоя по выровненной поверхности бутовой кладки, кирпичу, бетону | 100 м2 изолируемой поверхности | 0,305 (122*0,25) / 100
63 | Засыпка вручную траншей, пазух бортовых камней и ям, группа грунтов: 1 (где 0,25 м-высота насыпи грунта, 0,2 м-ширина насыпи грунта вдоль цоколя) | 100 м3 грунта | 0,06 (122*0,2*0,25) / 100
Раздел 4. Прочие работы
Установка урны и скамьи
64 | Урна металлическая опрокидывающаяся | шт. | 3
65 | Электродуговая сварка при демонтаже одноэтажных производственных зданий: каркасов в целом (скамейки),(где 0,617 кг-вес 1пм арматуры диаметром 10мм) | 10 т конструкций | 0,0004 ((4*3+4*3)*0,3*0,617/1000) / 10
66 | Горячекатаная арматурная сталь гладкая класса А-I, диаметром 10 мм | т | 0,004
67 | Скамья деревянная, размеры 1500х600х840 мм | шт. | 3
Составил: ___________________________Чичанкина Е.В., с.т.:8-909-509-4793
(должность, подпись, расшифровка)
Проверил: ___________________________
(должность, подпись, расшифровка)