## Книга
Приложение № 2
Утверждено приказом № 421 от 4 августа 2020 г. Минстроя РФ в редакции приказа № 557 от 7 июля 2022 г.
СОГЛАСОВАНО: | [9 empty] | УТВЕРЖДАЮ:
"____" ________________ 2023 года | [12 empty] | "____" ________________ 2023 года
Наименование программного продукта | [5 empty] | ГРАНД-Смета, версия 2023.1
Наименование редакции сметных нормативов | [5 empty] | «Территориальные единичные расценки на строительные и специальные строительные работы. ТЕР 81-02-2001. Кемеровская область. Изменения в территориальные единичные расценки на строительные и специальные строительные работы»
Реквизиты приказа Минстроя России об утверждении дополнений и изменений к сметным нормативам | [5 empty] | Приказы Минстроя России от 21.09.2015 № 675/пр, 514/пр, 515/пр, 516/пр, 517/пр, 518/пр, 519/пр, 520/пр, 521/пр
Реквизиты письма Минстроя России об индексах изменения сметной стоимости строительства, включаемые в федеральный реестр сметных нормативов и размещаемые в федеральной государственной информационной системе ценообразования в строительстве, подготовленного в соответствии пунктом 85 Методики расчета индексов изменения сметной стоимости строительства, утвержденной приказом Министерства строительства и жилищно-коммунального хозяйства Российской Федерации от 5 июня 2019 г. № 326/пр¹
Реквизиты нормативного правового акта об утверждении оплаты труда, утверждаемый в соответствии с пунктом 22(1) Правилами мониторинга цен, утвержденными постановлением Правительства Российской Федерации от 23 декабря 2016 г. № 1452
Наименование субъекта Российской Федерации | [5 empty] | 42. Кемеровская область
Наименование зоны субъекта Российской Федерации
Благоустройство дворовой территории многоквартирного жилого дома по адресу: г. Новокузнецк, пр. Малышей д. 3 | [13 empty] | Благоустройство дворовой территории многоквартирного жилого дома по адресу: г. Новокузнецк, пр. Малышей д. 3
(наименование стройки)
Благоустройство дворовой территории многоквартирного жилого дома по адресу: г. Новокузнецк, пр. Малышей д. 3 | [14 empty] | Благоустройство дворовой территории многоквартирного жилого дома по адресу: г. Новокузнецк, пр. Малышей д. 3
(наименование объекта капитального строительства)
ЛОКАЛЬНЫЙ СМЕТНЫЙ РАСЧЕТ (СМЕТА) № М3
Благоустройство дворовой территории многоквартирного жилого дома по адресу: г. Новокузнецк, пр. Малышей д. 3 | [15 empty] | Благоустройство дворовой территории многоквартирного жилого дома по адресу: г. Новокузнецк, пр. Малышей д. 3
(наименование конструктивного решения)
Составлен | базисно-индексным | методом
Основание | Ведомость объемов работ
(проектная и (или) иная техническая документация)
Составлен(а) в текущем (базисном) уровне цен |  |  | 2 квартал 2023 г
Сметная стоимость |  | 5188.98 | (374,93) | тыс.руб.
в том числе:
| строительных работ | 4150.54 | (299,89) | тыс.руб. |  | Средства на оплату труда рабочих | [5 empty] | (8,94) | тыс.руб.
| монтажных работ | 0 | (0) | тыс.руб. |  | Нормативные затраты труда рабочих |  |  |  |  | 875.03 |  | чел.час.
| оборудования | 0 | (0) | тыс.руб. |  | Нормативные затраты труда машинистов |  |  |  |  | 152.13 |  | чел.час.
| прочих затрат | 0 | (0) | тыс.руб. |  | Расчетный измеритель конструктивного решения
№ п/п | Обоснование | Наименование работ и затрат |  |  | Единица измерения | Количество |  |  | Сметная стоимость в базисном уровне цен (в текущем уровне цен (гр. 8) для ресурсов, отсутствующих в СНБ), руб. |  |  | Индексы | Сметная стоимость в текущем уровне цен, руб.
[6 empty] | на единицу | коэффициенты | всего с учетом коэффициентов | на единицу | коэффициенты | всего
1 | 2 | 3 |  |  | 4 | 5 | 6 | 7 | 8 | 9 | 10 | 11 | 12
Раздел 1. Устройство дворового проезда, тип -Iа (S=793 м2) | [16 empty] | Раздел 1. Устройство дворового проезда, тип -Iа (S=793 м2)
Демонтажные работы | [17 empty] | Демонтажные работы
1 | ТЕРр68-14-2 | Разборка бортовых камней БР.100.30.18: на щебеночном основании |  |  | 4: 100 м; 7: 2,26 | [5 empty] | Разборка бортовых камней БР.100.30.18: на щебеночном основании
|  | Объем=226 / 100 | [17 empty] | Объем=226 / 100
| 1 | ОТ |  |  | 8: 525.77; 10: 1188.24 | [7 empty] | ОТ
| 2 | ЭМ |  |  | 8: 482.88; 10: 1091.31 | [7 empty] | ЭМ
| 3 | в т.ч. ОТм |  |  | 8: 77.31; 10: 174.72 | [7 empty] | в т.ч. ОТм
|  | ЗТ |  |  | 4: чел.-ч; 5: 52,63; 7: 118,9438 | [8 empty] | ЗТ
|  | ЗТм |  |  | 4: чел.-ч; 5: 6,4; 7: 14,464 | [8 empty] | ЗТм
|  | Итого по расценке |  |  | 8: 1008.65; 10: 2279.55 | [9 empty] | Итого по расценке
|  | ФОТ |  |  | 10: 1362.96 | [8 empty] | ФОТ
| Приказ № 812/пр от 21.12.2020 Прил. п.102 | НР Благоустройство (ремонтно-строительные) |  |  | 4: %; 5: 102; 7: 102; 10: 1390.22 | [8 empty] | НР Благоустройство (ремонтно-строительные)
| Приказ № 774/пр от 11.12.2020 Прил. п.102 | СП Благоустройство (ремонтно-строительные) |  |  | 4: %; 5: 54; 7: 54; 10: 736 | [8 empty] | СП Благоустройство (ремонтно-строительные)
|  | Всего по позиции |  |  | 10: 4405.77 | [10 empty] | Всего по позиции
1.1 | ТССЦ-509-9900 | Строительный мусор, (где 0,12 т - вес 1м изделия) |  |  | 4: т; 7: 27,12 | [5 empty] | Строительный мусор, (где 0,12 т - вес 1м изделия)
|  | Объем=226*0,12 | [17 empty] | Объем=226*0,12
2 | ТЕРр68-12-8 | Снятие деформированных асфальтобетонных покрытий самоходными холодными фрезами с шириной фрезерования 500-1000 мм и толщиной слоя: до 70 мм |  |  | 4: 1000 м2 покрытия; 7: 0,78 | [5 empty] | Снятие деформированных асфальтобетонных покрытий самоходными холодными фрезами с шириной фрезерования 500-1000 мм и толщиной слоя: до 70 мм
|  | Объем=782 / 1000 | [17 empty] | Объем=782 / 1000
| 1 | ОТ |  |  | 8: 92.48; 10: 72.13 | [7 empty] | ОТ
| 2 | ЭМ |  |  | 8: 11431.43; 10: 8916.52 | [7 empty] | ЭМ
| 3 | в т.ч. ОТм |  |  | 8: 249.25; 10: 194.42 | [7 empty] | в т.ч. ОТм
Н | 410-9014 | Лом асфальтобетона |  |  | 4: т; 5: 138,6; 7: 108,108 | [11 empty] | Лом асфальтобетона
|  | ЗТ |  |  | 4: чел.-ч; 5: 9,87; 7: 7,6986 | [8 empty] | ЗТ
|  | ЗТм |  |  | 4: чел.-ч; 5: 15,51; 7: 12,0978 | [8 empty] | ЗТм
|  | Итого по расценке |  |  | 8: 11523.91; 10: 8988.65 | [9 empty] | Итого по расценке
|  | ФОТ |  |  | 10: 266.55 | [8 empty] | ФОТ
| Приказ № 812/пр от 21.12.2020 Прил. п.102 | НР Благоустройство (ремонтно-строительные) |  |  | 4: %; 5: 102; 7: 102; 10: 271.88 | [8 empty] | НР Благоустройство (ремонтно-строительные)
| Приказ № 774/пр от 11.12.2020 Прил. п.102 | СП Благоустройство (ремонтно-строительные) |  |  | 4: %; 5: 54; 7: 54; 10: 143.94 | [8 empty] | СП Благоустройство (ремонтно-строительные)
|  | Всего по позиции |  |  | 10: 9404.47 | [10 empty] | Всего по позиции
2.1 | ТССЦ-410-9014 | Лом асфальтобетона (где 0,07 м -толщина асфальтового слоя, 1,98 т/м3-средняя плотность лома асфальтобетона) |  |  | 4: т; 7: 108,4 | [5 empty] | Лом асфальтобетона (где 0,07 м -толщина асфальтового слоя, 1,98 т/м3-средняя плотность лома асфальтобетона)
|  | Объем=782*0,07*1,98 | [17 empty] | Объем=782*0,07*1,98
3 | ТССЦпг-01-01-01-043 | Погрузочные работы при автомобильных перевозках: мусора строительного с погрузкой экскаваторами емкостью ковша до 0,5 м3 |  |  | 4: 1 т груза; 7: 27,12; 8: 4.49; 10: 121.77 | [5 empty] | Погрузочные работы при автомобильных перевозках: мусора строительного с погрузкой экскаваторами емкостью ковша до 0,5 м3
4 | ТССЦпг-03-21-01-015 | Перевозка грузов автомобилями-самосвалами грузоподъемностью 10 т, работающих вне карьера, на расстояние: до 15 км I класс груза |  |  | 4: 1 т груза; 7: 135,52; 8: 15.36; 10: 2081.59 | [5 empty] | Перевозка грузов автомобилями-самосвалами грузоподъемностью 10 т, работающих вне карьера, на расстояние: до 15 км I класс груза
|  | Объем=27,12+108,4 | [17 empty] | Объем=27,12+108,4
Устройство дворового проезда | [17 empty] | Устройство дворового проезда
5 | ТЕР01-01-030-06 | Разработка грунта с перемещением до 10 м бульдозерами мощностью: 79 кВт (108 л.с.), группа грунтов 2 |  |  | 4: 1000 м3 грунта; 7: 0,25 | [5 empty] | Разработка грунта с перемещением до 10 м бульдозерами мощностью: 79 кВт (108 л.с.), группа грунтов 2
|  | Объем=(793*0,31) / 1000 | [17 empty] | Объем=(793*0,31) / 1000
| 2 | ЭМ |  |  | 8: 949.58; 10: 237.4 | [7 empty] | ЭМ
| 3 | в т.ч. ОТм |  |  | 8: 121.41; 10: 30.35 | [7 empty] | в т.ч. ОТм
|  | ЗТм |  |  | 4: чел.-ч; 5: 7,49; 7: 1,8725 | [8 empty] | ЗТм
|  | Итого по расценке |  |  | 8: 949.58; 10: 237.4 | [9 empty] | Итого по расценке
|  | ФОТ |  |  | 10: 30.35 | [8 empty] | ФОТ
| Приказ № 812/пр от 21.12.2020 Прил. п.1.1, Приказ № 812/пр от 21.12.2020 п.25 | НР Земляные работы, выполняемые механизированным способом |  |  | 4: %; 5: 92; 7: 92; 10: 27.92 | [8 empty] | НР Земляные работы, выполняемые механизированным способом
| Приказ № 774/пр от 11.12.2020 Прил. п.1.1, Приказ № 774/пр от 11.12.2020 п.16 | СП Земляные работы, выполняемые механизированным способом |  |  | 4: %; 5: 46; 7: 46; 10: 13.96 | [8 empty] | СП Земляные работы, выполняемые механизированным способом
|  | Всего по позиции |  |  | 10: 279.28 | [10 empty] | Всего по позиции
6 | ТССЦпг-01-01-01-039 | Погрузочные работы при автомобильных перевозках: грунта растительного слоя (земля, перегной)(где 1,4 т/м3-средняя плотность земли, по ТЧ к ТЕР 01-прил.1.1 п.9в-с примесью щебня, гравия или строительного мусора) |  |  | 4: 1 т груза; 7: 344,16 | [5 empty] | Погрузочные работы при автомобильных перевозках: грунта растительного слоя (земля, перегной)(где 1,4 т/м3-средняя плотность земли, по ТЧ к ТЕР 01-прил.1.1 п.9в-с примесью щебня, гравия или строительного мусора)
|  | Объем=793*0,31*1,4 | [17 empty] | Объем=793*0,31*1,4
|  | Итого по расценке |  |  | 8: 5.42 | [9 empty] | Итого по расценке
|  | ФОТ | [19 empty] | ФОТ
|  | НР Погрузо-разгрузочные работы |  |  | 4: %; 5: 0; 7: 0 | [8 empty] | НР Погрузо-разгрузочные работы
|  | СП Погрузо-разгрузочные работы |  |  | 4: %; 5: 0; 7: 0 | [8 empty] | СП Погрузо-разгрузочные работы
|  | Всего по позиции |  |  | 10: 0 | [10 empty] | Всего по позиции
7 | ТССЦпг-03-21-01-015 | Перевозка грузов автомобилями-самосвалами грузоподъемностью 10 т, работающих вне карьера, на расстояние: до 15 км I класс груза |  |  | 4: 1 т груза; 7: 344,16; 8: 15.36; 10: 5286.3 | [5 empty] | Перевозка грузов автомобилями-самосвалами грузоподъемностью 10 т, работающих вне карьера, на расстояние: до 15 км I класс груза
8 | ТЕР27-04-001-03 | Устройство подстилающих и выравнивающих слоев оснований: из шлака доменного отвального сталеплавильного |  |  | 4: 100 м3 материала основания (в плотном теле); 7: 0,793 | [5 empty] | Устройство подстилающих и выравнивающих слоев оснований: из шлака доменного отвального сталеплавильного
|  | Объем=(793*0,1) / 100 | [17 empty] | Объем=(793*0,1) / 100
| 1 | ОТ |  |  | 8: 121.95; 10: 96.71 | [7 empty] | ОТ
| 2 | ЭМ |  |  | 8: 4465.64; 10: 3541.25 | [7 empty] | ЭМ
| 3 | в т.ч. ОТм |  |  | 8: 478.22; 10: 379.23 | [7 empty] | в т.ч. ОТм
| 4 | М |  |  | 8: 29.5; 10: 23.39 | [7 empty] | М
П,Н | 409-9013 | Шлаки металлургические пористые: мартеновский и отвальный доменный |  |  | 4: м3; 5: 0; 7: 0 | [11 empty] | Шлаки металлургические пористые: мартеновский и отвальный доменный
|  | ЗТ |  |  | 4: чел.-ч; 5: 12,77; 7: 10,12661 | [8 empty] | ЗТ
|  | ЗТм |  |  | 4: чел.-ч; 5: 29,74; 7: 23,58382 | [8 empty] | ЗТм
|  | Итого по расценке |  |  | 8: 4617.09; 10: 3661.35 | [9 empty] | Итого по расценке
|  | ФОТ |  |  | 10: 475.94 | [8 empty] | ФОТ
| Приказ № 812/пр от 21.12.2020 Прил. п.21 (в ред. пр. № 636/пр от 02.09.2021), Приказ № 812/пр от 21.12.2020 п.25 | НР Автомобильные дороги |  |  | 4: %; 5: 147; 7: 147; 10: 699.63 | [8 empty] | НР Автомобильные дороги
| Приказ № 774/пр от 11.12.2020 Прил. п.21 (в ред. пр. № 317/пр от 22.04.2022), Приказ № 774/пр от 11.12.2020 п.16 | СП Автомобильные дороги |  |  | 4: %; 5: 134; 7: 134; 10: 637.76 | [8 empty] | СП Автомобильные дороги
|  | Всего по позиции |  |  | 10: 4998.74 | [10 empty] | Всего по позиции
9 | ТССЦ-409-0052 | Щебень шлаковый для дорожного строительства, фракция 5-10 мм, марка 1000 (где 1,26-коэффициент уплотнения для щебня шлакового , см. приложение 27.2 к 27-04-001 (4)) |  |  | 4: м3; 7: 99,92; 8: 111.89; 10: 11180.05 | [5 empty] | Щебень шлаковый для дорожного строительства, фракция 5-10 мм, марка 1000 (где 1,26-коэффициент уплотнения для щебня шлакового , см. приложение 27.2 к 27-04-001 (4))
|  | Объем=79,3*1,26 | [17 empty] | Объем=79,3*1,26
10 | ТЕР27-06-026-01 | Розлив вяжущих материалов ( где 0,0005 т/м2- расход битума, согласно СНиП 3.06.03-85 Автомобильные дороги, п. 10.17.) |  |  | 4: 1 т; 7: 0,4 | [5 empty] | Розлив вяжущих материалов ( где 0,0005 т/м2- расход битума, согласно СНиП 3.06.03-85 Автомобильные дороги, п. 10.17.)
|  | Объем=793*0,0005 | [17 empty] | Объем=793*0,0005
| 2 | ЭМ |  |  | 8: 49.08; 10: 19.63 | [7 empty] | ЭМ
| 3 | в т.ч. ОТм |  |  | 8: 8.59; 10: 3.44 | [7 empty] | в т.ч. ОТм
| 4 | М |  |  | 8: 1932.69; 10: 773.08 | [7 empty] | М
|  | ЗТм |  |  | 4: чел.-ч; 5: 0,66; 7: 0,264 | [8 empty] | ЗТм
|  | Итого по расценке |  |  | 8: 1981.77; 10: 792.71 | [9 empty] | Итого по расценке
|  | ФОТ |  |  | 10: 3.44 | [8 empty] | ФОТ
| Приказ № 812/пр от 21.12.2020 Прил. п.21 (в ред. пр. № 636/пр от 02.09.2021), Приказ № 812/пр от 21.12.2020 п.25 | НР Автомобильные дороги |  |  | 4: %; 5: 147; 7: 147; 10: 5.06 | [8 empty] | НР Автомобильные дороги
| Приказ № 774/пр от 11.12.2020 Прил. п.21 (в ред. пр. № 317/пр от 22.04.2022), Приказ № 774/пр от 11.12.2020 п.16 | СП Автомобильные дороги |  |  | 4: %; 5: 134; 7: 134; 10: 4.61 | [8 empty] | СП Автомобильные дороги
|  | Всего по позиции |  |  | 10: 802.38 | [10 empty] | Всего по позиции
11 | ТЕР27-06-020-08 | Устройство покрытия толщиной 4 см из горячих асфальтобетонных смесей пористых мелкозернистых, плотность каменных материалов: 2,5-2,9 т/м3 |  |  | 4: 1000 м2 покрытия; 7: 0,793 | [5 empty] | Устройство покрытия толщиной 4 см из горячих асфальтобетонных смесей пористых мелкозернистых, плотность каменных материалов: 2,5-2,9 т/м3
|  | Объем=793 / 1000 | [17 empty] | Объем=793 / 1000
| 1 | ОТ |  |  | 8: 442.75; 10: 351.1 | [7 empty] | ОТ
| 2 | ЭМ |  |  | 8: 2777.78; 10: 2202.78 | [7 empty] | ЭМ
| 3 | в т.ч. ОТм |  |  | 8: 315.72; 10: 250.37 | [7 empty] | в т.ч. ОТм
| 4 | М |  |  | 8: 369.04; 10: 292.65 | [7 empty] | М
Н | 410-9010 | Смесь асфальтобетонная |  |  | 4: т; 5: 93,7; 7: 74,3041 | [11 empty] | Смесь асфальтобетонная
|  | ЗТ |  |  | 4: чел.-ч; 5: 38,3; 7: 30,3719 | [8 empty] | ЗТ
|  | ЗТм |  |  | 4: чел.-ч; 5: 19,1; 7: 15,1463 | [8 empty] | ЗТм
|  | Итого по расценке |  |  | 8: 3589.57; 10: 2846.53 | [9 empty] | Итого по расценке
|  | ФОТ |  |  | 10: 601.47 | [8 empty] | ФОТ
| Приказ № 812/пр от 21.12.2020 Прил. п.21 (в ред. пр. № 636/пр от 02.09.2021), Приказ № 812/пр от 21.12.2020 п.25 | НР Автомобильные дороги |  |  | 4: %; 5: 147; 7: 147; 10: 884.16 | [8 empty] | НР Автомобильные дороги
| Приказ № 774/пр от 11.12.2020 Прил. п.21 (в ред. пр. № 317/пр от 22.04.2022), Приказ № 774/пр от 11.12.2020 п.16 | СП Автомобильные дороги |  |  | 4: %; 5: 134; 7: 134; 10: 805.97 | [8 empty] | СП Автомобильные дороги
|  | Всего по позиции |  |  | 10: 4536.66 | [10 empty] | Всего по позиции
12 | ТССЦ-410-0022 | Смеси асфальтобетонные дорожные, аэродромные и асфальтобетон (горячие для пористого асфальтобетона щебеночные и гравийные), марка II |  |  | 4: т; 7: 74,3041; 8: 518.6; 10: 38534.11 | [5 empty] | Смеси асфальтобетонные дорожные, аэродромные и асфальтобетон (горячие для пористого асфальтобетона щебеночные и гравийные), марка II
13 | ТЕР27-06-020-01 | Устройство покрытия толщиной 4 см из горячих асфальтобетонных смесей плотных мелкозернистых типа АБВ, плотность каменных материалов: 2,5-2,9 т/м3 |  |  | 4: 1000 м2 покрытия; 7: 0,793 | [5 empty] | Устройство покрытия толщиной 4 см из горячих асфальтобетонных смесей плотных мелкозернистых типа АБВ, плотность каменных материалов: 2,5-2,9 т/м3
|  | Объем=793 / 1000 | [17 empty] | Объем=793 / 1000
| 1 | ОТ |  |  | 8: 442.75; 10: 351.1 | [7 empty] | ОТ
| 2 | ЭМ |  |  | 8: 2769.94; 10: 2196.56 | [7 empty] | ЭМ
| 3 | в т.ч. ОТм |  |  | 8: 315.39; 10: 250.1 | [7 empty] | в т.ч. ОТм
| 4 | М |  |  | 8: 225.21; 10: 178.59 | [7 empty] | М
Н | 410-9010 | Смесь асфальтобетонная |  |  | 4: т; 5: 96,6; 7: 76,6038 | [11 empty] | Смесь асфальтобетонная
|  | ЗТ |  |  | 4: чел.-ч; 5: 38,3; 7: 30,3719 | [8 empty] | ЗТ
|  | ЗТм |  |  | 4: чел.-ч; 5: 19,08; 7: 15,13044 | [8 empty] | ЗТм
|  | Итого по расценке |  |  | 8: 3437.9; 10: 2726.25 | [9 empty] | Итого по расценке
|  | ФОТ |  |  | 10: 601.2 | [8 empty] | ФОТ
| Приказ № 812/пр от 21.12.2020 Прил. п.21 (в ред. пр. № 636/пр от 02.09.2021), Приказ № 812/пр от 21.12.2020 п.25 | НР Автомобильные дороги |  |  | 4: %; 5: 147; 7: 147; 10: 883.76 | [8 empty] | НР Автомобильные дороги
| Приказ № 774/пр от 11.12.2020 Прил. п.21 (в ред. пр. № 317/пр от 22.04.2022), Приказ № 774/пр от 11.12.2020 п.16 | СП Автомобильные дороги |  |  | 4: %; 5: 134; 7: 134; 10: 805.61 | [8 empty] | СП Автомобильные дороги
|  | Всего по позиции |  |  | 10: 4415.62 | [10 empty] | Всего по позиции
14 | ТССЦ-410-0006 | Асфальтобетонные смеси дорожные, аэродромные и асфальтобетон (горячие и теплые для плотного асфальтобетона мелко и крупнозернистые, песчаные), марка II, тип Б |  |  | 4: т; 7: 76,6038; 8: 570.7; 10: 43717.79 | [5 empty] | Асфальтобетонные смеси дорожные, аэродромные и асфальтобетон (горячие и теплые для плотного асфальтобетона мелко и крупнозернистые, песчаные), марка II, тип Б
Устройство дорожных плит покрытия 1П30.18.10 -размером-(3000*1750*170) мм-2 шт | [17 empty] | Устройство дорожных плит покрытия 1П30.18.10 -размером-(3000*1750*170) мм-2 шт
15 | ТЕР01-01-030-06 | Разработка грунта с перемещением до 10 м бульдозерами мощностью: 79 кВт (108 л.с.), группа грунтов 2 |  |  | 4: 1000 м3 грунта; 7: 0,003 | [5 empty] | Разработка грунта с перемещением до 10 м бульдозерами мощностью: 79 кВт (108 л.с.), группа грунтов 2
|  | Объем=((3*1,75*0,27*2)*0,97) / 1000 | [17 empty] | Объем=((3*1,75*0,27*2)*0,97) / 1000
| 2 | ЭМ |  |  | 8: 949.58; 10: 2.85 | [7 empty] | ЭМ
| 3 | в т.ч. ОТм |  |  | 8: 121.41; 10: 0.36 | [7 empty] | в т.ч. ОТм
|  | ЗТм |  |  | 4: чел.-ч; 5: 7,49; 7: 0,02247 | [8 empty] | ЗТм
|  | Итого по расценке |  |  | 8: 949.58; 10: 2.85 | [9 empty] | Итого по расценке
|  | ФОТ |  |  | 10: 0.36 | [8 empty] | ФОТ
| Приказ № 812/пр от 21.12.2020 Прил. п.1.1, Приказ № 812/пр от 21.12.2020 п.25 | НР Земляные работы, выполняемые механизированным способом |  |  | 4: %; 5: 92; 7: 92; 10: 0.33 | [8 empty] | НР Земляные работы, выполняемые механизированным способом
| Приказ № 774/пр от 11.12.2020 Прил. п.1.1, Приказ № 774/пр от 11.12.2020 п.16 | СП Земляные работы, выполняемые механизированным способом |  |  | 4: %; 5: 46; 7: 46; 10: 0.17 | [8 empty] | СП Земляные работы, выполняемые механизированным способом
|  | Всего по позиции |  |  | 10: 3.35 | [10 empty] | Всего по позиции
16 | ТЕР01-02-057-01 | Разработка грунта вручную в траншеях глубиной до 2 м без креплений с откосами, группа грунтов: 1 |  |  | 4: 100 м3 грунта; 7: 0,001 | [5 empty] | Разработка грунта вручную в траншеях глубиной до 2 м без креплений с откосами, группа грунтов: 1
|  | Объем=((3*1,75*0,27*2)*0,03) / 100 | [17 empty] | Объем=((3*1,75*0,27*2)*0,03) / 100
| Прил.1.12 п.3.187 | Доработка вручную, зачистка дна и стенок с выкидкой грунта в котлованах и траншеях, разработанных механизированным способом ОЗП=1,2; ТЗ=1,2 | [23 empty] | Доработка вручную, зачистка дна и стенок с выкидкой грунта в котлованах и траншеях, разработанных механизированным способом ОЗП=1,2; ТЗ=1,2
| 1 | ОТ |  |  | 8: 1105.66; 9: 1,2; 10: 1.33 | [7 empty] | ОТ
|  | ЗТ |  |  | 4: чел.-ч; 5: 118; 6: 1,2; 7: 0,1416 | [8 empty] | ЗТ
|  | Итого по расценке |  |  | 8: 1105.66; 10: 1.33 | [9 empty] | Итого по расценке
|  | ФОТ |  |  | 10: 1.33 | [8 empty] | ФОТ
| Приказ № 812/пр от 21.12.2020 Прил. п.1.2, Приказ № 812/пр от 21.12.2020 п.25 | НР Земляные работы, выполняемые ручным способом |  |  | 4: %; 5: 89; 7: 89; 10: 1.18 | [8 empty] | НР Земляные работы, выполняемые ручным способом
| Приказ № 774/пр от 11.12.2020 Прил. п.1.2, Приказ № 774/пр от 11.12.2020 п.16 | СП Земляные работы, выполняемые ручным способом |  |  | 4: %; 5: 40; 7: 40; 10: 0.53 | [8 empty] | СП Земляные работы, выполняемые ручным способом
|  | Всего по позиции |  |  | 10: 3.04 | [10 empty] | Всего по позиции
17 | ТССЦпг-01-01-01-039 | Погрузочные работы при автомобильных перевозках: грунта растительного слоя (где 1,4 т/м3-средняя плотность земли, по ТЧ к ТЕР 01-прил.1.1 п.9в-с примесью щебня, гравия или строительного мусора) |  |  | 4: 1 т груза; 7: 4,34 | [5 empty] | Погрузочные работы при автомобильных перевозках: грунта растительного слоя (где 1,4 т/м3-средняя плотность земли, по ТЧ к ТЕР 01-прил.1.1 п.9в-с примесью щебня, гравия или строительного мусора)
|  | Объем=(3+0,1)*1,4 | [17 empty] | Объем=(3+0,1)*1,4
|  | Итого по расценке |  |  | 8: 5.42 | [9 empty] | Итого по расценке
|  | ФОТ | [19 empty] | ФОТ
|  | НР Погрузо-разгрузочные работы |  |  | 4: %; 5: 0; 7: 0 | [8 empty] | НР Погрузо-разгрузочные работы
|  | СП Погрузо-разгрузочные работы |  |  | 4: %; 5: 0; 7: 0 | [8 empty] | СП Погрузо-разгрузочные работы
|  | Всего по позиции |  |  | 10: 0 | [10 empty] | Всего по позиции
18 | ТССЦпг-03-21-01-015 | Перевозка грузов автомобилями-самосвалами грузоподъемностью 10 т, работающих вне карьера, на расстояние: до 15 км I класс груза |  |  | 4: 1 т груза; 7: 4,34; 8: 15.36; 10: 66.66 | [5 empty] | Перевозка грузов автомобилями-самосвалами грузоподъемностью 10 т, работающих вне карьера, на расстояние: до 15 км I класс груза
19 | ТЕР27-04-001-03 | Устройство подстилающих и выравнивающих слоев оснований: из шлака доменного отвального сталеплавильного (под дорожные плиты фр. 5-10мм , Н=10см) |  |  | 4: 100 м3 материала основания (в плотном теле); 7: 0,01 | [5 empty] | Устройство подстилающих и выравнивающих слоев оснований: из шлака доменного отвального сталеплавильного (под дорожные плиты фр. 5-10мм , Н=10см)
|  | Объем=((3*1,75*0,1)*2) / 100 | [17 empty] | Объем=((3*1,75*0,1)*2) / 100
| 1 | ОТ |  |  | 8: 121.95; 10: 1.22 | [7 empty] | ОТ
| 2 | ЭМ |  |  | 8: 4465.64; 10: 44.66 | [7 empty] | ЭМ
| 3 | в т.ч. ОТм |  |  | 8: 478.22; 10: 4.78 | [7 empty] | в т.ч. ОТм
| 4 | М |  |  | 8: 29.5; 10: 0.3 | [7 empty] | М
П,Н | 409-9013 | Шлаки металлургические пористые: мартеновский и отвальный доменный |  |  | 4: м3; 5: 0; 7: 0 | [11 empty] | Шлаки металлургические пористые: мартеновский и отвальный доменный
|  | ЗТ |  |  | 4: чел.-ч; 5: 12,77; 7: 0,1277 | [8 empty] | ЗТ
|  | ЗТм |  |  | 4: чел.-ч; 5: 29,74; 7: 0,2974 | [8 empty] | ЗТм
|  | Итого по расценке |  |  | 8: 4617.09; 10: 46.18 | [9 empty] | Итого по расценке
|  | ФОТ |  |  | 10: 6 | [8 empty] | ФОТ
| Приказ № 812/пр от 21.12.2020 Прил. п.21 (в ред. пр. № 636/пр от 02.09.2021), Приказ № 812/пр от 21.12.2020 п.25 | НР Автомобильные дороги |  |  | 4: %; 5: 147; 6: 0,9; 7: 132,3; 10: 7.94 | [8 empty] | НР Автомобильные дороги
| Приказ № 774/пр от 11.12.2020 Прил. п.21 (в ред. пр. № 317/пр от 22.04.2022), Приказ № 774/пр от 11.12.2020 п.16 | СП Автомобильные дороги |  |  | 4: %; 5: 134; 6: 0,85; 7: 113,9; 10: 6.83 | [8 empty] | СП Автомобильные дороги
|  | Всего по позиции |  |  | 10: 60.95 | [10 empty] | Всего по позиции
19.1 | ТССЦ-409-0052 | Щебень шлаковый для дорожного строительства, фракция 5-10 мм, марка 1000 (где 1,26-коэффициент уплотнения для щебня шлакового , см. приложение 27.2 к 27-04-001 (4)) |  |  | 4: м3; 7: 1,26; 8: 111.89; 10: 140.98 | [5 empty] | Щебень шлаковый для дорожного строительства, фракция 5-10 мм, марка 1000 (где 1,26-коэффициент уплотнения для щебня шлакового , см. приложение 27.2 к 27-04-001 (4))
|  | Объем=1*1,26 | [17 empty] | Объем=1*1,26
20 | ТЕР27-06-001-03 | Устройство дорожных покрытий из сборных прямоугольных железобетонных плит площадью: до 10,5 м2 |  |  | 4: 100 м3 сборных железобетонных плит; 7: 0,0176 | [5 empty] | Устройство дорожных покрытий из сборных прямоугольных железобетонных плит площадью: до 10,5 м2
|  | Объем=(0,88*2) / 100 | [17 empty] | Объем=(0,88*2) / 100
| 1 | ОТ |  |  | 8: 1576.58; 10: 27.75 | [7 empty] | ОТ
| 2 | ЭМ |  |  | 8: 11698.6; 10: 205.9 | [7 empty] | ЭМ
| 3 | в т.ч. ОТм |  |  | 8: 760.06; 10: 13.38 | [7 empty] | в т.ч. ОТм
| 4 | М |  |  | 8: 1973.79; 10: 34.74 | [7 empty] | М
Н | 403-9138 | Плиты сборные железобетонные |  |  | 4: м3; 5: 100; 7: 1,76 | [11 empty] | Плиты сборные железобетонные
|  | ЗТ |  |  | 4: чел.-ч; 5: 139,52; 7: 2,455552 | [8 empty] | ЗТ
|  | ЗТм |  |  | 4: чел.-ч; 5: 49,84; 7: 0,877184 | [8 empty] | ЗТм
|  | Итого по расценке |  |  | 8: 15248.97; 10: 268.39 | [9 empty] | Итого по расценке
|  | ФОТ |  |  | 10: 41.13 | [8 empty] | ФОТ
| Приказ № 812/пр от 21.12.2020 Прил. п.21 (в ред. пр. № 636/пр от 02.09.2021), Приказ № 812/пр от 21.12.2020 п.25 | НР Автомобильные дороги |  |  | 4: %; 5: 147; 6: 0,9; 7: 132,3; 10: 54.41 | [8 empty] | НР Автомобильные дороги
| Приказ № 774/пр от 11.12.2020 Прил. п.21 (в ред. пр. № 317/пр от 22.04.2022), Приказ № 774/пр от 11.12.2020 п.16 | СП Автомобильные дороги |  |  | 4: %; 5: 134; 6: 0,85; 7: 113,9; 10: 46.85 | [8 empty] | СП Автомобильные дороги
|  | Всего по позиции |  |  | 10: 369.65 | [10 empty] | Всего по позиции
20.1 | ТССЦ-403-5551 | Плиты дорожные 1П30.18.10 /бетон В30 (М400), объем 0,88 м3, расход арматуры 46,48 кг/ (ГОСТ 21924.2-84), размер плиты -(3000*1750)мм |  |  | 4: шт.; 7: 2; 8: 1478.31; 10: 2956.62 | [5 empty] | Плиты дорожные 1П30.18.10 /бетон В30 (М400), объем 0,88 м3, расход арматуры 46,48 кг/ (ГОСТ 21924.2-84), размер плиты -(3000*1750)мм
Установка бортовых камней на дворовом проезде | [17 empty] | Установка бортовых камней на дворовом проезде
21 | ТЕР27-04-001-03 | Устройство подстилающих и выравнивающих слоев оснований: из шлака доменного отвального сталеплавильного |  |  | 4: 100 м3 материала основания (в плотном теле); 7: 0,17 | [5 empty] | Устройство подстилающих и выравнивающих слоев оснований: из шлака доменного отвального сталеплавильного
|  | Объем=(226*0,5*0,15) / 100 | [17 empty] | Объем=(226*0,5*0,15) / 100
| 1 | ОТ |  |  | 8: 121.95; 10: 20.73 | [7 empty] | ОТ
| 2 | ЭМ |  |  | 8: 4465.64; 10: 759.16 | [7 empty] | ЭМ
| 3 | в т.ч. ОТм |  |  | 8: 478.22; 10: 81.3 | [7 empty] | в т.ч. ОТм
| 4 | М |  |  | 8: 29.5; 10: 5.02 | [7 empty] | М
П,Н | 409-9013 | Шлаки металлургические пористые: мартеновский и отвальный доменный |  |  | 4: м3; 5: 0; 7: 0 | [11 empty] | Шлаки металлургические пористые: мартеновский и отвальный доменный
|  | ЗТ |  |  | 4: чел.-ч; 5: 12,77; 7: 2,1709 | [8 empty] | ЗТ
|  | ЗТм |  |  | 4: чел.-ч; 5: 29,74; 7: 5,0558 | [8 empty] | ЗТм
|  | Итого по расценке |  |  | 8: 4617.09; 10: 784.91 | [9 empty] | Итого по расценке
|  | ФОТ |  |  | 10: 102.03 | [8 empty] | ФОТ
| Приказ № 812/пр от 21.12.2020 Прил. п.21 (в ред. пр. № 636/пр от 02.09.2021), Приказ № 812/пр от 21.12.2020 п.25 | НР Автомобильные дороги |  |  | 4: %; 5: 147; 7: 147; 10: 149.98 | [8 empty] | НР Автомобильные дороги
| Приказ № 774/пр от 11.12.2020 Прил. п.21 (в ред. пр. № 317/пр от 22.04.2022), Приказ № 774/пр от 11.12.2020 п.16 | СП Автомобильные дороги |  |  | 4: %; 5: 134; 7: 134; 10: 136.72 | [8 empty] | СП Автомобильные дороги
|  | Всего по позиции |  |  | 10: 1071.61 | [10 empty] | Всего по позиции
21.1 | ТССЦ-409-0052 | Щебень шлаковый для дорожного строительства, фракция 5-10 мм, марка 1000 (где 1,26-коэффициент уплотнения для щебня шлакового , см. приложение 27.2 к 27-04-001 (4)) |  |  | 4: м3; 7: 21,42; 8: 111.89; 10: 2396.68 | [5 empty] | Щебень шлаковый для дорожного строительства, фракция 5-10 мм, марка 1000 (где 1,26-коэффициент уплотнения для щебня шлакового , см. приложение 27.2 к 27-04-001 (4))
|  | Объем=17*1,26 | [17 empty] | Объем=17*1,26
22 | ТЕР27-02-010-02 | Установка бортовых камней бетонных: при других видах покрытий |  |  | 4: 100 м бортового камня; 7: 2,26 | [5 empty] | Установка бортовых камней бетонных: при других видах покрытий
|  | Объем=226 / 100 | [17 empty] | Объем=226 / 100
| 1 | ОТ |  |  | 8: 772.97; 10: 1746.91 | [7 empty] | ОТ
| 2 | ЭМ |  |  | 8: 104.2; 10: 235.49 | [7 empty] | ЭМ
| 3 | в т.ч. ОТм |  |  | 8: 11.02; 10: 24.91 | [7 empty] | в т.ч. ОТм
| 4 | М |  |  | 8: 3677.44; 10: 8311.01 | [7 empty] | М
Н | 413-9010 | Камни бортовые |  |  | 4: м; 5: 100; 7: 226 | [11 empty] | Камни бортовые
|  | ЗТ |  |  | 4: чел.-ч; 5: 76,08; 7: 171,9408 | [8 empty] | ЗТ
|  | ЗТм |  |  | 4: чел.-ч; 5: 0,68; 7: 1,5368 | [8 empty] | ЗТм
|  | Итого по расценке |  |  | 8: 4554.61; 10: 10293.41 | [9 empty] | Итого по расценке
|  | ФОТ |  |  | 10: 1771.82 | [8 empty] | ФОТ
| Приказ № 812/пр от 21.12.2020 Прил. п.21 (в ред. пр. № 636/пр от 02.09.2021), Приказ № 812/пр от 21.12.2020 п.25 | НР Автомобильные дороги |  |  | 4: %; 5: 147; 7: 147; 10: 2604.58 | [8 empty] | НР Автомобильные дороги
| Приказ № 774/пр от 11.12.2020 Прил. п.21 (в ред. пр. № 317/пр от 22.04.2022), Приказ № 774/пр от 11.12.2020 п.16 | СП Автомобильные дороги |  |  | 4: %; 5: 134; 7: 134; 10: 2374.24 | [8 empty] | СП Автомобильные дороги
|  | Всего по позиции |  |  | 10: 15272.23 | [10 empty] | Всего по позиции
22.1 | ТССЦ-101-1805 | Гвозди строительные |  |  | 4: т; 7: -0,00226; 8: 10557.18; 10: -23.86 | [5 empty] | Гвозди строительные
22.2 | ТССЦ-102-0038 | Брусья необрезные хвойных пород длиной: 4-6,5 м, все ширины, толщиной 100, 125 мм, IV сорта |  |  | 4: м3; 7: -0,3842; 8: 705.14; 10: -270.91 | [5 empty] | Брусья необрезные хвойных пород длиной: 4-6,5 м, все ширины, толщиной 100, 125 мм, IV сорта
22.3 | ТССЦ-401-0006 | Бетон тяжелый, класс: В15 (М200) |  |  | 4: м3; 7: -13,334; 8: 594.11; 10: -7921.86 | [5 empty] | Бетон тяжелый, класс: В15 (М200)
23 | ТССЦ-403-0933 Применительно | Камни железобетонные бортовые П-1У (длина-3м, объем бетона 1м.п.-0,052 м3 ГОСТ 6665-91) |  |  | 4: м3; 7: 11,75; 8: 1732.17; 10: 20353 | [5 empty] | Камни железобетонные бортовые П-1У (длина-3м, объем бетона 1м.п.-0,052 м3 ГОСТ 6665-91)
|  | Объем=226*0,052 | [17 empty] | Объем=226*0,052
24 | ТЕР27-07-005-05 | Резка бордюрного камня : угловой шлифовальной машинкой, (длиной 2,5м* 3 рез=7,5м) |  |  | 4: 1 м реза; 7: 7,5 | [5 empty] | Резка бордюрного камня : угловой шлифовальной машинкой, (длиной 2,5м* 3 рез=7,5м)
|  | Объем=2,5*3 | [17 empty] | Объем=2,5*3
| 1 | ОТ |  |  | 8: 6.82; 10: 51.15 | [7 empty] | ОТ
| 2 | ЭМ |  |  | 8: 0.44; 10: 3.3 | [7 empty] | ЭМ
| 4 | М |  |  | 8: 10.32; 10: 77.4 | [7 empty] | М
|  | ЗТ |  |  | 4: чел.-ч; 5: 0,59; 7: 4,425 | [8 empty] | ЗТ
|  | Итого по расценке |  |  | 8: 17.58; 10: 131.85 | [9 empty] | Итого по расценке
|  | ФОТ |  |  | 10: 51.15 | [8 empty] | ФОТ
| Приказ № 812/пр от 21.12.2020 Прил. п.21 (в ред. пр. № 636/пр от 02.09.2021), Приказ № 812/пр от 21.12.2020 п.25 | НР Автомобильные дороги |  |  | 4: %; 5: 147; 6: 0,9; 7: 132,3; 10: 67.67 | [8 empty] | НР Автомобильные дороги
| Приказ № 774/пр от 11.12.2020 Прил. п.21 (в ред. пр. № 317/пр от 22.04.2022), Приказ № 774/пр от 11.12.2020 п.16 | СП Автомобильные дороги |  |  | 4: %; 5: 134; 6: 0,85; 7: 113,9; 10: 58.26 | [8 empty] | СП Автомобильные дороги
|  | Всего по позиции |  |  | 10: 257.78 | [10 empty] | Всего по позиции
25 | ТЕР27-07-005-07 | Добавлять (уменьшать) на каждые 10 мм: к расценке 27-07-005-05, (до толщины 18 см, к=11), |  |  | 4: 1 м реза; 7: 7,5 | [5 empty] | Добавлять (уменьшать) на каждые 10 мм: к расценке 27-07-005-05, (до толщины 18 см, к=11),
|  | ПЗ=11 (ОЗП=11; ЭМ=11 к расх.; ЗПМ=11; МАТ=11 к расх.; ТЗ=11; ТЗМ=11) | [23 empty] | ПЗ=11 (ОЗП=11; ЭМ=11 к расх.; ЗПМ=11; МАТ=11 к расх.; ТЗ=11; ТЗМ=11)
| 1 | ОТ |  |  | 8: 0.46; 9: 11; 10: 37.95 | [7 empty] | ОТ
| 2 | ЭМ |  |  | 8: 0.07; 9: 11; 10: 5.78 | [7 empty] | ЭМ
| 4 | М |  |  | 8: 1.47; 9: 11; 10: 121.28 | [7 empty] | М
|  | ЗТ |  |  | 4: чел.-ч; 5: 0,04; 6: 11; 7: 3,3 | [8 empty] | ЗТ
|  | Итого по расценке |  |  | 8: 2; 10: 165.01 | [9 empty] | Итого по расценке
|  | ФОТ |  |  | 10: 37.95 | [8 empty] | ФОТ
| Приказ № 812/пр от 21.12.2020 Прил. п.21 (в ред. пр. № 636/пр от 02.09.2021), Приказ № 812/пр от 21.12.2020 п.25 | НР Автомобильные дороги |  |  | 4: %; 5: 147; 6: 0,9; 7: 132,3; 10: 50.21 | [8 empty] | НР Автомобильные дороги
| Приказ № 774/пр от 11.12.2020 Прил. п.21 (в ред. пр. № 317/пр от 22.04.2022), Приказ № 774/пр от 11.12.2020 п.16 | СП Автомобильные дороги |  |  | 4: %; 5: 134; 6: 0,85; 7: 113,9; 10: 43.23 | [8 empty] | СП Автомобильные дороги
|  | Всего по позиции |  |  | 10: 258.45 | [10 empty] | Всего по позиции
26 | ТЕР06-01-001-01 | Устройство бетонной подготовки |  |  | 4: 100 м3 бетона, бутобетона и железобетона в деле; 7: -0,096 | [5 empty] | Устройство бетонной подготовки
|  | Объем=(-(13,334/1,02-(226/3)*0,046)) / 100 | [17 empty] | Объем=(-(13,334/1,02-(226/3)*0,046)) / 100
| 1 | ОТ |  |  | 8: 1686.6; 10: -161.91 | [7 empty] | ОТ
| 2 | ЭМ |  |  | 8: 2609.79; 10: -250.54 | [7 empty] | ЭМ
| 3 | в т.ч. ОТм |  |  | 8: 291.78; 10: -28.01 | [7 empty] | в т.ч. ОТм
| 4 | М |  |  | 8: 2412.9; 10: -231.64 | [7 empty] | М
Н | 401-9021 | Бетон |  |  | 4: м3; 5: 102; 7: -9,792 | [11 empty] | Бетон
|  | ЗТ |  |  | 4: чел.-ч; 5: 180; 7: -17,28 | [8 empty] | ЗТ
|  | ЗТм |  |  | 4: чел.-ч; 5: 18; 7: -1,728 | [8 empty] | ЗТм
|  | Итого по расценке |  |  | 8: 6709.29; 10: -644.09 | [9 empty] | Итого по расценке
|  | ФОТ |  |  | 10: -189.92 | [8 empty] | ФОТ
| Приказ № 812/пр от 21.12.2020 Прил. п.6, Приказ № 812/пр от 21.12.2020 п.25 | НР Бетонные и железобетонные монолитные конструкции и работы в строительстве |  |  | 4: %; 5: 102; 6: 0,9; 7: 91,8; 10: -174.35 | [8 empty] | НР Бетонные и железобетонные монолитные конструкции и работы в строительстве
| Приказ № 774/пр от 11.12.2020 Прил. п.6, Приказ № 774/пр от 11.12.2020 п.16 | СП Бетонные и железобетонные монолитные конструкции и работы в строительстве |  |  | 4: %; 5: 58; 6: 0,85; 7: 49,3; 10: -93.63 | [8 empty] | СП Бетонные и железобетонные монолитные конструкции и работы в строительстве
|  | Всего по позиции |  |  | 10: -912.07 | [10 empty] | Всего по позиции
26.1 | ТССЦ-101-1668 | Рогожа |  |  | 4: м2; 7: 24; 8: 9.65; 10: 231.6 | [5 empty] | Рогожа
|  | Объем=--24 | [17 empty] | Объем=--24
26.2 | ТССЦ-411-0001 | Вода |  |  | 4: м3; 7: 0,0192; 8: 1.98; 10: 0.04 | [5 empty] | Вода
|  | Объем=--0,0192 | [17 empty] | Объем=--0,0192
26.3 | ТССЦ-401-0006 | Бетон тяжелый, класс В15 (М200 ) |  |  | 4: м3; 7: 3,53; 8: 594.11; 10: 2097.21 | [5 empty] | Бетон тяжелый, класс В15 (М200 )
|  | Объем=226/3*0,046*1,02 | [17 empty] | Объем=226/3*0,046*1,02
27 | ТЕР01-02-061-01 | Засыпка вручную траншей, пазух бортовых камней и ям, группа грунтов: 1 (где 0,15 м-высота насыпи грунта, 1 м-ширина насыпи грунта вдоль бортового камня) |  |  | 4: 100 м3 грунта; 7: 0,339 | [5 empty] | Засыпка вручную траншей, пазух бортовых камней и ям, группа грунтов: 1 (где 0,15 м-высота насыпи грунта, 1 м-ширина насыпи грунта вдоль бортового камня)
|  | Объем=(226*0,15*1) / 100 | [17 empty] | Объем=(226*0,15*1) / 100
| 1 | ОТ |  |  | 8: 797.39; 10: 270.32 | [7 empty] | ОТ
|  | ЗТ |  |  | 4: чел.-ч; 5: 88,5; 7: 30,0015 | [8 empty] | ЗТ
|  | Итого по расценке |  |  | 8: 797.39; 10: 270.32 | [9 empty] | Итого по расценке
|  | ФОТ |  |  | 10: 270.32 | [8 empty] | ФОТ
| Приказ № 812/пр от 21.12.2020 Прил. п.1.2, Приказ № 812/пр от 21.12.2020 п.25 | НР Земляные работы, выполняемые ручным способом |  |  | 4: %; 5: 89; 7: 89; 10: 240.58 | [8 empty] | НР Земляные работы, выполняемые ручным способом
| Приказ № 774/пр от 11.12.2020 Прил. п.1.2, Приказ № 774/пр от 11.12.2020 п.16 | СП Земляные работы, выполняемые ручным способом |  |  | 4: %; 5: 40; 7: 40; 10: 108.13 | [8 empty] | СП Земляные работы, выполняемые ручным способом
|  | Всего по позиции |  |  | 10: 619.03 | [10 empty] | Всего по позиции
27.1 | ТССЦ-407-0013 | Земля растительная механизированной заготовки |  |  | 4: м3; 7: 33,9; 8: 111.97; 10: 3795.78 | [5 empty] | Земля растительная механизированной заготовки
|  | Объем=226*0,15 | [17 empty] | Объем=226*0,15
28 | ТЕР01-02-027-04 | Планировка площадей: ручным способом, группа грунтов 1 |  |  | 4: 1000 м2 спланированной площади; 7: 0,23 | [5 empty] | Планировка площадей: ручным способом, группа грунтов 1
|  | Объем=226 / 1000 | [17 empty] | Объем=226 / 1000
| 1 | ОТ |  |  | 8: 1025; 10: 235.75 | [7 empty] | ОТ
|  | ЗТ |  |  | 4: чел.-ч; 5: 100; 7: 23 | [8 empty] | ЗТ
|  | Итого по расценке |  |  | 8: 1025; 10: 235.75 | [9 empty] | Итого по расценке
|  | ФОТ |  |  | 10: 235.75 | [8 empty] | ФОТ
| Приказ № 812/пр от 21.12.2020 Прил. п.1.4, Приказ № 812/пр от 21.12.2020 п.25 | НР Земляные работы, выполняемые по другим видам работ (подготовительным, сопутствующим, укрепительным) |  |  | 4: %; 5: 89; 7: 89; 10: 209.82 | [8 empty] | НР Земляные работы, выполняемые по другим видам работ (подготовительным, сопутствующим, укрепительным)
| Приказ № 774/пр от 11.12.2020 Прил. п.1.4, Приказ № 774/пр от 11.12.2020 п.16 | СП Земляные работы, выполняемые по другим видам работ (подготовительным, сопутствующим, укрепительным) |  |  | 4: %; 5: 41; 7: 41; 10: 96.66 | [8 empty] | СП Земляные работы, выполняемые по другим видам работ (подготовительным, сопутствующим, укрепительным)
|  | Всего по позиции |  |  | 10: 542.23 | [10 empty] | Всего по позиции
|  | Итого по разделу 1 Устройство дворового проезда, тип -Iа (S=793 м2) |  |  | 10: 171132.72; 12: 2368476 | [13 empty] | Итого по разделу 1 Устройство дворового проезда, тип -Iа (S=793 м2)
Раздел 2. Устройство парковки, тип -Iб (S=280 м2) | [16 empty] | Раздел 2. Устройство парковки, тип -Iб (S=280 м2)
Подготовительные работы | [17 empty] | Подготовительные работы
29 | ТЕР01-02-105-01 | Корчевка пней в грунтах естественного залегания корчевателями-собирателями на тракторе мощностью 79 кВт (108 л.с.) с перемещением пней до 5 м, диаметр пней: до 24 см |  |  | 4: 100 пней; 7: 0,17 | [5 empty] | Корчевка пней в грунтах естественного залегания корчевателями-собирателями на тракторе мощностью 79 кВт (108 л.с.) с перемещением пней до 5 м, диаметр пней: до 24 см
|  | Объем=17 / 100 | [17 empty] | Объем=17 / 100
| 2 | ЭМ |  |  | 8: 395.26; 10: 67.19 | [7 empty] | ЭМ
| 3 | в т.ч. ОТм |  |  | 8: 42.21; 10: 7.18 | [7 empty] | в т.ч. ОТм
|  | ЗТм |  |  | 4: чел.-ч; 5: 2,44; 7: 0,4148 | [8 empty] | ЗТм
|  | Итого по расценке |  |  | 8: 395.26; 10: 67.19 | [9 empty] | Итого по расценке
|  | ФОТ |  |  | 10: 7.18 | [8 empty] | ФОТ
| Приказ № 812/пр от 21.12.2020 Прил. п.1.4, Приказ № 812/пр от 21.12.2020 п.25 | НР Земляные работы, выполняемые по другим видам работ (подготовительным, сопутствующим, укрепительным) |  |  | 4: %; 5: 89; 7: 89; 10: 6.39 | [8 empty] | НР Земляные работы, выполняемые по другим видам работ (подготовительным, сопутствующим, укрепительным)
| Приказ № 774/пр от 11.12.2020 Прил. п.1.4, Приказ № 774/пр от 11.12.2020 п.16 | СП Земляные работы, выполняемые по другим видам работ (подготовительным, сопутствующим, укрепительным) |  |  | 4: %; 5: 41; 7: 41; 10: 2.94 | [8 empty] | СП Земляные работы, выполняемые по другим видам работ (подготовительным, сопутствующим, укрепительным)
|  | Всего по позиции |  |  | 10: 76.52 | [10 empty] | Всего по позиции
30 | ТЕР01-02-107-01 | Засыпка ям подкоренных бульдозерами мощностью: 79 кВт (108 л.с.) (3,14*0,2*0,2*1,0)/3=0,04м3 |  |  | 4: 100 ям; 7: 0,17 | [5 empty] | Засыпка ям подкоренных бульдозерами мощностью: 79 кВт (108 л.с.) (3,14*0,2*0,2*1,0)/3=0,04м3
|  | Объем=17 / 100 | [17 empty] | Объем=17 / 100
| 2 | ЭМ |  |  | 8: 295.4; 10: 50.22 | [7 empty] | ЭМ
| 3 | в т.ч. ОТм |  |  | 8: 37.77; 10: 6.42 | [7 empty] | в т.ч. ОТм
|  | ЗТм |  |  | 4: чел.-ч; 5: 2,33; 7: 0,3961 | [8 empty] | ЗТм
|  | Итого по расценке |  |  | 8: 295.4; 10: 50.22 | [9 empty] | Итого по расценке
|  | ФОТ |  |  | 10: 6.42 | [8 empty] | ФОТ
| Приказ № 812/пр от 21.12.2020 Прил. п.1.4, Приказ № 812/пр от 21.12.2020 п.25 | НР Земляные работы, выполняемые по другим видам работ (подготовительным, сопутствующим, укрепительным) |  |  | 4: %; 5: 89; 7: 89; 10: 5.71 | [8 empty] | НР Земляные работы, выполняемые по другим видам работ (подготовительным, сопутствующим, укрепительным)
| Приказ № 774/пр от 11.12.2020 Прил. п.1.4, Приказ № 774/пр от 11.12.2020 п.16 | СП Земляные работы, выполняемые по другим видам работ (подготовительным, сопутствующим, укрепительным) |  |  | 4: %; 5: 41; 7: 41; 10: 2.63 | [8 empty] | СП Земляные работы, выполняемые по другим видам работ (подготовительным, сопутствующим, укрепительным)
|  | Всего по позиции |  |  | 10: 58.56 | [10 empty] | Всего по позиции
30.1 | ТССЦ-409-0082 | Щебень шлаковый для дорожного строительства, фракция 40-70 мм, марка 1000 (где 1,26-коэффициент уплотнения для щебня шлакового , см. приложение 27.2 к 27-04-001 (4)) |  |  | 4: м3; 7: 0,86; 8: 94.86; 10: 81.58 | [5 empty] | Щебень шлаковый для дорожного строительства, фракция 40-70 мм, марка 1000 (где 1,26-коэффициент уплотнения для щебня шлакового , см. приложение 27.2 к 27-04-001 (4))
|  | Объем=0,04*17*1,26 | [17 empty] | Объем=0,04*17*1,26
31 | ТССЦпг-01-01-01-043 | Погрузочные работы при автомобильных перевозках: мусора строительного с погрузкой экскаваторами емкостью ковша до 0,5 м3 (где уд.вес -0,6т/м3 пни) |  |  | 4: 1 т груза; 7: 0,41; 8: 4.49; 10: 1.84 | [5 empty] | Погрузочные работы при автомобильных перевозках: мусора строительного с погрузкой экскаваторами емкостью ковша до 0,5 м3 (где уд.вес -0,6т/м3 пни)
|  | Объем=0,6*0,04*17 | [17 empty] | Объем=0,6*0,04*17
32 | ТССЦпг-03-21-01-015 | Перевозка грузов автомобилями-самосвалами грузоподъемностью 10 т, работающих вне карьера, на расстояние: до 15 км I класс груза |  |  | 4: 1 т груза; 7: 0,41; 8: 15.36; 10: 6.3 | [5 empty] | Перевозка грузов автомобилями-самосвалами грузоподъемностью 10 т, работающих вне карьера, на расстояние: до 15 км I класс груза
33 | ТЕР01-01-022-19 | Разработка грунта в траншеях экскаватором «обратная лопата» с ковшом вместимостью 0,4 м3, группа грунтов: 1 |  |  | 4: 1000 м3 грунта; 7: 0,08 | [5 empty] | Разработка грунта в траншеях экскаватором «обратная лопата» с ковшом вместимостью 0,4 м3, группа грунтов: 1
|  | Объем=(280*0,3*0,97) / 1000 | [17 empty] | Объем=(280*0,3*0,97) / 1000
| 2 | ЭМ |  |  | 8: 4335.65; 10: 346.85 | [7 empty] | ЭМ
| 3 | в т.ч. ОТм |  |  | 8: 607.39; 10: 48.59 | [7 empty] | в т.ч. ОТм
|  | ЗТм |  |  | 4: чел.-ч; 5: 37,47; 7: 2,9976 | [8 empty] | ЗТм
|  | Итого по расценке |  |  | 8: 4335.65; 10: 346.85 | [9 empty] | Итого по расценке
|  | ФОТ |  |  | 10: 48.59 | [8 empty] | ФОТ
| Приказ № 812/пр от 21.12.2020 Прил. п.1.1, Приказ № 812/пр от 21.12.2020 п.25 | НР Земляные работы, выполняемые механизированным способом |  |  | 4: %; 5: 92; 7: 92; 10: 44.7 | [8 empty] | НР Земляные работы, выполняемые механизированным способом
| Приказ № 774/пр от 11.12.2020 Прил. п.1.1, Приказ № 774/пр от 11.12.2020 п.16 | СП Земляные работы, выполняемые механизированным способом |  |  | 4: %; 5: 46; 7: 46; 10: 22.35 | [8 empty] | СП Земляные работы, выполняемые механизированным способом
|  | Всего по позиции |  |  | 10: 413.9 | [10 empty] | Всего по позиции
34 | ТЕР01-02-057-01 | Разработка грунта вручную в траншеях глубиной до 2 м без креплений с откосами, группа грунтов: 1 |  |  | 4: 100 м3 грунта; 7: 0,03 | [5 empty] | Разработка грунта вручную в траншеях глубиной до 2 м без креплений с откосами, группа грунтов: 1
|  | Объем=(280*0,3*0,03) / 100 | [17 empty] | Объем=(280*0,3*0,03) / 100
| Прил.1.12 п.3.187 | Доработка вручную, зачистка дна и стенок с выкидкой грунта в котлованах и траншеях, разработанных механизированным способом ОЗП=1,2; ТЗ=1,2 | [23 empty] | Доработка вручную, зачистка дна и стенок с выкидкой грунта в котлованах и траншеях, разработанных механизированным способом ОЗП=1,2; ТЗ=1,2
| 1 | ОТ |  |  | 8: 1105.66; 9: 1,2; 10: 39.8 | [7 empty] | ОТ
|  | ЗТ |  |  | 4: чел.-ч; 5: 118; 6: 1,2; 7: 4,248 | [8 empty] | ЗТ
|  | Итого по расценке |  |  | 8: 1105.66; 10: 39.8 | [9 empty] | Итого по расценке
|  | ФОТ |  |  | 10: 39.8 | [8 empty] | ФОТ
| Приказ № 812/пр от 21.12.2020 Прил. п.1.2, Приказ № 812/пр от 21.12.2020 п.25 | НР Земляные работы, выполняемые ручным способом |  |  | 4: %; 5: 89; 7: 89; 10: 35.42 | [8 empty] | НР Земляные работы, выполняемые ручным способом
| Приказ № 774/пр от 11.12.2020 Прил. п.1.2, Приказ № 774/пр от 11.12.2020 п.16 | СП Земляные работы, выполняемые ручным способом |  |  | 4: %; 5: 40; 7: 40; 10: 15.92 | [8 empty] | СП Земляные работы, выполняемые ручным способом
|  | Всего по позиции |  |  | 10: 91.14 | [10 empty] | Всего по позиции
35 | ТССЦпг-01-01-01-039 | Погрузочные работы при автомобильных перевозках: грунта растительного слоя (земля, перегной) (где 1,4 т/м3-средняя плотность земли, по ТЧ к ТЕР 01-прил.1.1 п.9в-с примесью щебня, гравия или строительного мусора) |  |  | 4: 1 т груза; 7: 116,2; 8: 5.42; 10: 629.8 | [5 empty] | Погрузочные работы при автомобильных перевозках: грунта растительного слоя (земля, перегной) (где 1,4 т/м3-средняя плотность земли, по ТЧ к ТЕР 01-прил.1.1 п.9в-с примесью щебня, гравия или строительного мусора)
|  | Объем=(80+3)*1,4 | [17 empty] | Объем=(80+3)*1,4
36 | ТССЦпг-03-21-01-015 | Перевозка грузов автомобилями-самосвалами грузоподъемностью 10 т, работающих вне карьера, на расстояние: до 15 км I класс груза |  |  | 4: 1 т груза; 7: 116,2; 8: 15.36; 10: 1784.83 | [5 empty] | Перевозка грузов автомобилями-самосвалами грузоподъемностью 10 т, работающих вне карьера, на расстояние: до 15 км I класс груза
Устройство парковки | [17 empty] | Устройство парковки
37 | ТЕР27-04-001-03 | Устройство подстилающих и выравнивающих слоев оснований: из шлака доменного отвального сталеплавильного (где 0,15м-толщина щебня шлакового) |  |  | 4: 100 м3 материала основания (в плотном теле); 7: 0,42 | [5 empty] | Устройство подстилающих и выравнивающих слоев оснований: из шлака доменного отвального сталеплавильного (где 0,15м-толщина щебня шлакового)
|  | Объем=(280*0,15) / 100 | [17 empty] | Объем=(280*0,15) / 100
| 1 | ОТ |  |  | 8: 121.95; 10: 51.22 | [7 empty] | ОТ
| 2 | ЭМ |  |  | 8: 4465.64; 10: 1875.57 | [7 empty] | ЭМ
| 3 | в т.ч. ОТм |  |  | 8: 478.22; 10: 200.85 | [7 empty] | в т.ч. ОТм
| 4 | М |  |  | 8: 29.5; 10: 12.39 | [7 empty] | М
П,Н | 409-9013 | Шлаки металлургические пористые: мартеновский и отвальный доменный |  |  | 4: м3; 5: 0; 7: 0 | [11 empty] | Шлаки металлургические пористые: мартеновский и отвальный доменный
|  | ЗТ |  |  | 4: чел.-ч; 5: 12,77; 7: 5,3634 | [8 empty] | ЗТ
|  | ЗТм |  |  | 4: чел.-ч; 5: 29,74; 7: 12,4908 | [8 empty] | ЗТм
|  | Итого по расценке |  |  | 8: 4617.09; 10: 1939.18 | [9 empty] | Итого по расценке
|  | ФОТ |  |  | 10: 252.07 | [8 empty] | ФОТ
| Приказ № 812/пр от 21.12.2020 Прил. п.21 (в ред. пр. № 636/пр от 02.09.2021), Приказ № 812/пр от 21.12.2020 п.25 | НР Автомобильные дороги |  |  | 4: %; 5: 147; 7: 147; 10: 370.54 | [8 empty] | НР Автомобильные дороги
| Приказ № 774/пр от 11.12.2020 Прил. п.21 (в ред. пр. № 317/пр от 22.04.2022), Приказ № 774/пр от 11.12.2020 п.16 | СП Автомобильные дороги |  |  | 4: %; 5: 134; 7: 134; 10: 337.77 | [8 empty] | СП Автомобильные дороги
|  | Всего по позиции |  |  | 10: 2647.49 | [10 empty] | Всего по позиции
37.1 | ТССЦ-409-0082 | Щебень шлаковый для дорожного строительства, фракция 40-70 мм, марка 1000 (где 1,26-коэффициент уплотнения для щебня шлакового , см. приложение 27.2 к 27-04-001 (4) |  |  | 4: м3; 7: 52,92; 8: 94.86; 10: 5019.99 | [5 empty] | Щебень шлаковый для дорожного строительства, фракция 40-70 мм, марка 1000 (где 1,26-коэффициент уплотнения для щебня шлакового , см. приложение 27.2 к 27-04-001 (4)
|  | Объем=280*0,15*1,26 | [17 empty] | Объем=280*0,15*1,26
38 | ТЕР27-04-001-03 | Устройство подстилающих и выравнивающих слоев оснований: из шлака доменного отвального сталеплавильного (где 0,07 м-толщина щебня шлакового) |  |  | 4: 100 м3 материала основания (в плотном теле); 7: 0,2 | [5 empty] | Устройство подстилающих и выравнивающих слоев оснований: из шлака доменного отвального сталеплавильного (где 0,07 м-толщина щебня шлакового)
|  | Объем=(280*0,07) / 100 | [17 empty] | Объем=(280*0,07) / 100
| 1 | ОТ |  |  | 8: 121.95; 10: 24.39 | [7 empty] | ОТ
| 2 | ЭМ |  |  | 8: 4465.64; 10: 893.13 | [7 empty] | ЭМ
| 3 | в т.ч. ОТм |  |  | 8: 478.22; 10: 95.64 | [7 empty] | в т.ч. ОТм
| 4 | М |  |  | 8: 29.5; 10: 5.9 | [7 empty] | М
П,Н | 409-9013 | Шлаки металлургические пористые: мартеновский и отвальный доменный |  |  | 4: м3; 5: 0; 7: 0 | [11 empty] | Шлаки металлургические пористые: мартеновский и отвальный доменный
|  | ЗТ |  |  | 4: чел.-ч; 5: 12,77; 7: 2,554 | [8 empty] | ЗТ
|  | ЗТм |  |  | 4: чел.-ч; 5: 29,74; 7: 5,948 | [8 empty] | ЗТм
|  | Итого по расценке |  |  | 8: 4617.09; 10: 923.42 | [9 empty] | Итого по расценке
|  | ФОТ |  |  | 10: 120.03 | [8 empty] | ФОТ
| Приказ № 812/пр от 21.12.2020 Прил. п.21 (в ред. пр. № 636/пр от 02.09.2021), Приказ № 812/пр от 21.12.2020 п.25 | НР Автомобильные дороги |  |  | 4: %; 5: 147; 7: 147; 10: 176.44 | [8 empty] | НР Автомобильные дороги
| Приказ № 774/пр от 11.12.2020 Прил. п.21 (в ред. пр. № 317/пр от 22.04.2022), Приказ № 774/пр от 11.12.2020 п.16 | СП Автомобильные дороги |  |  | 4: %; 5: 134; 7: 134; 10: 160.84 | [8 empty] | СП Автомобильные дороги
|  | Всего по позиции |  |  | 10: 1260.7 | [10 empty] | Всего по позиции
38.1 | ТССЦ-409-0072 | Щебень шлаковый для дорожного строительства, фракция 20-40 мм, марка 1000 (где 1,26-коэффициент уплотнения для щебня шлакового , см. приложение 27.2 к 27-04-001 (4) |  |  | 4: м3; 7: 24,7; 8: 105.16; 10: 2597.45 | [5 empty] | Щебень шлаковый для дорожного строительства, фракция 20-40 мм, марка 1000 (где 1,26-коэффициент уплотнения для щебня шлакового , см. приложение 27.2 к 27-04-001 (4)
|  | Объем=280*0,07*1,26 | [17 empty] | Объем=280*0,07*1,26
39 | ТЕР27-04-001-03 | Устройство подстилающих и выравнивающих слоев оснований: из шлака доменного отвального сталеплавильного (где 0,01 м-толщина щебня шлакового) |  |  | 4: 100 м3 материала основания (в плотном теле); 7: 0,03 | [5 empty] | Устройство подстилающих и выравнивающих слоев оснований: из шлака доменного отвального сталеплавильного (где 0,01 м-толщина щебня шлакового)
|  | Объем=(280*0,01) / 100 | [17 empty] | Объем=(280*0,01) / 100
| 1 | ОТ |  |  | 8: 121.95; 10: 3.66 | [7 empty] | ОТ
| 2 | ЭМ |  |  | 8: 4465.64; 10: 133.97 | [7 empty] | ЭМ
| 3 | в т.ч. ОТм |  |  | 8: 478.22; 10: 14.35 | [7 empty] | в т.ч. ОТм
| 4 | М |  |  | 8: 29.5; 10: 0.89 | [7 empty] | М
П,Н | 409-9013 | Шлаки металлургические пористые: мартеновский и отвальный доменный |  |  | 4: м3; 5: 0; 7: 0 | [11 empty] | Шлаки металлургические пористые: мартеновский и отвальный доменный
|  | ЗТ |  |  | 4: чел.-ч; 5: 12,77; 7: 0,3831 | [8 empty] | ЗТ
|  | ЗТм |  |  | 4: чел.-ч; 5: 29,74; 7: 0,8922 | [8 empty] | ЗТм
|  | Итого по расценке |  |  | 8: 4617.09; 10: 138.52 | [9 empty] | Итого по расценке
|  | ФОТ |  |  | 10: 18.01 | [8 empty] | ФОТ
| Приказ № 812/пр от 21.12.2020 Прил. п.21 (в ред. пр. № 636/пр от 02.09.2021), Приказ № 812/пр от 21.12.2020 п.25 | НР Автомобильные дороги |  |  | 4: %; 5: 147; 7: 147; 10: 26.47 | [8 empty] | НР Автомобильные дороги
| Приказ № 774/пр от 11.12.2020 Прил. п.21 (в ред. пр. № 317/пр от 22.04.2022), Приказ № 774/пр от 11.12.2020 п.16 | СП Автомобильные дороги |  |  | 4: %; 5: 134; 7: 134; 10: 24.13 | [8 empty] | СП Автомобильные дороги
|  | Всего по позиции |  |  | 10: 189.12 | [10 empty] | Всего по позиции
39.1 | ТССЦ-409-0052 | Щебень шлаковый для дорожного строительства, фракция 5-10 мм, марка 1000 |  |  | 4: м3; 7: 3,528; 8: 111.89; 10: 394.75 | [5 empty] | Щебень шлаковый для дорожного строительства, фракция 5-10 мм, марка 1000
|  | Объем=280*0,01*1,26 | [17 empty] | Объем=280*0,01*1,26
40 | ТЕР27-06-026-01 | Розлив вяжущих материалов ( где 0,0005 т/м2- расход битума, согласно СНиП 3.06.03-85 Автомобильные дороги, п. 10.17.) |  |  | 4: 1 т; 7: 0,14 | [5 empty] | Розлив вяжущих материалов ( где 0,0005 т/м2- расход битума, согласно СНиП 3.06.03-85 Автомобильные дороги, п. 10.17.)
|  | Объем=280*0,0005 | [17 empty] | Объем=280*0,0005
| 2 | ЭМ |  |  | 8: 49.08; 10: 6.87 | [7 empty] | ЭМ
| 3 | в т.ч. ОТм |  |  | 8: 8.59; 10: 1.2 | [7 empty] | в т.ч. ОТм
| 4 | М |  |  | 8: 1932.69; 10: 270.58 | [7 empty] | М
|  | ЗТм |  |  | 4: чел.-ч; 5: 0,66; 7: 0,0924 | [8 empty] | ЗТм
|  | Итого по расценке |  |  | 8: 1981.77; 10: 277.45 | [9 empty] | Итого по расценке
|  | ФОТ |  |  | 10: 1.2 | [8 empty] | ФОТ
| Приказ № 812/пр от 21.12.2020 Прил. п.21 (в ред. пр. № 636/пр от 02.09.2021), Приказ № 812/пр от 21.12.2020 п.25 | НР Автомобильные дороги |  |  | 4: %; 5: 147; 7: 147; 10: 1.76 | [8 empty] | НР Автомобильные дороги
| Приказ № 774/пр от 11.12.2020 Прил. п.21 (в ред. пр. № 317/пр от 22.04.2022), Приказ № 774/пр от 11.12.2020 п.16 | СП Автомобильные дороги |  |  | 4: %; 5: 134; 7: 134; 10: 1.61 | [8 empty] | СП Автомобильные дороги
|  | Всего по позиции |  |  | 10: 280.82 | [10 empty] | Всего по позиции
41 | ТЕР27-06-020-08 | Устройство покрытия толщиной 4 см из горячих асфальтобетонных смесей пористых мелкозернистых, плотность каменных материалов: 2,5-2,9 т/м3 |  |  | 4: 1000 м2 покрытия; 7: 0,28 | [5 empty] | Устройство покрытия толщиной 4 см из горячих асфальтобетонных смесей пористых мелкозернистых, плотность каменных материалов: 2,5-2,9 т/м3
|  | Объем=280 / 1000 | [17 empty] | Объем=280 / 1000
| 1 | ОТ |  |  | 8: 442.75; 10: 123.97 | [7 empty] | ОТ
| 2 | ЭМ |  |  | 8: 2777.78; 10: 777.78 | [7 empty] | ЭМ
| 3 | в т.ч. ОТм |  |  | 8: 315.72; 10: 88.4 | [7 empty] | в т.ч. ОТм
| 4 | М |  |  | 8: 369.04; 10: 103.33 | [7 empty] | М
Н | 410-9010 | Смесь асфальтобетонная |  |  | 4: т; 5: 93,7; 7: 26,236 | [11 empty] | Смесь асфальтобетонная
|  | ЗТ |  |  | 4: чел.-ч; 5: 38,3; 7: 10,724 | [8 empty] | ЗТ
|  | ЗТм |  |  | 4: чел.-ч; 5: 19,1; 7: 5,348 | [8 empty] | ЗТм
|  | Итого по расценке |  |  | 8: 3589.57; 10: 1005.08 | [9 empty] | Итого по расценке
|  | ФОТ |  |  | 10: 212.37 | [8 empty] | ФОТ
| Приказ № 812/пр от 21.12.2020 Прил. п.21 (в ред. пр. № 636/пр от 02.09.2021), Приказ № 812/пр от 21.12.2020 п.25 | НР Автомобильные дороги |  |  | 4: %; 5: 147; 7: 147; 10: 312.18 | [8 empty] | НР Автомобильные дороги
| Приказ № 774/пр от 11.12.2020 Прил. п.21 (в ред. пр. № 317/пр от 22.04.2022), Приказ № 774/пр от 11.12.2020 п.16 | СП Автомобильные дороги |  |  | 4: %; 5: 134; 7: 134; 10: 284.58 | [8 empty] | СП Автомобильные дороги
|  | Всего по позиции |  |  | 10: 1601.84 | [10 empty] | Всего по позиции
41.1 | ТССЦ-410-0022 | Асфальтобетонные смеси дорожные, аэродромные и асфальтобетон (горячие и теплые для пористого асфальтобетона щебеночные и гравийные), марка II |  |  | 4: т; 7: 26,236; 8: 518.6; 10: 13605.99 | [5 empty] | Асфальтобетонные смеси дорожные, аэродромные и асфальтобетон (горячие и теплые для пористого асфальтобетона щебеночные и гравийные), марка II
42 | ТЕР27-06-020-01 | Устройство покрытия толщиной 4 см из горячих асфальтобетонных смесей плотных мелкозернистых типа АБВ, плотность каменных материалов: 2,5-2,9 т/м3 |  |  | 4: 1000 м2 покрытия; 7: 0,28 | [5 empty] | Устройство покрытия толщиной 4 см из горячих асфальтобетонных смесей плотных мелкозернистых типа АБВ, плотность каменных материалов: 2,5-2,9 т/м3
|  | Объем=280 / 1000 | [17 empty] | Объем=280 / 1000
| 1 | ОТ |  |  | 8: 442.75; 10: 123.97 | [7 empty] | ОТ
| 2 | ЭМ |  |  | 8: 2769.94; 10: 775.58 | [7 empty] | ЭМ
| 3 | в т.ч. ОТм |  |  | 8: 315.39; 10: 88.31 | [7 empty] | в т.ч. ОТм
| 4 | М |  |  | 8: 225.21; 10: 63.06 | [7 empty] | М
Н | 410-9010 | Смесь асфальтобетонная |  |  | 4: т; 5: 96,6; 7: 27,048 | [11 empty] | Смесь асфальтобетонная
|  | ЗТ |  |  | 4: чел.-ч; 5: 38,3; 7: 10,724 | [8 empty] | ЗТ
|  | ЗТм |  |  | 4: чел.-ч; 5: 19,08; 7: 5,3424 | [8 empty] | ЗТм
|  | Итого по расценке |  |  | 8: 3437.9; 10: 962.61 | [9 empty] | Итого по расценке
|  | ФОТ |  |  | 10: 212.28 | [8 empty] | ФОТ
| Приказ № 812/пр от 21.12.2020 Прил. п.21 (в ред. пр. № 636/пр от 02.09.2021), Приказ № 812/пр от 21.12.2020 п.25 | НР Автомобильные дороги |  |  | 4: %; 5: 147; 7: 147; 10: 312.05 | [8 empty] | НР Автомобильные дороги
| Приказ № 774/пр от 11.12.2020 Прил. п.21 (в ред. пр. № 317/пр от 22.04.2022), Приказ № 774/пр от 11.12.2020 п.16 | СП Автомобильные дороги |  |  | 4: %; 5: 134; 7: 134; 10: 284.46 | [8 empty] | СП Автомобильные дороги
|  | Всего по позиции |  |  | 10: 1559.12 | [10 empty] | Всего по позиции
42.1 | ТССЦ-410-0006 | Асфальтобетонные смеси дорожные, аэродромные и асфальтобетон (горячие и теплые для плотного асфальтобетона мелко и крупнозернистые, песчаные), марка II, тип Б |  |  | 4: т; 7: 27,048; 8: 570.7; 10: 15436.29 | [5 empty] | Асфальтобетонные смеси дорожные, аэродромные и асфальтобетон (горячие и теплые для плотного асфальтобетона мелко и крупнозернистые, песчаные), марка II, тип Б
Установка бортовых камней на парковке | [17 empty] | Установка бортовых камней на парковке
43 | ТЕР27-04-001-03 | Устройство подстилающих и выравнивающих слоев оснований: из шлака доменного отвального сталеплавил |  |  | 4: 100 м3 материала основания (в плотном теле); 7: 0,05 | [5 empty] | Устройство подстилающих и выравнивающих слоев оснований: из шлака доменного отвального сталеплавил
|  | Объем=(66*0,5*0,15) / 100 | [17 empty] | Объем=(66*0,5*0,15) / 100
| 1 | ОТ |  |  | 8: 121.95; 10: 6.1 | [7 empty] | ОТ
| 2 | ЭМ |  |  | 8: 4465.64; 10: 223.28 | [7 empty] | ЭМ
| 3 | в т.ч. ОТм |  |  | 8: 478.22; 10: 23.91 | [7 empty] | в т.ч. ОТм
| 4 | М |  |  | 8: 29.5; 10: 1.48 | [7 empty] | М
П,Н | 409-9013 | Шлаки металлургические пористые: мартеновский и отвальный доменный |  |  | 4: м3; 5: 0; 7: 0 | [11 empty] | Шлаки металлургические пористые: мартеновский и отвальный доменный
|  | ЗТ |  |  | 4: чел.-ч; 5: 12,77; 7: 0,6385 | [8 empty] | ЗТ
|  | ЗТм |  |  | 4: чел.-ч; 5: 29,74; 7: 1,487 | [8 empty] | ЗТм
|  | Итого по расценке |  |  | 8: 4617.09; 10: 230.86 | [9 empty] | Итого по расценке
|  | ФОТ |  |  | 10: 30.01 | [8 empty] | ФОТ
| Приказ № 812/пр от 21.12.2020 Прил. п.21 (в ред. пр. № 636/пр от 02.09.2021), Приказ № 812/пр от 21.12.2020 п.25 | НР Автомобильные дороги |  |  | 4: %; 5: 147; 7: 147; 10: 44.11 | [8 empty] | НР Автомобильные дороги
| Приказ № 774/пр от 11.12.2020 Прил. п.21 (в ред. пр. № 317/пр от 22.04.2022), Приказ № 774/пр от 11.12.2020 п.16 | СП Автомобильные дороги |  |  | 4: %; 5: 134; 7: 134; 10: 40.21 | [8 empty] | СП Автомобильные дороги
|  | Всего по позиции |  |  | 10: 315.18 | [10 empty] | Всего по позиции
43.1 | ТССЦ-409-0052 | Щебень шлаковый для дорожного строительства, фракция 5-10 мм, марка 1000 (где 1,26-коэффициент уплотнения для щебня шлакового , см. приложение 27.2 к 27-04-001 (4) |  |  | 4: м3; 7: 6,3; 8: 111.89; 10: 704.91 | [5 empty] | Щебень шлаковый для дорожного строительства, фракция 5-10 мм, марка 1000 (где 1,26-коэффициент уплотнения для щебня шлакового , см. приложение 27.2 к 27-04-001 (4)
|  | Объем=5*1,26 | [17 empty] | Объем=5*1,26
44 | ТЕР27-02-010-02 | Установка бортовых камней бетонных: при других видах покрытий |  |  | 4: 100 м бортового камня; 7: 0,66 | [5 empty] | Установка бортовых камней бетонных: при других видах покрытий
|  | Объем=66 / 100 | [17 empty] | Объем=66 / 100
| 1 | ОТ |  |  | 8: 772.97; 10: 510.16 | [7 empty] | ОТ
| 2 | ЭМ |  |  | 8: 104.2; 10: 68.77 | [7 empty] | ЭМ
| 3 | в т.ч. ОТм |  |  | 8: 11.02; 10: 7.27 | [7 empty] | в т.ч. ОТм
| 4 | М |  |  | 8: 3677.44; 10: 2427.11 | [7 empty] | М
Н | 413-9010 | Камни бортовые |  |  | 4: м; 5: 100; 7: 66 | [11 empty] | Камни бортовые
|  | ЗТ |  |  | 4: чел.-ч; 5: 76,08; 7: 50,2128 | [8 empty] | ЗТ
|  | ЗТм |  |  | 4: чел.-ч; 5: 0,68; 7: 0,4488 | [8 empty] | ЗТм
|  | Итого по расценке |  |  | 8: 4554.61; 10: 3006.04 | [9 empty] | Итого по расценке
|  | ФОТ |  |  | 10: 517.43 | [8 empty] | ФОТ
| Приказ № 812/пр от 21.12.2020 Прил. п.21 (в ред. пр. № 636/пр от 02.09.2021), Приказ № 812/пр от 21.12.2020 п.25 | НР Автомобильные дороги |  |  | 4: %; 5: 147; 7: 147; 10: 760.62 | [8 empty] | НР Автомобильные дороги
| Приказ № 774/пр от 11.12.2020 Прил. п.21 (в ред. пр. № 317/пр от 22.04.2022), Приказ № 774/пр от 11.12.2020 п.16 | СП Автомобильные дороги |  |  | 4: %; 5: 134; 7: 134; 10: 693.36 | [8 empty] | СП Автомобильные дороги
|  | Всего по позиции |  |  | 10: 4460.02 | [10 empty] | Всего по позиции
44.1 | ТССЦ-101-1805 | Гвозди строительные |  |  | 4: т; 7: -0,00066; 8: 10557.18; 10: -6.97 | [5 empty] | Гвозди строительные
44.2 | ТССЦ-102-0038 | Брусья необрезные хвойных пород длиной: 4-6,5 м, все ширины, толщиной 100, 125 мм, IV сорта |  |  | 4: м3; 7: -0,1122; 8: 705.14; 10: -79.12 | [5 empty] | Брусья необрезные хвойных пород длиной: 4-6,5 м, все ширины, толщиной 100, 125 мм, IV сорта
44.3 | ТССЦ-401-0006 | Бетон тяжелый, класс: В15 (М200) |  |  | 4: м3; 7: -3,894; 8: 594.11; 10: -2313.46 | [5 empty] | Бетон тяжелый, класс: В15 (М200)
44.4 | ТССЦ-403-0933 Применительно | Камни железобетонные бортовые П-1У (длина-3м, объем 1м.п.-0,052 м3 ГОСТ 6665-91) |  |  | 4: м3; 7: 3,43; 8: 1732.17; 10: 5941.34 | [5 empty] | Камни железобетонные бортовые П-1У (длина-3м, объем 1м.п.-0,052 м3 ГОСТ 6665-91)
|  | Объем=66*0,052 | [17 empty] | Объем=66*0,052
45 | ТЕР06-01-001-01 | Устройство бетонной подготовки |  |  | 4: 100 м3 бетона, бутобетона и железобетона в деле; 7: -0,03 | [5 empty] | Устройство бетонной подготовки
|  | Объем=(-(3,894/1,02-66/3*0,046)) / 100 | [17 empty] | Объем=(-(3,894/1,02-66/3*0,046)) / 100
| 1 | ОТ |  |  | 8: 1686.6; 10: -50.6 | [7 empty] | ОТ
| 2 | ЭМ |  |  | 8: 2609.79; 10: -78.29 | [7 empty] | ЭМ
| 3 | в т.ч. ОТм |  |  | 8: 291.78; 10: -8.75 | [7 empty] | в т.ч. ОТм
| 4 | М |  |  | 8: 2412.9; 10: -72.39 | [7 empty] | М
Н | 401-9021 | Бетон |  |  | 4: м3; 5: 102; 7: -3,06 | [11 empty] | Бетон
|  | ЗТ |  |  | 4: чел.-ч; 5: 180; 7: -5,4 | [8 empty] | ЗТ
|  | ЗТм |  |  | 4: чел.-ч; 5: 18; 7: -0,54 | [8 empty] | ЗТм
|  | Итого по расценке |  |  | 8: 6709.29; 10: -201.28 | [9 empty] | Итого по расценке
|  | ФОТ |  |  | 10: -59.35 | [8 empty] | ФОТ
| Приказ № 812/пр от 21.12.2020 Прил. п.6, Приказ № 812/пр от 21.12.2020 п.25 | НР Бетонные и железобетонные монолитные конструкции и работы в строительстве |  |  | 4: %; 5: 102; 7: 102; 10: -60.54 | [8 empty] | НР Бетонные и железобетонные монолитные конструкции и работы в строительстве
| Приказ № 774/пр от 11.12.2020 Прил. п.6, Приказ № 774/пр от 11.12.2020 п.16 | СП Бетонные и железобетонные монолитные конструкции и работы в строительстве |  |  | 4: %; 5: 58; 7: 58; 10: -34.42 | [8 empty] | СП Бетонные и железобетонные монолитные конструкции и работы в строительстве
|  | Всего по позиции |  |  | 10: -296.24 | [10 empty] | Всего по позиции
45.1 | ТССЦ-101-1668 | Рогожа |  |  | 4: м2; 7: 7,5; 8: 9.65; 10: 72.38 | [5 empty] | Рогожа
|  | Объем=--7,5 | [17 empty] | Объем=--7,5
45.2 | ТССЦ-411-0001 | Вода |  |  | 4: м3; 7: 0,006; 8: 1.98; 10: 0.01 | [5 empty] | Вода
|  | Объем=--0,006 | [17 empty] | Объем=--0,006
45.3 | ТССЦ-401-0006 | Бетон тяжелый, класс В15 (М200) |  |  | 4: м3; 7: 1,03; 8: 594.11; 10: 611.93 | [5 empty] | Бетон тяжелый, класс В15 (М200)
|  | Объем=66/3*0,046*1,02 | [17 empty] | Объем=66/3*0,046*1,02
46 | ТЕР01-02-061-01 | Засыпка вручную траншей, пазух бортовых камней и ям, группа грунтов: 1 (где 0,15 м-высота насыпи грунта, 1 м-ширина насыпи грунта вдоль бортового камня) |  |  | 4: 100 м3 грунта; 7: 0,099 | [5 empty] | Засыпка вручную траншей, пазух бортовых камней и ям, группа грунтов: 1 (где 0,15 м-высота насыпи грунта, 1 м-ширина насыпи грунта вдоль бортового камня)
|  | Объем=(66*0,15*1) / 100 | [17 empty] | Объем=(66*0,15*1) / 100
| 1 | ОТ |  |  | 8: 797.39; 10: 78.94 | [7 empty] | ОТ
|  | ЗТ |  |  | 4: чел.-ч; 5: 88,5; 7: 8,7615 | [8 empty] | ЗТ
|  | Итого по расценке |  |  | 8: 797.39; 10: 78.94 | [9 empty] | Итого по расценке
|  | ФОТ |  |  | 10: 78.94 | [8 empty] | ФОТ
| Приказ № 812/пр от 21.12.2020 Прил. п.1.2, Приказ № 812/пр от 21.12.2020 п.25 | НР Земляные работы, выполняемые ручным способом |  |  | 4: %; 5: 89; 7: 89; 10: 70.26 | [8 empty] | НР Земляные работы, выполняемые ручным способом
| Приказ № 774/пр от 11.12.2020 Прил. п.1.2, Приказ № 774/пр от 11.12.2020 п.16 | СП Земляные работы, выполняемые ручным способом |  |  | 4: %; 5: 40; 7: 40; 10: 31.58 | [8 empty] | СП Земляные работы, выполняемые ручным способом
|  | Всего по позиции |  |  | 10: 180.78 | [10 empty] | Всего по позиции
46.1 | ТССЦ-407-0013 | Земля растительная механизированной заготовки |  |  | 4: м3; 7: 9,9; 8: 111.97; 10: 1108.5 | [5 empty] | Земля растительная механизированной заготовки
|  | Объем=66*0,15 | [17 empty] | Объем=66*0,15
47 | ТЕР01-02-027-04 | Планировка площадей: ручным способом, группа грунтов 1 |  |  | 4: 1000 м2 спланированной площади; 7: 0,07 | [5 empty] | Планировка площадей: ручным способом, группа грунтов 1
|  | Объем=66 / 1000 | [17 empty] | Объем=66 / 1000
| 1 | ОТ |  |  | 8: 1025; 10: 71.75 | [7 empty] | ОТ
|  | ЗТ |  |  | 4: чел.-ч; 5: 100; 7: 7 | [8 empty] | ЗТ
|  | Итого по расценке |  |  | 8: 1025; 10: 71.75 | [9 empty] | Итого по расценке
|  | ФОТ |  |  | 10: 71.75 | [8 empty] | ФОТ
| Приказ № 812/пр от 21.12.2020 Прил. п.1.4, Приказ № 812/пр от 21.12.2020 п.25 | НР Земляные работы, выполняемые по другим видам работ (подготовительным, сопутствующим, укрепительным) |  |  | 4: %; 5: 89; 7: 89; 10: 63.86 | [8 empty] | НР Земляные работы, выполняемые по другим видам работ (подготовительным, сопутствующим, укрепительным)
| Приказ № 774/пр от 11.12.2020 Прил. п.1.4, Приказ № 774/пр от 11.12.2020 п.16 | СП Земляные работы, выполняемые по другим видам работ (подготовительным, сопутствующим, укрепительным) |  |  | 4: %; 5: 41; 7: 41; 10: 29.42 | [8 empty] | СП Земляные работы, выполняемые по другим видам работ (подготовительным, сопутствующим, укрепительным)
|  | Всего по позиции |  |  | 10: 165.03 | [10 empty] | Всего по позиции
|  | Итого по разделу 2 Устройство парковки, тип -Iб (S=280 м2) |  |  | 10: 58602.32; 12: 811056 | [13 empty] | Итого по разделу 2 Устройство парковки, тип -Iб (S=280 м2)
Раздел 3. Устройство тротуара , подходов к подъездам, отмостки и контейнерной площадки тип- II (S=489м2) | [16 empty] | Раздел 3. Устройство тротуара , подходов к подъездам, отмостки и контейнерной площадки тип- II (S=489м2)
Демонтажные работы | [17 empty] | Демонтажные работы
48 | ТЕРр68-13-2 | Разборка асфальтобетонных покрытий тротуаров толщиной до 4 см: с помощью молотков отбойных пневматических |  |  | 4: 1000 м2; 7: 0,399 | [5 empty] | Разборка асфальтобетонных покрытий тротуаров толщиной до 4 см: с помощью молотков отбойных пневматических
|  | Объем=399 / 1000 | [17 empty] | Объем=399 / 1000
| 1 | ОТ |  |  | 8: 577.02; 10: 230.23 | [7 empty] | ОТ
| 2 | ЭМ |  |  | 8: 1184.57; 10: 472.64 | [7 empty] | ЭМ
| 3 | в т.ч. ОТм |  |  | 8: 189.66; 10: 75.67 | [7 empty] | в т.ч. ОТм
|  | ЗТ |  |  | 4: чел.-ч; 5: 57,76; 7: 23,04624 | [8 empty] | ЗТ
|  | ЗТм |  |  | 4: чел.-ч; 5: 15,7; 7: 6,2643 | [8 empty] | ЗТм
|  | Итого по расценке |  |  | 8: 1761.59; 10: 702.87 | [9 empty] | Итого по расценке
|  | ФОТ |  |  | 10: 305.9 | [8 empty] | ФОТ
| Приказ № 812/пр от 21.12.2020 Прил. п.102 | НР Благоустройство (ремонтно-строительные) |  |  | 4: %; 5: 102; 7: 102; 10: 312.02 | [8 empty] | НР Благоустройство (ремонтно-строительные)
| Приказ № 774/пр от 11.12.2020 Прил. п.102 | СП Благоустройство (ремонтно-строительные) |  |  | 4: %; 5: 54; 7: 54; 10: 165.19 | [8 empty] | СП Благоустройство (ремонтно-строительные)
|  | Всего по позиции |  |  | 10: 1180.08 | [10 empty] | Всего по позиции
49 | ТССЦпг-01-01-01-043 | Погрузочные работы при автомобильных перевозках: мусора строительного с погрузкой экскаваторами емкостью ковша до 0,5 м3 |  |  | 4: 1 т груза; 7: 31,6; 8: 4.49; 10: 141.88 | [5 empty] | Погрузочные работы при автомобильных перевозках: мусора строительного с погрузкой экскаваторами емкостью ковша до 0,5 м3
50 | ТССЦпг-03-21-01-015 | Перевозка грузов автомобилями-самосвалами грузоподъемностью 10 т, работающих вне карьера, на расстояние: до 15 км I класс груза |  |  | 4: 1 т груза; 7: 31,6; 8: 15.36; 10: 485.38 | [5 empty] | Перевозка грузов автомобилями-самосвалами грузоподъемностью 10 т, работающих вне карьера, на расстояние: до 15 км I класс груза
51 | ТЕР01-01-022-19 | Разработка грунта в траншеях экскаватором «обратная лопата» с ковшом вместимостью 0,4 м3, группа грунтов: 1 |  |  | 4: 1000 м3 грунта; 7: 0,047 | [5 empty] | Разработка грунта в траншеях экскаватором «обратная лопата» с ковшом вместимостью 0,4 м3, группа грунтов: 1
|  | Объем=(489*0,1*0,97) / 1000 | [17 empty] | Объем=(489*0,1*0,97) / 1000
| 2 | ЭМ |  |  | 8: 4335.65; 10: 203.78 | [7 empty] | ЭМ
| 3 | в т.ч. ОТм |  |  | 8: 607.39; 10: 28.55 | [7 empty] | в т.ч. ОТм
|  | ЗТм |  |  | 4: чел.-ч; 5: 37,47; 7: 1,76109 | [8 empty] | ЗТм
|  | Итого по расценке |  |  | 8: 4335.65; 10: 203.78 | [9 empty] | Итого по расценке
|  | ФОТ |  |  | 10: 28.55 | [8 empty] | ФОТ
| Приказ № 812/пр от 21.12.2020 Прил. п.1.1, Приказ № 812/пр от 21.12.2020 п.25 | НР Земляные работы, выполняемые механизированным способом |  |  | 4: %; 5: 92; 7: 92; 10: 26.27 | [8 empty] | НР Земляные работы, выполняемые механизированным способом
| Приказ № 774/пр от 11.12.2020 Прил. п.1.1, Приказ № 774/пр от 11.12.2020 п.16 | СП Земляные работы, выполняемые механизированным способом |  |  | 4: %; 5: 46; 7: 46; 10: 13.13 | [8 empty] | СП Земляные работы, выполняемые механизированным способом
|  | Всего по позиции |  |  | 10: 243.18 | [10 empty] | Всего по позиции
52 | ТЕР01-02-057-01 | Разработка грунта вручную в траншеях глубиной до 2 м без креплений с откосами, группа грунтов: 1 |  |  | 4: 100 м3 грунта; 7: 0,015 | [5 empty] | Разработка грунта вручную в траншеях глубиной до 2 м без креплений с откосами, группа грунтов: 1
|  | Объем=(489*0,1*0,03) / 100 | [17 empty] | Объем=(489*0,1*0,03) / 100
| Прил.1.12 п.3.187 | Доработка вручную, зачистка дна и стенок с выкидкой грунта в котлованах и траншеях, разработанных механизированным способом ОЗП=1,2; ТЗ=1,2 | [23 empty] | Доработка вручную, зачистка дна и стенок с выкидкой грунта в котлованах и траншеях, разработанных механизированным способом ОЗП=1,2; ТЗ=1,2
| 1 | ОТ |  |  | 8: 1105.66; 9: 1,2; 10: 19.9 | [7 empty] | ОТ
|  | ЗТ |  |  | 4: чел.-ч; 5: 118; 6: 1,2; 7: 2,124 | [8 empty] | ЗТ
|  | Итого по расценке |  |  | 8: 1105.66; 10: 19.9 | [9 empty] | Итого по расценке
|  | ФОТ |  |  | 10: 19.9 | [8 empty] | ФОТ
| Приказ № 812/пр от 21.12.2020 Прил. п.1.2, Приказ № 812/пр от 21.12.2020 п.25 | НР Земляные работы, выполняемые ручным способом |  |  | 4: %; 5: 89; 7: 89; 10: 17.71 | [8 empty] | НР Земляные работы, выполняемые ручным способом
| Приказ № 774/пр от 11.12.2020 Прил. п.1.2, Приказ № 774/пр от 11.12.2020 п.16 | СП Земляные работы, выполняемые ручным способом |  |  | 4: %; 5: 40; 7: 40; 10: 7.96 | [8 empty] | СП Земляные работы, выполняемые ручным способом
|  | Всего по позиции |  |  | 10: 45.57 | [10 empty] | Всего по позиции
53 | ТССЦпг-01-01-01-039 | Погрузочные работы при автомобильных перевозках: грунта растительного слоя (земля, перегной) (где 1,4 т/м3-средняя плотность земли, по ТЧ к ТЕР 01-прил.1.1 п.9в-с примесью щебня, гравия или строительного мусора) |  |  | 4: 1 т груза; 7: 67,9; 8: 5.42; 10: 368.02 | [5 empty] | Погрузочные работы при автомобильных перевозках: грунта растительного слоя (земля, перегной) (где 1,4 т/м3-средняя плотность земли, по ТЧ к ТЕР 01-прил.1.1 п.9в-с примесью щебня, гравия или строительного мусора)
|  | Объем=(47+1,5)*1,4 | [17 empty] | Объем=(47+1,5)*1,4
54 | ТССЦпг-03-21-01-015 | Перевозка грузов автомобилями-самосвалами грузоподъемностью 10 т, работающих вне карьера, на расстояние: до 15 км I класс груза |  |  | 4: 1 т груза; 7: 67,9; 8: 15.36; 10: 1042.94 | [5 empty] | Перевозка грузов автомобилями-самосвалами грузоподъемностью 10 т, работающих вне карьера, на расстояние: до 15 км I класс груза
Устройство пешеходной дорожки , подходов к подъездам ,отмостки и контейнерной площадки | [17 empty] | Устройство пешеходной дорожки , подходов к подъездам ,отмостки и контейнерной площадки
55 | ТЕР27-07-002-01 | Устройство оснований толщиной 12 см под тротуары из кирпичного или известнякового щебня |  |  | 4: 100 м2 дорожек и тротуаров; 7: 4,89 | [5 empty] | Устройство оснований толщиной 12 см под тротуары из кирпичного или известнякового щебня
|  | Объем=489 / 100 | [17 empty] | Объем=489 / 100
| 1 | ОТ |  |  | 8: 266.6; 10: 1303.67 | [7 empty] | ОТ
| 2 | ЭМ |  |  | 8: 322.22; 10: 1575.66 | [7 empty] | ЭМ
| 3 | в т.ч. ОТм |  |  | 8: 42.03; 10: 205.53 | [7 empty] | в т.ч. ОТм
| 4 | М |  |  | 8: 4664.38; 10: 22808.82 | [7 empty] | М
|  | ЗТ |  |  | 4: чел.-ч; 5: 26,24; 7: 128,3136 | [8 empty] | ЗТ
|  | ЗТм |  |  | 4: чел.-ч; 5: 3,17; 7: 15,5013 | [8 empty] | ЗТм
|  | Итого по расценке |  |  | 8: 5253.2; 10: 25688.15 | [9 empty] | Итого по расценке
|  | ФОТ |  |  | 10: 1509.2 | [8 empty] | ФОТ
| Приказ № 812/пр от 21.12.2020 Прил. п.21.1, Приказ № 812/пр от 21.12.2020 п.25 | НР Устройство покрытий дорожек, тротуаров, мостовых и площадок и прочее |  |  | 4: %; 5: 113; 7: 113; 10: 1705.4 | [8 empty] | НР Устройство покрытий дорожек, тротуаров, мостовых и площадок и прочее
| Приказ № 774/пр от 11.12.2020 Прил. п.21.1, Приказ № 774/пр от 11.12.2020 п.16 | СП Устройство покрытий дорожек, тротуаров, мостовых и площадок и прочее |  |  | 4: %; 5: 77; 7: 77; 10: 1162.08 | [8 empty] | СП Устройство покрытий дорожек, тротуаров, мостовых и площадок и прочее
|  | Всего по позиции |  |  | 10: 28555.63 | [10 empty] | Всего по позиции
55.1 | ТССЦ-408-0391 | Щебень известняковый для строительных работ марки 600 фракции: 5-10 мм |  |  | 4: м3; 7: -85,086; 8: 267.84; 10: -22789.43 | [5 empty] | Щебень известняковый для строительных работ марки 600 фракции: 5-10 мм
56 | ТЕР27-07-002-02 до толщ.10см | На каждый 1 см изменения толщины оснований добавлять или исключать к расценке 27-07-002-01 ( к=2) |  |  | 4: 100 м2 дорожек и тротуаров; 7: -4,89 | [5 empty] | На каждый 1 см изменения толщины оснований добавлять или исключать к расценке 27-07-002-01 ( к=2)
|  | Объем=-489 / 100 | [17 empty] | Объем=-489 / 100
|  | ПЗ=2 (ОЗП=2; ЭМ=2 к расх.; ЗПМ=2; МАТ=2 к расх.; ТЗ=2; ТЗМ=2) | [23 empty] | ПЗ=2 (ОЗП=2; ЭМ=2 к расх.; ЗПМ=2; МАТ=2 к расх.; ТЗ=2; ТЗМ=2)
| 1 | ОТ |  |  | 8: 5.49; 9: 2; 10: -53.69 | [7 empty] | ОТ
| 2 | ЭМ |  |  | 8: 8.53; 9: 2; 10: -83.42 | [7 empty] | ЭМ
| 3 | в т.ч. ОТм |  |  | 8: 1.21; 9: 2; 10: -11.83 | [7 empty] | в т.ч. ОТм
| 4 | М |  |  | 8: 401.76; 9: 2; 10: -3929.21 | [7 empty] | М
|  | ЗТ |  |  | 4: чел.-ч; 5: 0,54; 6: 2; 7: -5,2812 | [8 empty] | ЗТ
|  | ЗТм |  |  | 4: чел.-ч; 5: 0,1; 6: 2; 7: -0,978 | [8 empty] | ЗТм
|  | Итого по расценке |  |  | 8: 415.78; 10: -4066.32 | [9 empty] | Итого по расценке
|  | ФОТ |  |  | 10: -65.52 | [8 empty] | ФОТ
| Приказ № 812/пр от 21.12.2020 Прил. п.21.1, Приказ № 812/пр от 21.12.2020 п.25 | НР Устройство покрытий дорожек, тротуаров, мостовых и площадок и прочее |  |  | 4: %; 5: 113; 7: 113; 10: -74.04 | [8 empty] | НР Устройство покрытий дорожек, тротуаров, мостовых и площадок и прочее
| Приказ № 774/пр от 11.12.2020 Прил. п.21.1, Приказ № 774/пр от 11.12.2020 п.16 | СП Устройство покрытий дорожек, тротуаров, мостовых и площадок и прочее |  |  | 4: %; 5: 77; 7: 77; 10: -50.45 | [8 empty] | СП Устройство покрытий дорожек, тротуаров, мостовых и площадок и прочее
|  | Всего по позиции |  |  | 10: -4190.81 | [10 empty] | Всего по позиции
56.1 | ТССЦ-408-0391 | Щебень известняковый для строительных работ марки 600 фракции: 5-10 мм |  |  | 4: м3; 7: 14,67; 8: 267.84; 10: 3929.21 | [5 empty] | Щебень известняковый для строительных работ марки 600 фракции: 5-10 мм
|  | Объем=--14,67 | [17 empty] | Объем=--14,67
57 | ТССЦ-409-0052 | Щебень шлаковый для дорожного строительства, фракция 5-10 мм, марка 1000 (где 1,26-коэффициент уплотнения для щебня шлакового , см. приложение 27.2 к 27-04-001 (4) |  |  | 4: м3; 7: 61,61; 8: 111.89; 10: 6893.54 | [5 empty] | Щебень шлаковый для дорожного строительства, фракция 5-10 мм, марка 1000 (где 1,26-коэффициент уплотнения для щебня шлакового , см. приложение 27.2 к 27-04-001 (4)
|  | Объем=489*0,1*1,26 | [17 empty] | Объем=489*0,1*1,26
58 | ТЕР27-07-006-01 | Устройство покрытия дорожек и тротуаров из горячих асфальтобетонных смесей асфальтоукладчиками типа «VOGELE» малых типоразмеров толщиной слоя 4 см |  |  | 4: 1000 м2; 7: 0,49 | [5 empty] | Устройство покрытия дорожек и тротуаров из горячих асфальтобетонных смесей асфальтоукладчиками типа «VOGELE» малых типоразмеров толщиной слоя 4 см
|  | Объем=489 / 1000 | [17 empty] | Объем=489 / 1000
| 1 | ОТ |  |  | 8: 204.94; 10: 100.42 | [7 empty] | ОТ
| 2 | ЭМ |  |  | 8: 4375.98; 10: 2144.23 | [7 empty] | ЭМ
| 3 | в т.ч. ОТм |  |  | 8: 126.32; 10: 61.9 | [7 empty] | в т.ч. ОТм
| 4 | М |  |  | 8: 1.82; 10: 0.89 | [7 empty] | М
Н | 101-9010 | Битум |  |  | 4: т; 5: 0,65; 7: 0,3185 | [11 empty] | Битум
Н | 410-9010 | Смесь асфальтобетонная |  |  | 4: т; 5: 0; 7: 0 | [11 empty] | Смесь асфальтобетонная
|  | ЗТ |  |  | 4: чел.-ч; 5: 18,58; 7: 9,1042 | [8 empty] | ЗТ
|  | ЗТм |  |  | 4: чел.-ч; 5: 7,98; 7: 3,9102 | [8 empty] | ЗТм
|  | Итого по расценке |  |  | 8: 4582.74; 10: 2245.54 | [9 empty] | Итого по расценке
|  | ФОТ |  |  | 10: 162.32 | [8 empty] | ФОТ
| Приказ № 812/пр от 21.12.2020 Прил. п.21 (в ред. пр. № 636/пр от 02.09.2021), Приказ № 812/пр от 21.12.2020 п.25 | НР Автомобильные дороги |  |  | 4: %; 5: 147; 7: 147; 10: 238.61 | [8 empty] | НР Автомобильные дороги
| Приказ № 774/пр от 11.12.2020 Прил. п.21 (в ред. пр. № 317/пр от 22.04.2022), Приказ № 774/пр от 11.12.2020 п.16 | СП Автомобильные дороги |  |  | 4: %; 5: 134; 7: 134; 10: 217.51 | [8 empty] | СП Автомобильные дороги
|  | Всего по позиции |  |  | 10: 2701.66 | [10 empty] | Всего по позиции
59 | ТССЦ-101-1556 | Битумы нефтяные дорожные марки БНД-60/90, БНД 90/130, |  |  | 4: т; 7: 0,32; 8: 1876.4; 10: 600.45 | [5 empty] | Битумы нефтяные дорожные марки БНД-60/90, БНД 90/130,
|  | Объем=0,65*489/1000 | [17 empty] | Объем=0,65*489/1000
60 | ТССЦ-410-0006 | Смеси асфальтобетонные дорожные, аэродромные и асфальтобетон (горячие для плотного асфальтобетона мелко и крупнозернистые, песчаные), марка II, тип Б,(справочно расценка по норме расхода асфальтобетонной смеси по ТЕР27-07-001-01 с учетом корректировки толщины) |  |  | 4: т; 7: 46,75; 8: 570.7; 10: 26680.23 | [5 empty] | Смеси асфальтобетонные дорожные, аэродромные и асфальтобетон (горячие для плотного асфальтобетона мелко и крупнозернистые, песчаные), марка II, тип Б,(справочно расценка по норме расхода асфальтобетонной смеси по ТЕР27-07-001-01 с учетом корректировки толщины)
|  | Объем=(7,14+1,21*2)*489/100 | [17 empty] | Объем=(7,14+1,21*2)*489/100
Установка бортовых камней на пешеходной дорожке , у подходов к подъездам, отмостке и контейнерной площадке | [17 empty] | Установка бортовых камней на пешеходной дорожке , у подходов к подъездам, отмостке и контейнерной площадке
61 | ТЕР27-07-002-01 | Устройство оснований толщиной 12 см под тротуары из кирпичного или известнякового щебня (под бордюр) |  |  | 4: 100 м2 дорожек и тротуаров; 7: 0,72 | [5 empty] | Устройство оснований толщиной 12 см под тротуары из кирпичного или известнякового щебня (под бордюр)
|  | Объем=(179*0,4) / 100 | [17 empty] | Объем=(179*0,4) / 100
| 1 | ОТ |  |  | 8: 266.6; 10: 191.95 | [7 empty] | ОТ
| 2 | ЭМ |  |  | 8: 322.22; 10: 232 | [7 empty] | ЭМ
| 3 | в т.ч. ОТм |  |  | 8: 42.03; 10: 30.26 | [7 empty] | в т.ч. ОТм
| 4 | М |  |  | 8: 4664.38; 10: 3358.35 | [7 empty] | М
|  | ЗТ |  |  | 4: чел.-ч; 5: 26,24; 7: 18,8928 | [8 empty] | ЗТ
|  | ЗТм |  |  | 4: чел.-ч; 5: 3,17; 7: 2,2824 | [8 empty] | ЗТм
|  | Итого по расценке |  |  | 8: 5253.2; 10: 3782.3 | [9 empty] | Итого по расценке
|  | ФОТ |  |  | 10: 222.21 | [8 empty] | ФОТ
| Приказ № 812/пр от 21.12.2020 Прил. п.21.1, Приказ № 812/пр от 21.12.2020 п.25 | НР Устройство покрытий дорожек, тротуаров, мостовых и площадок и прочее |  |  | 4: %; 5: 113; 7: 113; 10: 251.1 | [8 empty] | НР Устройство покрытий дорожек, тротуаров, мостовых и площадок и прочее
| Приказ № 774/пр от 11.12.2020 Прил. п.21.1, Приказ № 774/пр от 11.12.2020 п.16 | СП Устройство покрытий дорожек, тротуаров, мостовых и площадок и прочее |  |  | 4: %; 5: 77; 7: 77; 10: 171.1 | [8 empty] | СП Устройство покрытий дорожек, тротуаров, мостовых и площадок и прочее
|  | Всего по позиции |  |  | 10: 4204.5 | [10 empty] | Всего по позиции
61.1 | ТССЦ-408-0391 | Щебень известняковый для строительных работ марки 600 фракции: 5-10 мм |  |  | 4: м3; 7: -12,528; 8: 267.84; 10: -3355.5 | [5 empty] | Щебень известняковый для строительных работ марки 600 фракции: 5-10 мм
62 | ТЕР27-07-002-02 до толщ. 10см | На каждый 1 см изменения толщины оснований добавлять или исключать к расценке 27-07-002-01 (к=-2) |  |  | 4: 100 м2 дорожек и тротуаров; 7: -0,72 | [5 empty] | На каждый 1 см изменения толщины оснований добавлять или исключать к расценке 27-07-002-01 (к=-2)
|  | Объем=(-179*0,4) / 100 | [17 empty] | Объем=(-179*0,4) / 100
|  | ПЗ=2 (ОЗП=2; ЭМ=2 к расх.; ЗПМ=2; МАТ=2 к расх.; ТЗ=2; ТЗМ=2) | [23 empty] | ПЗ=2 (ОЗП=2; ЭМ=2 к расх.; ЗПМ=2; МАТ=2 к расх.; ТЗ=2; ТЗМ=2)
| 1 | ОТ |  |  | 8: 5.49; 9: 2; 10: -7.91 | [7 empty] | ОТ
| 2 | ЭМ |  |  | 8: 8.53; 9: 2; 10: -12.28 | [7 empty] | ЭМ
| 3 | в т.ч. ОТм |  |  | 8: 1.21; 9: 2; 10: -1.74 | [7 empty] | в т.ч. ОТм
| 4 | М |  |  | 8: 401.76; 9: 2; 10: -578.53 | [7 empty] | М
|  | ЗТ |  |  | 4: чел.-ч; 5: 0,54; 6: 2; 7: -0,7776 | [8 empty] | ЗТ
|  | ЗТм |  |  | 4: чел.-ч; 5: 0,1; 6: 2; 7: -0,144 | [8 empty] | ЗТм
|  | Итого по расценке |  |  | 8: 415.78; 10: -598.72 | [9 empty] | Итого по расценке
|  | ФОТ |  |  | 10: -9.65 | [8 empty] | ФОТ
| Приказ № 812/пр от 21.12.2020 Прил. п.21.1, Приказ № 812/пр от 21.12.2020 п.25 | НР Устройство покрытий дорожек, тротуаров, мостовых и площадок и прочее |  |  | 4: %; 5: 113; 7: 113; 10: -10.9 | [8 empty] | НР Устройство покрытий дорожек, тротуаров, мостовых и площадок и прочее
| Приказ № 774/пр от 11.12.2020 Прил. п.21.1, Приказ № 774/пр от 11.12.2020 п.16 | СП Устройство покрытий дорожек, тротуаров, мостовых и площадок и прочее |  |  | 4: %; 5: 77; 7: 77; 10: -7.43 | [8 empty] | СП Устройство покрытий дорожек, тротуаров, мостовых и площадок и прочее
|  | Всего по позиции |  |  | 10: -617.05 | [10 empty] | Всего по позиции
62.1 | ТССЦ-408-0391 | Щебень известняковый для строительных работ марки 600 фракции: 5-10 мм |  |  | 4: м3; 7: 2,16; 8: 267.84; 10: 578.53 | [5 empty] | Щебень известняковый для строительных работ марки 600 фракции: 5-10 мм
|  | Объем=--2,16 | [17 empty] | Объем=--2,16
62.2 | ТССЦ-409-0052 | Щебень шлаковый для дорожного строительства, фракция 5-10 мм, марка 1000 (где 1,26-коэффициент уплотнения для щебня шлакового , см. приложение 27.2 к 27-04-001 (4) |  |  | 4: м3; 7: 9,02; 8: 111.89; 10: 1009.25 | [5 empty] | Щебень шлаковый для дорожного строительства, фракция 5-10 мм, марка 1000 (где 1,26-коэффициент уплотнения для щебня шлакового , см. приложение 27.2 к 27-04-001 (4)
|  | Объем=179*0,4*0,1*1,26 | [17 empty] | Объем=179*0,4*0,1*1,26
63 | ТЕР27-02-010-02 | Установка бортовых камней бетонных: при других видах покрытий |  |  | 4: 100 м бортового камня; 7: 1,79 | [5 empty] | Установка бортовых камней бетонных: при других видах покрытий
|  | Объем=179 / 100 | [17 empty] | Объем=179 / 100
| 1 | ОТ |  |  | 8: 772.97; 10: 1383.62 | [7 empty] | ОТ
| 2 | ЭМ |  |  | 8: 104.2; 10: 186.52 | [7 empty] | ЭМ
| 3 | в т.ч. ОТм |  |  | 8: 11.02; 10: 19.73 | [7 empty] | в т.ч. ОТм
| 4 | М |  |  | 8: 3677.44; 10: 6582.62 | [7 empty] | М
Н | 413-9010 | Камни бортовые |  |  | 4: м; 5: 100; 7: 179 | [11 empty] | Камни бортовые
|  | ЗТ |  |  | 4: чел.-ч; 5: 76,08; 7: 136,1832 | [8 empty] | ЗТ
|  | ЗТм |  |  | 4: чел.-ч; 5: 0,68; 7: 1,2172 | [8 empty] | ЗТм
|  | Итого по расценке |  |  | 8: 4554.61; 10: 8152.76 | [9 empty] | Итого по расценке
|  | ФОТ |  |  | 10: 1403.35 | [8 empty] | ФОТ
| Приказ № 812/пр от 21.12.2020 Прил. п.21 (в ред. пр. № 636/пр от 02.09.2021), Приказ № 812/пр от 21.12.2020 п.25 | НР Автомобильные дороги |  |  | 4: %; 5: 147; 7: 147; 10: 2062.92 | [8 empty] | НР Автомобильные дороги
| Приказ № 774/пр от 11.12.2020 Прил. п.21 (в ред. пр. № 317/пр от 22.04.2022), Приказ № 774/пр от 11.12.2020 п.16 | СП Автомобильные дороги |  |  | 4: %; 5: 134; 7: 134; 10: 1880.49 | [8 empty] | СП Автомобильные дороги
|  | Всего по позиции |  |  | 10: 12096.17 | [10 empty] | Всего по позиции
63.1 | ТССЦ-101-1805 | Гвозди строительные |  |  | 4: т; 7: -0,00179; 8: 10557.18; 10: -18.9 | [5 empty] | Гвозди строительные
63.2 | ТССЦ-102-0038 | Брусья необрезные хвойных пород длиной: 4-6,5 м, все ширины, толщиной 100, 125 мм, IV сорта |  |  | 4: м3; 7: -0,3043; 8: 705.14; 10: -214.57 | [5 empty] | Брусья необрезные хвойных пород длиной: 4-6,5 м, все ширины, толщиной 100, 125 мм, IV сорта
63.3 | ТССЦ-401-0006 | Бетон тяжелый, класс: В15 (М200) |  |  | 4: м3; 7: -10,561; 8: 594.11; 9: 0,86; 10: -5395.98 | [5 empty] | Бетон тяжелый, класс: В15 (М200)
|  | МАТ=0,86 | [23 empty] | МАТ=0,86
63.4 | ТССЦ-402-0004 | Раствор готовый кладочный цементный марки: 100 |  |  | 4: м3; 7: -0,1074; 8: 696.05; 10: -74.76 | [5 empty] | Раствор готовый кладочный цементный марки: 100
63.5 | ТССЦ-402-0004 | Раствор готовый кладочный цементный марки: 100 |  |  | 4: м3; 7: 0,1074; 8: 696.05; 9: 0,33; 10: 24.67 | [5 empty] | Раствор готовый кладочный цементный марки: 100
|  | МАТ=0,33 | [23 empty] | МАТ=0,33
63.6 | ТССЦ-403-0933 Применительно | Камни железобетонные бортовые П-5У (длина-3м, объем 1м.п.-0,016 м3, ГОСТ 6665-91 ) |  |  | 4: м3; 7: 2,86; 8: 1732.17; 10: 4954.01 | [5 empty] | Камни железобетонные бортовые П-5У (длина-3м, объем 1м.п.-0,016 м3, ГОСТ 6665-91 )
|  | Объем=179*0,016 | [17 empty] | Объем=179*0,016
64 | ТЕР06-01-001-01 | Устройство бетонной подготовки |  |  | 4: 100 м3 бетона, бутобетона и железобетона в деле; 7: -0,09 | [5 empty] | Устройство бетонной подготовки
|  | Объем=(-(10,561/1,02-(179)/3*0,02)) / 100 | [17 empty] | Объем=(-(10,561/1,02-(179)/3*0,02)) / 100
| 1 | ОТ |  |  | 8: 1686.6; 10: -151.79 | [7 empty] | ОТ
| 2 | ЭМ |  |  | 8: 2609.79; 10: -234.88 | [7 empty] | ЭМ
| 3 | в т.ч. ОТм |  |  | 8: 291.78; 10: -26.26 | [7 empty] | в т.ч. ОТм
| 4 | М |  |  | 8: 2412.9; 10: -217.16 | [7 empty] | М
Н | 401-9021 | Бетон |  |  | 4: м3; 5: 102; 7: -9,18 | [11 empty] | Бетон
|  | ЗТ |  |  | 4: чел.-ч; 5: 180; 7: -16,2 | [8 empty] | ЗТ
|  | ЗТм |  |  | 4: чел.-ч; 5: 18; 7: -1,62 | [8 empty] | ЗТм
|  | Итого по расценке |  |  | 8: 6709.29; 10: -603.83 | [9 empty] | Итого по расценке
|  | ФОТ |  |  | 10: -178.05 | [8 empty] | ФОТ
| Приказ № 812/пр от 21.12.2020 Прил. п.6, Приказ № 812/пр от 21.12.2020 п.25 | НР Бетонные и железобетонные монолитные конструкции и работы в строительстве |  |  | 4: %; 5: 102; 6: 0,9; 7: 91,8; 10: -163.45 | [8 empty] | НР Бетонные и железобетонные монолитные конструкции и работы в строительстве
| Приказ № 774/пр от 11.12.2020 Прил. п.6, Приказ № 774/пр от 11.12.2020 п.16 | СП Бетонные и железобетонные монолитные конструкции и работы в строительстве |  |  | 4: %; 5: 58; 6: 0,85; 7: 49,3; 10: -87.78 | [8 empty] | СП Бетонные и железобетонные монолитные конструкции и работы в строительстве
|  | Всего по позиции |  |  | 10: -855.06 | [10 empty] | Всего по позиции
64.1 | ТССЦ-101-1668 | Рогожа |  |  | 4: м2; 7: 22,5; 8: 9.65; 10: 217.13 | [5 empty] | Рогожа
|  | Объем=--22,5 | [17 empty] | Объем=--22,5
64.2 | ТССЦ-411-0001 | Вода |  |  | 4: м3; 7: 0,018; 8: 1.98; 10: 0.04 | [5 empty] | Вода
|  | Объем=--0,018 | [17 empty] | Объем=--0,018
64.3 | ТССЦ-401-0006 | Бетон тяжелый, класс В15 (М200) |  |  | 4: м3; 7: 1,22; 8: 594.11; 10: 724.81 | [5 empty] | Бетон тяжелый, класс В15 (М200)
|  | Объем=179/3*0,02*1,02 | [17 empty] | Объем=179/3*0,02*1,02
65 | ТЕР01-02-061-01 | Засыпка вручную траншей, пазух бортовых камней и ям, группа грунтов: 1 (где 0,15 м-высота насыпи грунта, 1 м-ширина насыпи грунта вдоль бортового камня) |  |  | 4: 100 м3 грунта; 7: 0,2685 | [5 empty] | Засыпка вручную траншей, пазух бортовых камней и ям, группа грунтов: 1 (где 0,15 м-высота насыпи грунта, 1 м-ширина насыпи грунта вдоль бортового камня)
|  | Объем=(179*0,15*1) / 100 | [17 empty] | Объем=(179*0,15*1) / 100
| 1 | ОТ |  |  | 8: 797.39; 10: 214.1 | [7 empty] | ОТ
|  | ЗТ |  |  | 4: чел.-ч; 5: 88,5; 7: 23,76225 | [8 empty] | ЗТ
|  | Итого по расценке |  |  | 8: 797.39; 10: 214.1 | [9 empty] | Итого по расценке
|  | ФОТ |  |  | 10: 214.1 | [8 empty] | ФОТ
| Приказ № 812/пр от 21.12.2020 Прил. п.1.2, Приказ № 812/пр от 21.12.2020 п.25 | НР Земляные работы, выполняемые ручным способом |  |  | 4: %; 5: 89; 7: 89; 10: 190.55 | [8 empty] | НР Земляные работы, выполняемые ручным способом
| Приказ № 774/пр от 11.12.2020 Прил. п.1.2, Приказ № 774/пр от 11.12.2020 п.16 | СП Земляные работы, выполняемые ручным способом |  |  | 4: %; 5: 40; 7: 40; 10: 85.64 | [8 empty] | СП Земляные работы, выполняемые ручным способом
|  | Всего по позиции |  |  | 10: 490.29 | [10 empty] | Всего по позиции
66 | ТССЦ-407-0013 | Земля растительная механизированной заготовки |  |  | 4: м3; 7: 26,85; 8: 111.97; 10: 3006.39 | [5 empty] | Земля растительная механизированной заготовки
|  | Объем=179*0,15 | [17 empty] | Объем=179*0,15
67 | ТЕР01-02-027-04 | Планировка площадей: ручным способом, группа грунтов 1 |  |  | 4: 1000 м2 спланированной площади; 7: 0,18 | [5 empty] | Планировка площадей: ручным способом, группа грунтов 1
|  | Объем=179 / 1000 | [17 empty] | Объем=179 / 1000
| 1 | ОТ |  |  | 8: 1025; 10: 184.5 | [7 empty] | ОТ
|  | ЗТ |  |  | 4: чел.-ч; 5: 100; 7: 18 | [8 empty] | ЗТ
|  | Итого по расценке |  |  | 8: 1025; 10: 184.5 | [9 empty] | Итого по расценке
|  | ФОТ |  |  | 10: 184.5 | [8 empty] | ФОТ
| Приказ № 812/пр от 21.12.2020 Прил. п.1.4, Приказ № 812/пр от 21.12.2020 п.25 | НР Земляные работы, выполняемые по другим видам работ (подготовительным, сопутствующим, укрепительным) |  |  | 4: %; 5: 89; 7: 89; 10: 164.21 | [8 empty] | НР Земляные работы, выполняемые по другим видам работ (подготовительным, сопутствующим, укрепительным)
| Приказ № 774/пр от 11.12.2020 Прил. п.1.4, Приказ № 774/пр от 11.12.2020 п.16 | СП Земляные работы, выполняемые по другим видам работ (подготовительным, сопутствующим, укрепительным) |  |  | 4: %; 5: 41; 7: 41; 10: 75.65 | [8 empty] | СП Земляные работы, выполняемые по другим видам работ (подготовительным, сопутствующим, укрепительным)
|  | Всего по позиции |  |  | 10: 424.36 | [10 empty] | Всего по позиции
Устройство обмазочной гидроизоляции (цоколь) | [17 empty] | Устройство обмазочной гидроизоляции (цоколь)
68 | ТЕР01-02-057-01 | Разработка грунта вручную в траншеях глубиной до 2 м без креплений с откосами, группа грунтов: 1 |  |  | 4: 100 м3 грунта; 7: 0,06 | [5 empty] | Разработка грунта вручную в траншеях глубиной до 2 м без креплений с откосами, группа грунтов: 1
|  | Объем=(122*0,2*0,25) / 100 | [17 empty] | Объем=(122*0,2*0,25) / 100
| Прил.1.12 п.3.187 | Доработка вручную, зачистка дна и стенок с выкидкой грунта в котлованах и траншеях, разработанных механизированным способом ОЗП=1,2; ТЗ=1,2 | [23 empty] | Доработка вручную, зачистка дна и стенок с выкидкой грунта в котлованах и траншеях, разработанных механизированным способом ОЗП=1,2; ТЗ=1,2
| 1 | ОТ |  |  | 8: 1105.66; 9: 1,2; 10: 79.61 | [7 empty] | ОТ
|  | ЗТ |  |  | 4: чел.-ч; 5: 118; 6: 1,2; 7: 8,496 | [8 empty] | ЗТ
|  | Итого по расценке |  |  | 8: 1105.66; 10: 79.61 | [9 empty] | Итого по расценке
|  | ФОТ |  |  | 10: 79.61 | [8 empty] | ФОТ
| Приказ № 812/пр от 21.12.2020 Прил. п.1.2, Приказ № 812/пр от 21.12.2020 п.25 | НР Земляные работы, выполняемые ручным способом |  |  | 4: %; 5: 89; 7: 89; 10: 70.85 | [8 empty] | НР Земляные работы, выполняемые ручным способом
| Приказ № 774/пр от 11.12.2020 Прил. п.1.2, Приказ № 774/пр от 11.12.2020 п.16 | СП Земляные работы, выполняемые ручным способом |  |  | 4: %; 5: 40; 7: 40; 10: 31.84 | [8 empty] | СП Земляные работы, выполняемые ручным способом
|  | Всего по позиции |  |  | 10: 182.3 | [10 empty] | Всего по позиции
69 | ТЕР46-08-044-02 | Гидроструйная очистка: бетонных поверхностей |  |  | 4: 1 м2 поверхности; 7: 30,5 | [5 empty] | Гидроструйная очистка: бетонных поверхностей
|  | Объем=122*0,25 | [17 empty] | Объем=122*0,25
| 1 | ОТ |  |  | 8: 1.54; 10: 46.97 | [7 empty] | ОТ
| 2 | ЭМ |  |  | 8: 0.59; 10: 18 | [7 empty] | ЭМ
| 4 | М |  |  | 8: 0.28; 10: 8.54 | [7 empty] | М
|  | ЗТ |  |  | 4: чел.-ч; 5: 0,15; 7: 4,575 | [8 empty] | ЗТ
|  | Итого по расценке |  |  | 8: 2.41; 10: 73.51 | [9 empty] | Итого по расценке
|  | ФОТ |  |  | 10: 46.97 | [8 empty] | ФОТ
| Приказ № 812/пр от 21.12.2020 Прил. п.40.1 | НР Работы по реконструкции зданий и сооружений: усиление и замена существующих конструкций, возведение отдельных конструктивных элементов |  |  | 4: %; 5: 103; 7: 103; 10: 48.38 | [8 empty] | НР Работы по реконструкции зданий и сооружений: усиление и замена существующих конструкций, возведение отдельных конструктивных элементов
| Приказ № 774/пр от 11.12.2020 Прил. п.40.1 | СП Работы по реконструкции зданий и сооружений: усиление и замена существующих конструкций, возведение отдельных конструктивных элементов |  |  | 4: %; 5: 59; 7: 59; 10: 27.71 | [8 empty] | СП Работы по реконструкции зданий и сооружений: усиление и замена существующих конструкций, возведение отдельных конструктивных элементов
|  | Всего по позиции |  |  | 10: 149.6 | [10 empty] | Всего по позиции
70 | ТЕР08-01-003-07 | Гидроизоляция боковая обмазочная битумная в 2 слоя по выровненной поверхности бутовой кладки, кирпичу, бетону |  |  | 4: 100 м2 изолируемой поверхности; 7: 0,305 | [5 empty] | Гидроизоляция боковая обмазочная битумная в 2 слоя по выровненной поверхности бутовой кладки, кирпичу, бетону
|  | Объем=(122*0,25) / 100 | [17 empty] | Объем=(122*0,25) / 100
| 1 | ОТ |  |  | 8: 242.32; 10: 73.91 | [7 empty] | ОТ
| 2 | ЭМ |  |  | 8: 77.87; 10: 23.75 | [7 empty] | ЭМ
| 4 | М |  |  | 8: 1604.98; 10: 489.52 | [7 empty] | М
|  | ЗТ |  |  | 4: чел.-ч; 5: 21,2; 7: 6,466 | [8 empty] | ЗТ
|  | Итого по расценке |  |  | 8: 1925.17; 10: 587.18 | [9 empty] | Итого по расценке
|  | ФОТ |  |  | 10: 73.91 | [8 empty] | ФОТ
| Приказ № 812/пр от 21.12.2020 Прил. п.8, Приказ № 812/пр от 21.12.2020 п.25 | НР Конструкции из кирпича и блоков |  |  | 4: %; 5: 110; 7: 110; 10: 81.3 | [8 empty] | НР Конструкции из кирпича и блоков
| Приказ № 774/пр от 11.12.2020 Прил. п.8, Приказ № 774/пр от 11.12.2020 п.16 | СП Конструкции из кирпича и блоков |  |  | 4: %; 5: 69; 7: 69; 10: 51 | [8 empty] | СП Конструкции из кирпича и блоков
|  | Всего по позиции |  |  | 10: 719.48 | [10 empty] | Всего по позиции
71 | ТЕР01-02-061-01 | Засыпка вручную траншей, пазух бортовых камней и ям, группа грунтов: 1 (где 0,25 м-высота насыпи грунта, 0,2 м-ширина насыпи грунта вдоль цоколя) |  |  | 4: 100 м3 грунта; 7: 0,06 | [5 empty] | Засыпка вручную траншей, пазух бортовых камней и ям, группа грунтов: 1 (где 0,25 м-высота насыпи грунта, 0,2 м-ширина насыпи грунта вдоль цоколя)
|  | Объем=(122*0,2*0,25) / 100 | [17 empty] | Объем=(122*0,2*0,25) / 100
| 1 | ОТ |  |  | 8: 797.39; 10: 47.84 | [7 empty] | ОТ
|  | ЗТ |  |  | 4: чел.-ч; 5: 88,5; 7: 5,31 | [8 empty] | ЗТ
|  | Итого по расценке |  |  | 8: 797.39; 10: 47.84 | [9 empty] | Итого по расценке
|  | ФОТ |  |  | 10: 47.84 | [8 empty] | ФОТ
| Приказ № 812/пр от 21.12.2020 Прил. п.1.2, Приказ № 812/пр от 21.12.2020 п.25 | НР Земляные работы, выполняемые ручным способом |  |  | 4: %; 5: 89; 7: 89; 10: 42.58 | [8 empty] | НР Земляные работы, выполняемые ручным способом
| Приказ № 774/пр от 11.12.2020 Прил. п.1.2, Приказ № 774/пр от 11.12.2020 п.16 | СП Земляные работы, выполняемые ручным способом |  |  | 4: %; 5: 40; 7: 40; 10: 19.14 | [8 empty] | СП Земляные работы, выполняемые ручным способом
|  | Всего по позиции |  |  | 10: 109.56 | [10 empty] | Всего по позиции
|  | Итого по разделу 3 Устройство тротуара , подходов к подъездам, отмостки и контейнерной площадки тип- II (S=489м2) |  |  | 10: 64246.8; 12: 889176 | [13 empty] | Итого по разделу 3 Устройство тротуара , подходов к подъездам, отмостки и контейнерной площадки тип- II (S=489м2)
Раздел 4. Прочие работы | [16 empty] | Раздел 4. Прочие работы
Посев газонов | [17 empty] | Посев газонов
Установка урны и скамьи | [17 empty] | Установка урны и скамьи
72 | ТЕР09-05-002-01 | Электродуговая сварка при демонтаже одноэтажных производственных зданий: каркасов в целом (скамейки),(где 0,617 кг-вес 1пм арматуры диаметром 10мм) |  |  | 4: 10 т конструкций; 7: 0,0004 | [5 empty] | Электродуговая сварка при демонтаже одноэтажных производственных зданий: каркасов в целом (скамейки),(где 0,617 кг-вес 1пм арматуры диаметром 10мм)
|  | Объем=((4*3+4*3)*0,3*0,617/1000) / 10 | [17 empty] | Объем=((4*3+4*3)*0,3*0,617/1000) / 10
| 1 | ОТ |  |  | 8: 532.2; 10: 0.21 | [7 empty] | ОТ
| 2 | ЭМ |  |  | 8: 335.11; 10: 0.13 | [7 empty] | ЭМ
| 4 | М |  |  | 8: 494.24; 10: 0.2 | [7 empty] | М
|  | ЗТ |  |  | 4: чел.-ч; 5: 35,79; 7: 0,014316 | [8 empty] | ЗТ
|  | Итого по расценке |  |  | 8: 1361.55; 10: 0.54 | [9 empty] | Итого по расценке
|  | ФОТ |  |  | 10: 0.21 | [8 empty] | ФОТ
| Приказ № 812/пр от 21.12.2020 Прил. п.9, Приказ № 812/пр от 21.12.2020 п.25 | НР Строительные металлические конструкции |  |  | 4: %; 5: 93; 6: 0,9; 7: 83,7; 10: 0.18 | [8 empty] | НР Строительные металлические конструкции
| Приказ № 774/пр от 11.12.2020 Прил. п.9, Приказ № 774/пр от 11.12.2020 п.16 | СП Строительные металлические конструкции |  |  | 4: %; 5: 62; 6: 0,85; 7: 52,7; 10: 0.11 | [8 empty] | СП Строительные металлические конструкции
|  | Всего по позиции |  |  | 10: 0.83 | [10 empty] | Всего по позиции
72.1 | ТССЦ-204-0003 | Горячекатаная арматурная сталь гладкая класса А-I, диаметром 10 мм |  |  | 4: т; 7: 0,004; 8: 5794.34; 10: 23.18 | [5 empty] | Горячекатаная арматурная сталь гладкая класса А-I, диаметром 10 мм
|  | Объем=0,0004*10 | [17 empty] | Объем=0,0004*10
72.2 | ТССЦ-116-0093 | Урна металлическая опрокидывающаяся |  |  | 4: шт.; 7: 3; 8: 315.35; 10: 946.05 | [5 empty] | Урна металлическая опрокидывающаяся
72.3 | ТССЦ-116-0342 | Скамья деревянная, размеры 1500х600х840 мм |  |  | 4: шт.; 7: 3; 8: 1647.54; 10: 4942.62 | [5 empty] | Скамья деревянная, размеры 1500х600х840 мм
|  | Итого по разделу 4 Прочие работы |  |  | 10: 5912.68; 12: 81831 | [13 empty] | Итого по разделу 4 Прочие работы
|  | Итоги по смете: | [25 empty] | Итоги по смете:
|  | Итого прямые затраты (справочно) |  |  | 10: 273799.77 | [15 empty] | Итого прямые затраты (справочно)
|  | в том числе: | [26 empty] | в том числе:
|  | Оплата труда рабочих |  |  | 10: 8937.38 | [15 empty] | Оплата труда рабочих
|  | Эксплуатация машин |  |  | 10: 39898.59 | [15 empty] | Эксплуатация машин
|  | в том числе оплата труда машинистов (Отм) |  |  | 10: 2334.53 | [15 empty] | в том числе оплата труда машинистов (Отм)
|  | Материалы |  |  | 10: 224963.8 | [15 empty] | Материалы
|  | Строительные работы |  |  | 10: 299894.52; 12: 4150540 | [15 empty] | Строительные работы
| 2 квартал 2023г.Письмо Минстроя РФ от 02.05.2023 № 24756-ИФ/09 (прочие 13,17) с учетом индекса дефлятора 1,051 | Строительные работы |  |  | 10: 288875.03; 11: 13,84; 12: 3998030 | [15 empty] | Строительные работы
|  | в том числе: | [26 empty] | в том числе:
|  | оплата труда |  |  | 10: 8937.38 | [15 empty] | оплата труда
|  | эксплуатация машин и механизмов |  |  | 10: 28879.1 | [15 empty] | эксплуатация машин и механизмов
|  | в том числе оплата труда машинистов (ОТм) |  |  | 10: 2334.53 | [15 empty] | в том числе оплата труда машинистов (ОТм)
|  | материалы |  |  | 10: 224963.8 | [15 empty] | материалы
|  | накладные расходы |  |  | 10: 14508.64 | [15 empty] | накладные расходы
|  | сметная прибыль |  |  | 10: 11586.11 | [15 empty] | сметная прибыль
| 2 квартал 2023г.Письмо Минстроя РФ от 02.05.2023 № 24756-ИФ/09 (прочие 13,17) с учетом индекса дефлятора 1,051 | Транспортные расходы (перевозка), относимые на стоимость строительных работ |  |  | 10: 11019.49; 11: 13,84; 12: 152510 | [15 empty] | Транспортные расходы (перевозка), относимые на стоимость строительных работ
|  | Итого ФОТ (справочно) |  |  | 10: 11271.91 | [15 empty] | Итого ФОТ (справочно)
|  | Итого накладные расходы (справочно) |  |  | 10: 14508.64 | [15 empty] | Итого накладные расходы (справочно)
|  | Итого сметная прибыль (справочно) |  |  | 10: 11586.11 | [15 empty] | Итого сметная прибыль (справочно)
|  | Пост. Коллегии Администрации и КО № 317 от 08.07.11г. - 2,14%; Приказ №421 от 04.08.2020г. п.167 2,14% |  |  | 10: 6417.74; 12: 88822 | [15 empty] | Пост. Коллегии Администрации и КО № 317 от 08.07.11г. - 2,14%; Приказ №421 от 04.08.2020г. п.167 2,14%
|  | Итого |  |  | 10: 306312.26; 12: 4239362 | [16 empty] | Итого
|  | Приказ №421 от 04.08.2020г. п.179 2% |  |  | 10: 6126.25; 12: 84787 | [15 empty] | Приказ №421 от 04.08.2020г. п.179 2%
|  | Итого с непредвиденными |  |  | 10: 312438.51; 12: 4324149 | [16 empty] | Итого с непредвиденными
|  | НДС 20% |  |  | 10: 62487.7; 12: 864829.8 | [17 empty] | НДС 20%
|  | ВСЕГО по смете |  |  | 10: 374926.21; 12: 5188978.8 | [18 empty] | ВСЕГО по смете
| Составил: | (Чичанкина Е.В., с.т.:8-909-509-4793)
[должность, подпись (инициалы, фамилия)]
Проверил:
[должность, подпись (инициалы, фамилия)]