## 02-01-01-24дв_Строителей, 57 -
Приложение № 2
Утверждено приказом № 421 от 4 августа 2020 г. Минстроя РФ в редакции приказа № 557 от 7 июля 2022 г.
СОГЛАСОВАНО: | [9 empty] | УТВЕРЖДАЮ:
"____" ________________ 2023 года | [12 empty] | "____" ________________ 2023 года
Наименование программного продукта | [5 empty] | ГРАНД-Смета, версия 2023.1
Наименование редакции сметных нормативов | [5 empty] | «Территориальные единичные расценки на строительные и специальные строительные работы. ТЕР 81-02-2001. Кемеровская область. Изменения в территориальные единичные расценки на строительные и специальные строительные работы» | [9 empty] | «Территориальные единичные расценки на строительные и специальные строительные работы. ТЕР 81-02-2001. Кемеровская область. Изменения в территориальные единичные расценки на строительные и специальные строительные работы»
Реквизиты приказа Минстроя России об утверждении дополнений и изменений к сметным нормативам | [5 empty] | Приказы Минстроя России от 21.09.2015 № 675/пр, 514/пр, 515/пр, 516/пр, 517/пр, 518/пр, 519/пр, 520/пр, 521/пр | [7 empty] | Реквизиты приказа Минстроя России об утверждении дополнений и изменений к сметным нормативам | Приказы Минстроя России от 21.09.2015 № 675/пр, 514/пр, 515/пр, 516/пр, 517/пр, 518/пр, 519/пр, 520/пр, 521/пр |  | Приказы Минстроя России от 21.09.2015 № 675/пр, 514/пр, 515/пр, 516/пр, 517/пр, 518/пр, 519/пр, 520/пр, 521/пр
Реквизиты письма Минстроя России об индексах изменения сметной стоимости строительства, включаемые в федеральный реестр сметных нормативов и размещаемые в федеральной государственной информационной системе ценообразования в строительстве, подготовленного в соответствии пунктом 85 Методики расчета индексов изменения сметной стоимости строительства, утвержденной приказом Министерства строительства и жилищно-коммунального хозяйства Российской Федерации от 5 июня 2019 г. № 326/пр¹ | [13 empty] | Реквизиты письма Минстроя России об индексах изменения сметной стоимости строительства, включаемые в федеральный реестр сметных нормативов и размещаемые в федеральной государственной информационной системе ценообразования в строительстве, подготовленного в соответствии пунктом 85 Методики расчета индексов изменения сметной стоимости строительства, утвержденной приказом Министерства строительства и жилищно-коммунального хозяйства Российской Федерации от 5 июня 2019 г. № 326/пр¹
Реквизиты нормативного правового акта об утверждении оплаты труда, утверждаемый в соответствии с пунктом 22(1) Правилами мониторинга цен, утвержденными постановлением Правительства Российской Федерации от 23 декабря 2016 г. № 1452 | [13 empty] | Реквизиты нормативного правового акта об утверждении оплаты труда, утверждаемый в соответствии с пунктом 22(1) Правилами мониторинга цен, утвержденными постановлением Правительства Российской Федерации от 23 декабря 2016 г. № 1452
Наименование субъекта Российской Федерации | [5 empty] | 42. Кемеровская область | [13 empty] | 42. Кемеровская область
Наименование зоны субъекта Российской Федерации
Благоустройство дворовой территории по адресу: г.Новокузнецк, пр.Строителей, д. 57( минимальный перечень работ) | [17 empty] | Благоустройство дворовой территории по адресу: г.Новокузнецк, пр.Строителей, д. 57( минимальный перечень работ)
(наименование объекта капитального строительства)
ЛОКАЛЬНЫЙ СМЕТНЫЙ РАСЧЕТ (СМЕТА) № 02-01-01/дв
Благоустройство дворовой территории по адресу: г.Новокузнецк, пр.Строителей, д. 57( минимальный перечень работ) | [18 empty] | Благоустройство дворовой территории по адресу: г.Новокузнецк, пр.Строителей, д. 57( минимальный перечень работ)
(наименование конструктивного решения)
Составлен | базисно-индексным | методом
Основание | проект МБУ НГО "ГУРТ"
(проектная и (или) иная техническая документация)
Составлен(а) в текущем (базисном) уровне цен |  |  | 2 квартал 2023 / 01.01.2000г. с учетом индекса дефлятора на 2023-2024г.(105,1%) | [16 empty] | 2 квартал 2023 / 01.01.2000г. с учетом индекса дефлятора на 2023-2024г.(105,1%)
Сметная стоимость |  | 5462.79 | (394,71) | тыс.руб.
в том числе:
| строительных работ | 4369.55 | (315,72) | тыс.руб. |  | Средства на оплату труда рабочих | [5 empty] | (8,97) | тыс.руб.
| монтажных работ | 0 | (0) | тыс.руб. |  | Нормативные затраты труда рабочих |  |  |  |  | 893.94 |  | чел.час.
| оборудования | 0 | (0) | тыс.руб. |  | Нормативные затраты труда машинистов |  |  |  |  | 420.63 |  | чел.час.
| прочих затрат | 0 | (0) | тыс.руб. |  | Расчетный измеритель конструктивного решения
№ п/п | Обоснование | Наименование работ и затрат |  |  | Единица измерения | Количество |  |  | Сметная стоимость в базисном уровне цен (в текущем уровне цен (гр. 8) для ресурсов, отсутствующих в СНБ), руб. |  |  | Индексы | Сметная стоимость в текущем уровне цен, руб.
[6 empty] | на единицу | коэффициенты | всего с учетом коэффициентов | на единицу | коэффициенты | всего
1 | 2 | 3 |  |  | 4 | 5 | 6 | 7 | 8 | 9 | 10 | 11 | 12
Раздел 1. Восстановление существующего проезда, Тип 1, S=897 м2 | [20 empty] | Раздел 1. Восстановление существующего проезда, Тип 1, S=897 м2
1 | ТЕР27-03-010-02 | Разборка бортовых камней: на щебеночном основании |  |  | 4: 100 м; 7: 1.6 | [8 empty] | Разборка бортовых камней: на щебеночном основании
|  | Объем=160 / 100 | [20 empty] | Объем=160 / 100
| 1 | ОТ |  |  | 8: 544.1; 10: 870.56 | [10 empty] | ОТ
|  | ЗТ |  |  | 4: чел.-ч; 5: 56.5; 7: 90.4 | [11 empty] | ЗТ
|  | Итого по расценке |  |  | 8: 544.1; 10: 870.56 | [12 empty] | Итого по расценке
|  | ФОТ |  |  | 10: 870.56 | [11 empty] | ФОТ
| Приказ № 812/пр от 21.12.2020 Прил. п.21 (в ред. пр. № 636/пр от 02.09.2021) | НР Автомобильные дороги |  |  | 4: %; 5: 147; 7: 147; 10: 1279.72 | [11 empty] | НР Автомобильные дороги
| Приказ № 774/пр от 11.12.2020 Прил. п.21 | СП Автомобильные дороги |  |  | 4: %; 5: 95; 7: 95; 10: 827.03 | [11 empty] | СП Автомобильные дороги
|  | Всего по позиции |  |  | 10: 2977.31 | [13 empty] | Всего по позиции
1.1 | ТССЦ-509-9900 | Строительный мусор (вес 1 мп 125 кг) |  |  | 4: т; 7: 20 | [8 empty] | Строительный мусор (вес 1 мп 125 кг)
|  | Объем=160*0,125 | [20 empty] | Объем=160*0,125
|  | Всего по позиции |  |  | 10: 0 | [13 empty] | Всего по позиции
2 | ТЕРр68-12-8 | Снятие деформированных асфальтобетонных покрытий самоходными холодными фрезами с шириной фрезерования 500-1000 мм и толщиной слоя: до 70 мм |  |  | 4: 1000 м2 покрытия; 7: 0.897 | [8 empty] | Снятие деформированных асфальтобетонных покрытий самоходными холодными фрезами с шириной фрезерования 500-1000 мм и толщиной слоя: до 70 мм
|  | Объем=897 / 1000 | [20 empty] | Объем=897 / 1000
Н,Уд | 410-9014 | Лом асфальтобетона |  |  | 4: т; 5: 138.6; 7: 124.3242; 8: 0; 10: 0 | [14 empty] | Лом асфальтобетона
| 1 | ОТ |  |  | 8: 92.48; 10: 82.95 | [10 empty] | ОТ
| 2 | ЭМ |  |  | 8: 11431.43; 10: 10253.99 | [10 empty] | ЭМ
| 3 | в т.ч. ОТм |  |  | 8: 249.25; 10: 223.58 | [10 empty] | в т.ч. ОТм
|  | ЗТ |  |  | 4: чел.-ч; 5: 9.87; 7: 8.8534 | [11 empty] | ЗТ
|  | ЗТм |  |  | 4: чел.-ч; 5: 15.51; 7: 13.9125 | [11 empty] | ЗТм
|  | Итого по расценке |  |  | 8: 11523.91; 10: 10336.94 | [12 empty] | Итого по расценке
|  | ФОТ |  |  | 10: 306.53 | [11 empty] | ФОТ
| Приказ № 812/пр от 21.12.2020 Прил. п.102 | НР Благоустройство (ремонтно-строительные) |  |  | 4: %; 5: 102; 7: 102; 10: 312.66 | [11 empty] | НР Благоустройство (ремонтно-строительные)
| Приказ № 774/пр от 11.12.2020 Прил. п.102 | СП Благоустройство (ремонтно-строительные) |  |  | 4: %; 5: 54; 7: 54; 10: 165.53 | [11 empty] | СП Благоустройство (ремонтно-строительные)
|  | Всего по позиции |  |  | 10: 10815.13 | [13 empty] | Всего по позиции
2.1 | ТССЦ-410-9014 | Лом асфальтобетона |  |  | 4: т; 7: 124.3 | [8 empty] | Лом асфальтобетона
|  | Объем=897*0,07*1,98 | [20 empty] | Объем=897*0,07*1,98
|  | Всего по позиции |  |  | 10: 0 | [13 empty] | Всего по позиции
3 | ТССЦпг-01-01-01-043 | Погрузочные работы при автомобильных перевозках: мусора строительного с погрузкой экскаваторами емкостью ковша до 0,5 м3 (бортовой камень, погрузка лома асфальта учтена расценкой) |  |  | 4: 1 т груза; 7: 20; 8: 4.49; 10: 89.8 | [8 empty] | Погрузочные работы при автомобильных перевозках: мусора строительного с погрузкой экскаваторами емкостью ковша до 0,5 м3 (бортовой камень, погрузка лома асфальта учтена расценкой)
|  | Всего по позиции |  |  | 10: 89.8 | [13 empty] | Всего по позиции
4 | ТССЦпг-03-21-01-015 | Перевозка грузов автомобилями-самосвалами грузоподъемностью 10 т, работающих вне карьера, на расстояние: до 15 км I класс груза |  |  | 4: 1 т груза; 7: 144.3; 8: 15.36; 10: 2216.45 | [8 empty] | Перевозка грузов автомобилями-самосвалами грузоподъемностью 10 т, работающих вне карьера, на расстояние: до 15 км I класс груза
|  | Объем=124,3+20 | [20 empty] | Объем=124,3+20
|  | Всего по позиции |  |  | 10: 2216.45 | [13 empty] | Всего по позиции
5 | ТЕР01-01-030-07 | Разработка грунта с перемещением до 10 м бульдозерами мощностью: 79 кВт (108 л.с.), группа грунтов 3 / Разработка щебеночного основания высотой до 6 см под устройство проезда |  |  | 4: 1000 м3 грунта; 7: 0.05382 | [8 empty] | Разработка грунта с перемещением до 10 м бульдозерами мощностью: 79 кВт (108 л.с.), группа грунтов 3 / Разработка щебеночного основания высотой до 6 см под устройство проезда
|  | Объем=(897*0,06) / 1000 | [20 empty] | Объем=(897*0,06) / 1000
| 2 | ЭМ |  |  | 8: 1081.43; 10: 58.2 | [10 empty] | ЭМ
| 3 | в т.ч. ОТм |  |  | 8: 138.27; 10: 7.44 | [10 empty] | в т.ч. ОТм
|  | ЗТм |  |  | 4: чел.-ч; 5: 8.53; 7: 0.45908 | [11 empty] | ЗТм
|  | Итого по расценке |  |  | 8: 1081.43; 10: 58.2 | [12 empty] | Итого по расценке
|  | ФОТ |  |  | 10: 7.44 | [11 empty] | ФОТ
| Приказ № 812/пр от 21.12.2020 Прил. п.1.1 | НР Земляные работы, выполняемые механизированным способом |  |  | 4: %; 5: 92; 7: 92; 10: 6.84 | [11 empty] | НР Земляные работы, выполняемые механизированным способом
| Приказ № 774/пр от 11.12.2020 Прил. п.1.1 | СП Земляные работы, выполняемые механизированным способом |  |  | 4: %; 5: 46; 7: 46; 10: 3.42 | [11 empty] | СП Земляные работы, выполняемые механизированным способом
|  | Всего по позиции |  |  | 10: 68.46 | [13 empty] | Всего по позиции
6 | ТССЦпг-01-01-01-036 | Погрузочные работы при автомобильных перевозках: гравия (выгрузка учитывает перемещение транспортерами) (ТЧ 1, прил. 1.1, п.41) |  |  | 4: 1 т груза; 7: 94.185; 8: 4.49; 10: 422.89 | [8 empty] | Погрузочные работы при автомобильных перевозках: гравия (выгрузка учитывает перемещение транспортерами) (ТЧ 1, прил. 1.1, п.41)
|  | Объем=897*0,06*1,75 | [20 empty] | Объем=897*0,06*1,75
|  | Всего по позиции |  |  | 10: 422.89 | [13 empty] | Всего по позиции
7 | ТССЦпг-03-21-01-015 | Перевозка грузов автомобилями-самосвалами грузоподъемностью 10 т, работающих вне карьера, на расстояние: до 15 км I класс груза |  |  | 4: 1 т груза; 7: 94.185; 8: 15.36; 10: 1446.68 | [8 empty] | Перевозка грузов автомобилями-самосвалами грузоподъемностью 10 т, работающих вне карьера, на расстояние: до 15 км I класс груза
|  | Всего по позиции |  |  | 10: 1446.68 | [13 empty] | Всего по позиции
8 | ТЕР27-04-001-03 | Устройство подстилающих и выравнивающих слоев оснований: из шлака доменного отвального сталеплавильного / Насыпь слоя из щебня доменного шлака фр. 40-70 мм, для корректировки направления стока воды (14 см) |  |  | 4: 100 м3 материала основания (в плотном теле); 7: 9.38 | [8 empty] | Устройство подстилающих и выравнивающих слоев оснований: из шлака доменного отвального сталеплавильного / Насыпь слоя из щебня доменного шлака фр. 40-70 мм, для корректировки направления стока воды (14 см)
|  | Объем=67*0,14 | [20 empty] | Объем=67*0,14
| 1 | ОТ |  |  | 8: 121.95; 10: 1143.89 | [10 empty] | ОТ
| 2 | ЭМ |  |  | 8: 4465.64; 10: 41887.7 | [10 empty] | ЭМ
| 3 | в т.ч. ОТм |  |  | 8: 478.22; 10: 4485.7 | [10 empty] | в т.ч. ОТм
| 4 | М |  |  | 8: 29.5; 10: 276.71 | [10 empty] | М
П,Н | 409-9013 | Шлаки металлургические пористые: мартеновский и отвальный доменный |  |  | 4: м3; 5: 0; 7: 0 | [16 empty] | Шлаки металлургические пористые: мартеновский и отвальный доменный
|  | ЗТ |  |  | 4: чел.-ч; 5: 12.77; 7: 119.7826 | [11 empty] | ЗТ
|  | ЗТм |  |  | 4: чел.-ч; 5: 29.74; 7: 278.9612 | [11 empty] | ЗТм
|  | Итого по расценке |  |  | 8: 4617.09; 10: 43308.3 | [12 empty] | Итого по расценке
|  | ФОТ |  |  | 10: 5629.59 | [11 empty] | ФОТ
| Приказ № 812/пр от 21.12.2020 Прил. п.21 (в ред. пр. № 636/пр от 02.09.2021) | НР Автомобильные дороги |  |  | 4: %; 5: 147; 7: 147; 10: 8275.5 | [11 empty] | НР Автомобильные дороги
| Приказ № 774/пр от 11.12.2020 Прил. п.21 | СП Автомобильные дороги |  |  | 4: %; 5: 95; 7: 95; 10: 5348.11 | [11 empty] | СП Автомобильные дороги
|  | Всего по позиции |  |  | 10: 56931.91 | [13 empty] | Всего по позиции
8.1 | ТССЦ-409-0082 | Щебень шлаковый для дорожного строительства, фракция: 40-70 мм, марка 1000 (коэф уплотн 1,26 по ТЧ 27, прил.27.2) |  |  | 4: м3; 7: 11.8188; 8: 94.86; 10: 1121.13 | [8 empty] | Щебень шлаковый для дорожного строительства, фракция: 40-70 мм, марка 1000 (коэф уплотн 1,26 по ТЧ 27, прил.27.2)
|  | Объем=67*0,14*1,26 | [20 empty] | Объем=67*0,14*1,26
|  | Всего по позиции |  |  | 10: 1121.13 | [13 empty] | Всего по позиции
9 | ТЕР27-04-001-03 | Устройство подстилающих и выравнивающих слоев оснований: из шлака доменного отвального сталеплавильного / Насыпь слоя из щебня доменного шлака фр. 40-70 мм, для корректировки направления стока воды (8 см) |  |  | 4: 100 м3 материала основания (в плотном теле); 7: 0.041 | [8 empty] | Устройство подстилающих и выравнивающих слоев оснований: из шлака доменного отвального сталеплавильного / Насыпь слоя из щебня доменного шлака фр. 40-70 мм, для корректировки направления стока воды (8 см)
|  | Объем=(51*0,08) / 100 | [20 empty] | Объем=(51*0,08) / 100
| 1 | ОТ |  |  | 8: 121.95; 10: 5 | [10 empty] | ОТ
| 2 | ЭМ |  |  | 8: 4465.64; 10: 183.09 | [10 empty] | ЭМ
| 3 | в т.ч. ОТм |  |  | 8: 478.22; 10: 19.61 | [10 empty] | в т.ч. ОТм
| 4 | М |  |  | 8: 29.5; 10: 1.21 | [10 empty] | М
П,Н | 409-9013 | Шлаки металлургические пористые: мартеновский и отвальный доменный |  |  | 4: м3; 5: 0; 7: 0 | [16 empty] | Шлаки металлургические пористые: мартеновский и отвальный доменный
|  | ЗТ |  |  | 4: чел.-ч; 5: 12.77; 7: 0.52357 | [11 empty] | ЗТ
|  | ЗТм |  |  | 4: чел.-ч; 5: 29.74; 7: 1.2193 | [11 empty] | ЗТм
|  | Итого по расценке |  |  | 8: 4617.09; 10: 189.3 | [12 empty] | Итого по расценке
|  | ФОТ |  |  | 10: 24.61 | [11 empty] | ФОТ
| Приказ № 812/пр от 21.12.2020 Прил. п.21 (в ред. пр. № 636/пр от 02.09.2021) | НР Автомобильные дороги |  |  | 4: %; 5: 147; 7: 147; 10: 36.18 | [11 empty] | НР Автомобильные дороги
| Приказ № 774/пр от 11.12.2020 Прил. п.21 | СП Автомобильные дороги |  |  | 4: %; 5: 95; 7: 95; 10: 23.38 | [11 empty] | СП Автомобильные дороги
|  | Всего по позиции |  |  | 10: 248.86 | [13 empty] | Всего по позиции
9.1 | ТССЦ-409-0082 | Щебень шлаковый для дорожного строительства, фракция: 40-70 мм, марка 1000 (коэф уплотн 1,26 по ТЧ 27, прил.27.2) |  |  | 4: м3; 7: 5.1408; 8: 94.86; 10: 487.66 | [8 empty] | Щебень шлаковый для дорожного строительства, фракция: 40-70 мм, марка 1000 (коэф уплотн 1,26 по ТЧ 27, прил.27.2)
|  | Объем=51*0,08*1,26 | [20 empty] | Объем=51*0,08*1,26
|  | Всего по позиции |  |  | 10: 487.66 | [13 empty] | Всего по позиции
10 | ТЕР27-04-001-03 | Устройство подстилающих и выравнивающих слоев оснований: из шлака доменного отвального сталеплавильного / Насыпь слоя из щебня доменного шлака фр. 40-70 мм, для корректировки направления стока воды (15 см) |  |  | 4: 100 м3 материала основания (в плотном теле); 7: 0.156 | [8 empty] | Устройство подстилающих и выравнивающих слоев оснований: из шлака доменного отвального сталеплавильного / Насыпь слоя из щебня доменного шлака фр. 40-70 мм, для корректировки направления стока воды (15 см)
|  | Объем=(104*0,15) / 100 | [20 empty] | Объем=(104*0,15) / 100
| 1 | ОТ |  |  | 8: 121.95; 10: 19.02 | [10 empty] | ОТ
| 2 | ЭМ |  |  | 8: 4465.64; 10: 696.64 | [10 empty] | ЭМ
| 3 | в т.ч. ОТм |  |  | 8: 478.22; 10: 74.6 | [10 empty] | в т.ч. ОТм
| 4 | М |  |  | 8: 29.5; 10: 4.6 | [10 empty] | М
П,Н | 409-9013 | Шлаки металлургические пористые: мартеновский и отвальный доменный |  |  | 4: м3; 5: 0; 7: 0 | [16 empty] | Шлаки металлургические пористые: мартеновский и отвальный доменный
|  | ЗТ |  |  | 4: чел.-ч; 5: 12.77; 7: 1.9921 | [11 empty] | ЗТ
|  | ЗТм |  |  | 4: чел.-ч; 5: 29.74; 7: 4.6394 | [11 empty] | ЗТм
|  | Итого по расценке |  |  | 8: 4617.09; 10: 720.26 | [12 empty] | Итого по расценке
|  | ФОТ |  |  | 10: 93.62 | [11 empty] | ФОТ
| Приказ № 812/пр от 21.12.2020 Прил. п.21 (в ред. пр. № 636/пр от 02.09.2021) | НР Автомобильные дороги |  |  | 4: %; 5: 147; 7: 147; 10: 137.62 | [11 empty] | НР Автомобильные дороги
| Приказ № 774/пр от 11.12.2020 Прил. п.21 | СП Автомобильные дороги |  |  | 4: %; 5: 95; 7: 95; 10: 88.94 | [11 empty] | СП Автомобильные дороги
|  | Всего по позиции |  |  | 10: 946.82 | [13 empty] | Всего по позиции
10.1 | ТССЦ-409-0082 | Щебень шлаковый для дорожного строительства, фракция: 40-70 мм, марка 1000 (коэф уплотн 1,26 по ТЧ 27, прил.27.2) |  |  | 4: м3; 7: 19.656; 8: 94.86; 10: 1864.57 | [8 empty] | Щебень шлаковый для дорожного строительства, фракция: 40-70 мм, марка 1000 (коэф уплотн 1,26 по ТЧ 27, прил.27.2)
|  | Объем=104*0,15*1,26 | [20 empty] | Объем=104*0,15*1,26
|  | Всего по позиции |  |  | 10: 1864.57 | [13 empty] | Всего по позиции
11 | ТЕР27-04-001-03 | Устройство подстилающих и выравнивающих слоев оснований: из шлака доменного отвального сталеплавильного / Устройство нижнего выравнивающего шлакового основания из щебня доменного шлака фр. 20-40 мм, (20 см) |  |  | 4: 100 м3 материала основания (в плотном теле); 7: 1.794 | [8 empty] | Устройство подстилающих и выравнивающих слоев оснований: из шлака доменного отвального сталеплавильного / Устройство нижнего выравнивающего шлакового основания из щебня доменного шлака фр. 20-40 мм, (20 см)
|  | Объем=(897*0,2) / 100 | [20 empty] | Объем=(897*0,2) / 100
| 1 | ОТ |  |  | 8: 121.95; 10: 218.78 | [10 empty] | ОТ
| 2 | ЭМ |  |  | 8: 4465.64; 10: 8011.36 | [10 empty] | ЭМ
| 3 | в т.ч. ОТм |  |  | 8: 478.22; 10: 857.93 | [10 empty] | в т.ч. ОТм
| 4 | М |  |  | 8: 29.5; 10: 52.92 | [10 empty] | М
П,Н | 409-9013 | Шлаки металлургические пористые: мартеновский и отвальный доменный |  |  | 4: м3; 5: 0; 7: 0 | [16 empty] | Шлаки металлургические пористые: мартеновский и отвальный доменный
|  | ЗТ |  |  | 4: чел.-ч; 5: 12.77; 7: 22.9094 | [11 empty] | ЗТ
|  | ЗТм |  |  | 4: чел.-ч; 5: 29.74; 7: 53.3536 | [11 empty] | ЗТм
|  | Итого по расценке |  |  | 8: 4617.09; 10: 8283.06 | [12 empty] | Итого по расценке
|  | ФОТ |  |  | 10: 1076.71 | [11 empty] | ФОТ
| Приказ № 812/пр от 21.12.2020 Прил. п.21 (в ред. пр. № 636/пр от 02.09.2021) | НР Автомобильные дороги |  |  | 4: %; 5: 147; 7: 147; 10: 1582.76 | [11 empty] | НР Автомобильные дороги
| Приказ № 774/пр от 11.12.2020 Прил. п.21 | СП Автомобильные дороги |  |  | 4: %; 5: 95; 7: 95; 10: 1022.87 | [11 empty] | СП Автомобильные дороги
|  | Всего по позиции |  |  | 10: 10888.69 | [13 empty] | Всего по позиции
11.1 | ТССЦ-409-0072 | Щебень шлаковый для дорожного строительства, фракция: 20-40 мм, марка 1000 (коэф уплотн 1,26 по ТЧ 27, прил.27.2) |  |  | 4: м3; 7: 226.044; 8: 105.16; 10: 23770.79 | [8 empty] | Щебень шлаковый для дорожного строительства, фракция: 20-40 мм, марка 1000 (коэф уплотн 1,26 по ТЧ 27, прил.27.2)
|  | Объем=897*0,2*1,26 | [20 empty] | Объем=897*0,2*1,26
|  | Всего по позиции |  |  | 10: 23770.79 | [13 empty] | Всего по позиции
12 | ТЕР27-04-001-03 | Устройство подстилающих и выравнивающих слоев оснований: из шлака доменного отвального сталеплавильного / Устройство верхнего выравнивающего слоя из щебня доменного шлака фр. 5-10 мм на существующее основание (5 см) |  |  | 4: 100 м3 материала основания (в плотном теле); 7: 0.449 | [8 empty] | Устройство подстилающих и выравнивающих слоев оснований: из шлака доменного отвального сталеплавильного / Устройство верхнего выравнивающего слоя из щебня доменного шлака фр. 5-10 мм на существующее основание (5 см)
|  | Объем=(897*0,05) / 100 | [20 empty] | Объем=(897*0,05) / 100
| 1 | ОТ |  |  | 8: 121.95; 10: 54.76 | [10 empty] | ОТ
| 2 | ЭМ |  |  | 8: 4465.64; 10: 2005.07 | [10 empty] | ЭМ
| 3 | в т.ч. ОТм |  |  | 8: 478.22; 10: 214.72 | [10 empty] | в т.ч. ОТм
| 4 | М |  |  | 8: 29.5; 10: 13.25 | [10 empty] | М
П,Н | 409-9013 | Шлаки металлургические пористые: мартеновский и отвальный доменный |  |  | 4: м3; 5: 0; 7: 0 | [16 empty] | Шлаки металлургические пористые: мартеновский и отвальный доменный
|  | ЗТ |  |  | 4: чел.-ч; 5: 12.77; 7: 5.7337 | [11 empty] | ЗТ
|  | ЗТм |  |  | 4: чел.-ч; 5: 29.74; 7: 13.3533 | [11 empty] | ЗТм
|  | Итого по расценке |  |  | 8: 4617.09; 10: 2073.08 | [12 empty] | Итого по расценке
|  | ФОТ |  |  | 10: 269.48 | [11 empty] | ФОТ
| Приказ № 812/пр от 21.12.2020 Прил. п.21 (в ред. пр. № 636/пр от 02.09.2021) | НР Автомобильные дороги |  |  | 4: %; 5: 147; 7: 147; 10: 396.14 | [11 empty] | НР Автомобильные дороги
| Приказ № 774/пр от 11.12.2020 Прил. п.21 | СП Автомобильные дороги |  |  | 4: %; 5: 95; 7: 95; 10: 256.01 | [11 empty] | СП Автомобильные дороги
|  | Всего по позиции |  |  | 10: 2725.23 | [13 empty] | Всего по позиции
12.1 | ТССЦ-409-0052 | Щебень шлаковый для дорожного строительства, фракция: 5-10 мм, марка 1000 (коэф уплотн 1,26 по ТЧ 27, прил.27.2) |  |  | 4: м3; 7: 56.511; 8: 111.89; 10: 6323.02 | [8 empty] | Щебень шлаковый для дорожного строительства, фракция: 5-10 мм, марка 1000 (коэф уплотн 1,26 по ТЧ 27, прил.27.2)
|  | Объем=897*0,05*1,26 | [20 empty] | Объем=897*0,05*1,26
|  | Всего по позиции |  |  | 10: 6323.02 | [13 empty] | Всего по позиции
13 | ТЕР27-06-020-08 | Устройство покрытия толщиной 4 см из горячих асфальтобетонных смесей пористых мелкозернистых, плотность каменных материалов: 2,5-2,9 т/м3 (нижний слой) |  |  | 4: 1000 м2 покрытия; 7: 0.897 | [8 empty] | Устройство покрытия толщиной 4 см из горячих асфальтобетонных смесей пористых мелкозернистых, плотность каменных материалов: 2,5-2,9 т/м3 (нижний слой)
|  | Объем=897 / 1000 | [20 empty] | Объем=897 / 1000
| 1 | ОТ |  |  | 8: 442.75; 10: 397.15 | [10 empty] | ОТ
| 2 | ЭМ |  |  | 8: 2777.78; 10: 2491.67 | [10 empty] | ЭМ
| 3 | в т.ч. ОТм |  |  | 8: 315.72; 10: 283.2 | [10 empty] | в т.ч. ОТм
| 4 | М |  |  | 8: 369.04; 10: 331.03 | [10 empty] | М
Н | 410-9010 | Смесь асфальтобетонная |  |  | 4: т; 5: 93.7; 7: 84.0489 | [16 empty] | Смесь асфальтобетонная
|  | ЗТ |  |  | 4: чел.-ч; 5: 38.3; 7: 34.3551 | [11 empty] | ЗТ
|  | ЗТм |  |  | 4: чел.-ч; 5: 19.1; 7: 17.1327 | [11 empty] | ЗТм
|  | Итого по расценке |  |  | 8: 3589.57; 10: 3219.85 | [12 empty] | Итого по расценке
|  | ФОТ |  |  | 10: 680.35 | [11 empty] | ФОТ
| Приказ № 812/пр от 21.12.2020 Прил. п.21 (в ред. пр. № 636/пр от 02.09.2021) | НР Автомобильные дороги |  |  | 4: %; 5: 147; 7: 147; 10: 1000.11 | [11 empty] | НР Автомобильные дороги
| Приказ № 774/пр от 11.12.2020 Прил. п.21 | СП Автомобильные дороги |  |  | 4: %; 5: 95; 7: 95; 10: 646.33 | [11 empty] | СП Автомобильные дороги
|  | Всего по позиции |  |  | 10: 4866.29 | [13 empty] | Всего по позиции
13.1 | ТССЦ-410-0022 | Смеси асфальтобетонные дорожные, аэродромные и асфальтобетон (горячие для пористого асфальтобетона щебеночные и гравийные), марка: II |  |  | 4: т; 7: 84.0489; 8: 518.6; 10: 43587.76 | [8 empty] | Смеси асфальтобетонные дорожные, аэродромные и асфальтобетон (горячие для пористого асфальтобетона щебеночные и гравийные), марка: II
|  | Всего по позиции |  |  | 10: 43587.76 | [13 empty] | Всего по позиции
14 | ТЕР27-06-026-01 | Розлив вяжущих материалов (на щебеночную основу СНИП 3.06.03-85 п.10.17 расход 0,5 кг/м2) |  |  | 4: 1 т; 7: 0.45 | [8 empty] | Розлив вяжущих материалов (на щебеночную основу СНИП 3.06.03-85 п.10.17 расход 0,5 кг/м2)
|  | Объем=897*0,0005 | [20 empty] | Объем=897*0,0005
| 2 | ЭМ |  |  | 8: 49.08; 10: 22.09 | [10 empty] | ЭМ
| 3 | в т.ч. ОТм |  |  | 8: 8.59; 10: 3.87 | [10 empty] | в т.ч. ОТм
| 4 | М |  |  | 8: 1932.69; 10: 869.71 | [10 empty] | М
|  | ЗТм |  |  | 4: чел.-ч; 5: 0.66; 7: 0.297 | [11 empty] | ЗТм
|  | Итого по расценке |  |  | 8: 1981.77; 10: 891.8 | [12 empty] | Итого по расценке
|  | ФОТ |  |  | 10: 3.87 | [11 empty] | ФОТ
| Приказ № 812/пр от 21.12.2020 Прил. п.21 (в ред. пр. № 636/пр от 02.09.2021) | НР Автомобильные дороги |  |  | 4: %; 5: 147; 7: 147; 10: 5.69 | [11 empty] | НР Автомобильные дороги
| Приказ № 774/пр от 11.12.2020 Прил. п.21 | СП Автомобильные дороги |  |  | 4: %; 5: 95; 7: 95; 10: 3.68 | [11 empty] | СП Автомобильные дороги
|  | Всего по позиции |  |  | 10: 901.17 | [13 empty] | Всего по позиции
15 | ТЕР27-06-020-01 | Устройство покрытия толщиной 4 см из горячих асфальтобетонных смесей плотных мелкозернистых типа АБВ, плотность каменных материалов: 2,5-2,9 т/м3 (верхний слой) |  |  | 4: 1000 м2 покрытия; 7: 0.897 | [8 empty] | Устройство покрытия толщиной 4 см из горячих асфальтобетонных смесей плотных мелкозернистых типа АБВ, плотность каменных материалов: 2,5-2,9 т/м3 (верхний слой)
|  | Объем=897 / 1000 | [20 empty] | Объем=897 / 1000
| 1 | ОТ |  |  | 8: 442.75; 10: 397.15 | [10 empty] | ОТ
| 2 | ЭМ |  |  | 8: 2769.94; 10: 2484.64 | [10 empty] | ЭМ
| 3 | в т.ч. ОТм |  |  | 8: 315.39; 10: 282.9 | [10 empty] | в т.ч. ОТм
| 4 | М |  |  | 8: 225.21; 10: 202.01 | [10 empty] | М
Н | 410-9010 | Смесь асфальтобетонная |  |  | 4: т; 5: 96.6; 7: 86.6502 | [16 empty] | Смесь асфальтобетонная
|  | ЗТ |  |  | 4: чел.-ч; 5: 38.3; 7: 34.3551 | [11 empty] | ЗТ
|  | ЗТм |  |  | 4: чел.-ч; 5: 19.08; 7: 17.1148 | [11 empty] | ЗТм
|  | Итого по расценке |  |  | 8: 3437.9; 10: 3083.8 | [12 empty] | Итого по расценке
|  | ФОТ |  |  | 10: 680.05 | [11 empty] | ФОТ
| Приказ № 812/пр от 21.12.2020 Прил. п.21 (в ред. пр. № 636/пр от 02.09.2021) | НР Автомобильные дороги |  |  | 4: %; 5: 147; 7: 147; 10: 999.67 | [11 empty] | НР Автомобильные дороги
| Приказ № 774/пр от 11.12.2020 Прил. п.21 | СП Автомобильные дороги |  |  | 4: %; 5: 95; 7: 95; 10: 646.05 | [11 empty] | СП Автомобильные дороги
|  | Всего по позиции |  |  | 10: 4729.52 | [13 empty] | Всего по позиции
15.1 | ТССЦ-410-0006 | Смеси асфальтобетонные дорожные, аэродромные и асфальтобетон (горячие для плотного асфальтобетона мелко и крупнозернистые, песчаные), марка II, тип Б |  |  | 4: т; 7: 86.6502; 8: 570.7; 10: 49451.27 | [8 empty] | Смеси асфальтобетонные дорожные, аэродромные и асфальтобетон (горячие для плотного асфальтобетона мелко и крупнозернистые, песчаные), марка II, тип Б
|  | Всего по позиции |  |  | 10: 49451.27 | [13 empty] | Всего по позиции
16 | ТЕР27-04-001-03 | Устройство подстилающих и выравнивающих слоев оснований: из шлака доменного отвального сталеплавильного (под установку дорожных бордюров В=43см, H=10см) |  |  | 4: 100 м3 материала основания (в плотном теле); 7: 0.0688 | [8 empty] | Устройство подстилающих и выравнивающих слоев оснований: из шлака доменного отвального сталеплавильного (под установку дорожных бордюров В=43см, H=10см)
|  | Объем=(160*0,43*0,1) / 100 | [20 empty] | Объем=(160*0,43*0,1) / 100
| 1 | ОТ |  |  | 8: 121.95; 10: 8.39 | [10 empty] | ОТ
| 2 | ЭМ |  |  | 8: 4465.64; 10: 307.24 | [10 empty] | ЭМ
| 3 | в т.ч. ОТм |  |  | 8: 478.22; 10: 32.9 | [10 empty] | в т.ч. ОТм
| 4 | М |  |  | 8: 29.5; 10: 2.03 | [10 empty] | М
П,Н | 409-9013 | Шлаки металлургические пористые: мартеновский и отвальный доменный |  |  | 4: м3; 5: 0; 7: 0 | [16 empty] | Шлаки металлургические пористые: мартеновский и отвальный доменный
|  | ЗТ |  |  | 4: чел.-ч; 5: 12.77; 7: 0.87858 | [11 empty] | ЗТ
|  | ЗТм |  |  | 4: чел.-ч; 5: 29.74; 7: 2.0461 | [11 empty] | ЗТм
|  | Итого по расценке |  |  | 8: 4617.09; 10: 317.66 | [12 empty] | Итого по расценке
|  | ФОТ |  |  | 10: 41.29 | [11 empty] | ФОТ
| Приказ № 812/пр от 21.12.2020 Прил. п.21 (в ред. пр. № 636/пр от 02.09.2021) | НР Автомобильные дороги |  |  | 4: %; 5: 147; 7: 147; 10: 60.7 | [11 empty] | НР Автомобильные дороги
| Приказ № 774/пр от 11.12.2020 Прил. п.21 | СП Автомобильные дороги |  |  | 4: %; 5: 95; 7: 95; 10: 39.23 | [11 empty] | СП Автомобильные дороги
|  | Всего по позиции |  |  | 10: 417.59 | [13 empty] | Всего по позиции
16.1 | ТССЦ-409-0062 | Щебень шлаковый для дорожного строительства, фракция 10-20 мм, марка 1000 (коэф уплотн 1,26 по ТЧ 27, прил.27.2) |  |  | 4: м3; 7: 8.6688; 8: 114.78; 10: 995 | [8 empty] | Щебень шлаковый для дорожного строительства, фракция 10-20 мм, марка 1000 (коэф уплотн 1,26 по ТЧ 27, прил.27.2)
|  | Объем=0,0688*100*1,26 | [20 empty] | Объем=0,0688*100*1,26
|  | Всего по позиции |  |  | 10: 995 | [13 empty] | Всего по позиции
17 | ТЕР27-02-010-02 | Установка бортовых камней бетонных: при других видах покрытий |  |  | 4: 100 м бортового камня; 7: 1.6 | [8 empty] | Установка бортовых камней бетонных: при других видах покрытий
|  | Объем=160 / 100 | [20 empty] | Объем=160 / 100
| 1 | ОТ |  |  | 8: 772.97; 10: 1236.75 | [10 empty] | ОТ
| 2 | ЭМ |  |  | 8: 104.2; 10: 166.72 | [10 empty] | ЭМ
| 3 | в т.ч. ОТм |  |  | 8: 11.02; 10: 17.63 | [10 empty] | в т.ч. ОТм
| 4 | М |  |  | 8: 3677.44; 10: 5883.9 | [10 empty] | М
Н | 413-9010 | Камни бортовые |  |  | 4: м; 5: 100; 7: 160 | [16 empty] | Камни бортовые
|  | ЗТ |  |  | 4: чел.-ч; 5: 76.08; 7: 121.728 | [11 empty] | ЗТ
|  | ЗТм |  |  | 4: чел.-ч; 5: 0.68; 7: 1.088 | [11 empty] | ЗТм
|  | Итого по расценке |  |  | 8: 4554.61; 10: 7287.37 | [12 empty] | Итого по расценке
|  | ФОТ |  |  | 10: 1254.38 | [11 empty] | ФОТ
| Приказ № 812/пр от 21.12.2020 Прил. п.21 (в ред. пр. № 636/пр от 02.09.2021) | НР Автомобильные дороги |  |  | 4: %; 5: 147; 7: 147; 10: 1843.94 | [11 empty] | НР Автомобильные дороги
| Приказ № 774/пр от 11.12.2020 Прил. п.21 | СП Автомобильные дороги |  |  | 4: %; 5: 95; 7: 95; 10: 1191.66 | [11 empty] | СП Автомобильные дороги
|  | Всего по позиции |  |  | 10: 10322.97 | [13 empty] | Всего по позиции
17.1 | ТССЦ-403-8735 | Камни бортовые: БР 100.30.18 /бетон В30 (М400)/ ( расход 0,0525м3/мп,) |  |  | 4: м3; 7: 8.4; 8: 2192.09; 10: 18413.56 | [8 empty] | Камни бортовые: БР 100.30.18 /бетон В30 (М400)/ ( расход 0,0525м3/мп,)
|  | Объем=0,0525*160 | [20 empty] | Объем=0,0525*160
|  | Всего по позиции |  |  | 10: 18413.56 | [13 empty] | Всего по позиции
18 | ТЕР27-07-005-05 | Резка тротуарной плитки толщиной 70 мм: угловой шлифовальной машинкой/резка бортового камня |  |  | 4: 1 м реза; 7: 4.5 | [8 empty] | Резка тротуарной плитки толщиной 70 мм: угловой шлифовальной машинкой/резка бортового камня
|  | Объем=3*1,5 | [20 empty] | Объем=3*1,5
| 1 | ОТ |  |  | 8: 6.82; 10: 30.69 | [10 empty] | ОТ
| 2 | ЭМ |  |  | 8: 0.44; 10: 1.98 | [10 empty] | ЭМ
| 4 | М |  |  | 8: 10.32; 10: 46.44 | [10 empty] | М
|  | ЗТ |  |  | 4: чел.-ч; 5: 0.59; 7: 2.655 | [11 empty] | ЗТ
|  | Итого по расценке |  |  | 8: 17.58; 10: 79.11 | [12 empty] | Итого по расценке
|  | ФОТ |  |  | 10: 30.69 | [11 empty] | ФОТ
| Приказ № 812/пр от 21.12.2020 Прил. п.21.1 | НР Устройство покрытий дорожек, тротуаров, мостовых и площадок и прочее |  |  | 4: %; 5: 113; 7: 113; 10: 34.68 | [11 empty] | НР Устройство покрытий дорожек, тротуаров, мостовых и площадок и прочее
| Приказ № 774/пр от 11.12.2020 Прил. п.21.1 | СП Устройство покрытий дорожек, тротуаров, мостовых и площадок и прочее |  |  | 4: %; 5: 77; 7: 77; 10: 23.63 | [11 empty] | СП Устройство покрытий дорожек, тротуаров, мостовых и площадок и прочее
|  | Всего по позиции |  |  | 10: 137.42 | [13 empty] | Всего по позиции
19 | ТЕР27-07-005-06 | Добавлять (уменьшать) на каждые 10 мм: к расценке 27-07-005-04 |  |  | 4: 1 м реза; 7: 4.5 | [8 empty] | Добавлять (уменьшать) на каждые 10 мм: к расценке 27-07-005-04
|  | толщина реза камня 180 мм (180-70)/10 ПЗ=11 (ОЗП=11; ЭМ=11 к расх.; ЗПМ=11; МАТ=11 к расх.; ТЗ=11; ТЗМ=11) | [28 empty] | толщина реза камня 180 мм (180-70)/10 ПЗ=11 (ОЗП=11; ЭМ=11 к расх.; ЗПМ=11; МАТ=11 к расх.; ТЗ=11; ТЗМ=11)
| 1 | ОТ |  |  | 8: 0.27; 9: 11; 10: 13.37 | [10 empty] | ОТ
| 2 | ЭМ |  |  | 8: 1.07; 9: 11; 10: 52.97 | [10 empty] | ЭМ
| 3 | в т.ч. ОТм |  |  | 8: 0.24; 9: 11; 10: 11.88 | [10 empty] | в т.ч. ОТм
| 4 | М |  |  | 8: 2.21; 9: 11; 10: 109.4 | [10 empty] | М
|  | ЗТ |  |  | 4: чел.-ч; 5: 0.02; 6: 11; 7: 0.99 | [11 empty] | ЗТ
|  | ЗТм |  |  | 4: чел.-ч; 5: 0.02; 6: 11; 7: 0.99 | [11 empty] | ЗТм
|  | Итого по расценке |  |  | 8: 3.55; 10: 175.74 | [12 empty] | Итого по расценке
|  | ФОТ |  |  | 10: 25.25 | [11 empty] | ФОТ
| Приказ № 812/пр от 21.12.2020 Прил. п.21.1 | НР Устройство покрытий дорожек, тротуаров, мостовых и площадок и прочее |  |  | 4: %; 5: 113; 7: 113; 10: 28.53 | [11 empty] | НР Устройство покрытий дорожек, тротуаров, мостовых и площадок и прочее
| Приказ № 774/пр от 11.12.2020 Прил. п.21.1 | СП Устройство покрытий дорожек, тротуаров, мостовых и площадок и прочее |  |  | 4: %; 5: 77; 7: 77; 10: 19.44 | [11 empty] | СП Устройство покрытий дорожек, тротуаров, мостовых и площадок и прочее
|  | Всего по позиции |  |  | 10: 223.71 | [13 empty] | Всего по позиции
20 | ТЕР01-02-061-01 | Засыпка вручную траншей, пазух котлованов и ям, группа грунтов: 1 |  |  | 4: 100 м3 грунта; 7: 0.084 | [8 empty] | Засыпка вручную траншей, пазух котлованов и ям, группа грунтов: 1
|  | Объем=(160*0,35*0,15) / 100 | [20 empty] | Объем=(160*0,35*0,15) / 100
| 1 | ОТ |  |  | 8: 797.39; 10: 66.98 | [10 empty] | ОТ
|  | ЗТ |  |  | 4: чел.-ч; 5: 88.5; 7: 7.434 | [11 empty] | ЗТ
|  | Итого по расценке |  |  | 8: 797.39; 10: 66.98 | [12 empty] | Итого по расценке
|  | ФОТ |  |  | 10: 66.98 | [11 empty] | ФОТ
| Приказ № 812/пр от 21.12.2020 Прил. п.1.2 | НР Земляные работы, выполняемые ручным способом |  |  | 4: %; 5: 89; 7: 89; 10: 59.61 | [11 empty] | НР Земляные работы, выполняемые ручным способом
| Приказ № 774/пр от 11.12.2020 Прил. п.1.2 | СП Земляные работы, выполняемые ручным способом |  |  | 4: %; 5: 40; 7: 40; 10: 26.79 | [11 empty] | СП Земляные работы, выполняемые ручным способом
|  | Всего по позиции |  |  | 10: 153.38 | [13 empty] | Всего по позиции
20.1 | ТССЦ-407-0013 | Земля растительная механизированной заготовки, |  |  | 4: м3; 7: 8.4; 8: 111.97; 10: 940.55 | [8 empty] | Земля растительная механизированной заготовки,
|  | Объем=0,084*100 | [20 empty] | Объем=0,084*100
|  | Всего по позиции |  |  | 10: 940.55 | [13 empty] | Всего по позиции
21 | ТЕР01-02-027-04 | Планировка площадей: ручным способом, группа грунтов 1 |  |  | 4: 1000 м2 спланированной площади; 7: 0.056 | [8 empty] | Планировка площадей: ручным способом, группа грунтов 1
|  | Объем=(160*0,35) / 1000 | [20 empty] | Объем=(160*0,35) / 1000
| 1 | ОТ |  |  | 8: 1025; 10: 57.4 | [10 empty] | ОТ
|  | ЗТ |  |  | 4: чел.-ч; 5: 100; 7: 5.6 | [11 empty] | ЗТ
|  | Итого по расценке |  |  | 8: 1025; 10: 57.4 | [12 empty] | Итого по расценке
|  | ФОТ |  |  | 10: 57.4 | [11 empty] | ФОТ
| Приказ № 812/пр от 21.12.2020 Прил. п.1.4 | НР Земляные работы, выполняемые по другим видам работ (подготовительным, сопутствующим, укрепительным) |  |  | 4: %; 5: 89; 7: 89; 10: 51.09 | [11 empty] | НР Земляные работы, выполняемые по другим видам работ (подготовительным, сопутствующим, укрепительным)
| Приказ № 774/пр от 11.12.2020 Прил. п.1.4 | СП Земляные работы, выполняемые по другим видам работ (подготовительным, сопутствующим, укрепительным) |  |  | 4: %; 5: 41; 7: 41; 10: 23.53 | [11 empty] | СП Земляные работы, выполняемые по другим видам работ (подготовительным, сопутствующим, укрепительным)
|  | Всего по позиции |  |  | 10: 132.02 | [13 empty] | Всего по позиции
|  | Итого по разделу 1 Восстановление существующего проезда, Тип 1, S=897 м2 |  |  | 10: 258617.61; 12: 3579268 | [18 empty] | Итого по разделу 1 Восстановление существующего проезда, Тип 1, S=897 м2
Раздел 2. Ремонт существующих подходов к подъездам и тротуаров. Тип 3, S=210м2 | [20 empty] | Раздел 2. Ремонт существующих подходов к подъездам и тротуаров. Тип 3, S=210м2
22 | ТЕР27-03-010-02 | Разборка бортовых камней: на щебеночном основании |  |  | 4: 100 м; 7: 0.32 | [8 empty] | Разборка бортовых камней: на щебеночном основании
|  | Объем=32 / 100 | [20 empty] | Объем=32 / 100
| 1 | ОТ |  |  | 8: 544.1; 10: 174.11 | [10 empty] | ОТ
|  | ЗТ |  |  | 4: чел.-ч; 5: 56.5; 7: 18.08 | [11 empty] | ЗТ
|  | Итого по расценке |  |  | 8: 544.1; 10: 174.11 | [12 empty] | Итого по расценке
|  | ФОТ |  |  | 10: 174.11 | [11 empty] | ФОТ
| Приказ № 812/пр от 21.12.2020 Прил. п.21 (в ред. пр. № 636/пр от 02.09.2021) | НР Автомобильные дороги |  |  | 4: %; 5: 147; 7: 147; 10: 255.94 | [11 empty] | НР Автомобильные дороги
| Приказ № 774/пр от 11.12.2020 Прил. п.21 | СП Автомобильные дороги |  |  | 4: %; 5: 95; 7: 95; 10: 165.4 | [11 empty] | СП Автомобильные дороги
|  | Всего по позиции |  |  | 10: 595.45 | [13 empty] | Всего по позиции
22.1 | ТССЦ-509-9900 | Строительный мусор (вес 1 мп 50 кг) |  |  | 4: т; 7: 1.6 | [8 empty] | Строительный мусор (вес 1 мп 50 кг)
|  | Объем=32*0,05 | [20 empty] | Объем=32*0,05
|  | Всего по позиции |  |  | 10: 0 | [13 empty] | Всего по позиции
23 | ТЕРр68-13-2 | Разборка асфальтобетонных покрытий тротуаров толщиной до 4 см: с помощью молотков отбойных пневматических |  |  | 4: 1000 м2; 7: 0.21 | [8 empty] | Разборка асфальтобетонных покрытий тротуаров толщиной до 4 см: с помощью молотков отбойных пневматических
|  | Объем=210 / 1000 | [20 empty] | Объем=210 / 1000
| 1 | ОТ |  |  | 8: 577.02; 10: 121.17 | [10 empty] | ОТ
| 2 | ЭМ |  |  | 8: 1184.57; 10: 248.76 | [10 empty] | ЭМ
| 3 | в т.ч. ОТм |  |  | 8: 189.66; 10: 39.83 | [10 empty] | в т.ч. ОТм
|  | ЗТ |  |  | 4: чел.-ч; 5: 57.76; 7: 12.1296 | [11 empty] | ЗТ
|  | ЗТм |  |  | 4: чел.-ч; 5: 15.7; 7: 3.297 | [11 empty] | ЗТм
|  | Итого по расценке |  |  | 8: 1761.59; 10: 369.93 | [12 empty] | Итого по расценке
|  | ФОТ |  |  | 10: 161 | [11 empty] | ФОТ
| Приказ № 812/пр от 21.12.2020 Прил. п.102 | НР Благоустройство (ремонтно-строительные) |  |  | 4: %; 5: 102; 7: 102; 10: 164.22 | [11 empty] | НР Благоустройство (ремонтно-строительные)
| Приказ № 774/пр от 11.12.2020 Прил. п.102 | СП Благоустройство (ремонтно-строительные) |  |  | 4: %; 5: 54; 7: 54; 10: 86.94 | [11 empty] | СП Благоустройство (ремонтно-строительные)
|  | Всего по позиции |  |  | 10: 621.09 | [13 empty] | Всего по позиции
23.1 | ТССЦ-509-9900 | Строительный мусор |  |  | 4: т; 7: 16.6 | [8 empty] | Строительный мусор
|  | Объем=210*0,04*1,98 | [20 empty] | Объем=210*0,04*1,98
|  | Всего по позиции |  |  | 10: 0 | [13 empty] | Всего по позиции
24 | ТЕРр68-3-6 | Валка деревьев в городских условиях: (дуб, бук, граб, клен, ясень) диаметром более 300 мм / Валка деревьев с корчеванием пней (карагач) диаметром от 72 см (ду 72 см V= 10,08 м3/ствол, +15% на ветви, V пня = 0,916м3) |  |  | 4: 1 складочный м3 кряжей; 7: 11.59 | [8 empty] | Валка деревьев в городских условиях: (дуб, бук, граб, клен, ясень) диаметром более 300 мм / Валка деревьев с корчеванием пней (карагач) диаметром от 72 см (ду 72 см V= 10,08 м3/ствол, +15% на ветви, V пня = 0,916м3)
|  | Объем=1*10,08*1,15 | [20 empty] | Объем=1*10,08*1,15
| 1 | ОТ |  |  | 8: 74.32; 10: 861.37 | [10 empty] | ОТ
| 2 | ЭМ |  |  | 8: 34.63; 10: 401.36 | [10 empty] | ЭМ
|  | ЗТ |  |  | 4: чел.-ч; 5: 7.38; 7: 85.5342 | [11 empty] | ЗТ
|  | Итого по расценке |  |  | 8: 108.95; 10: 1262.73 | [12 empty] | Итого по расценке
|  | ФОТ |  |  | 10: 861.37 | [11 empty] | ФОТ
| Приказ № 812/пр от 21.12.2020 Прил. п.102 | НР Благоустройство (ремонтно-строительные) |  |  | 4: %; 5: 102; 7: 102; 10: 878.6 | [11 empty] | НР Благоустройство (ремонтно-строительные)
| Приказ № 774/пр от 11.12.2020 Прил. п.102 | СП Благоустройство (ремонтно-строительные) |  |  | 4: %; 5: 54; 7: 54; 10: 465.14 | [11 empty] | СП Благоустройство (ремонтно-строительные)
|  | Всего по позиции |  |  | 10: 2606.47 | [13 empty] | Всего по позиции
25 | ТССЦпг-01-01-01-007 | Погрузочные работы при автомобильных перевозках: леса круглого |  |  | 4: 1 т груза; 7: 7.07; 8: 16.79; 10: 118.71 | [8 empty] | Погрузочные работы при автомобильных перевозках: леса круглого
|  | Объем=11,59*0,61 | [20 empty] | Объем=11,59*0,61
|  | Всего по позиции |  |  | 10: 118.71 | [13 empty] | Всего по позиции
26 | ТЕР01-02-105-03 | Корчевка пней в грунтах естественного залегания корчевателями-собирателями на тракторе мощностью 79 кВт (108 л.с.) с перемещением пней до 5 м, диаметр пней: свыше 32 см |  |  | 4: 100 пней; 7: 0.01 | [8 empty] | Корчевка пней в грунтах естественного залегания корчевателями-собирателями на тракторе мощностью 79 кВт (108 л.с.) с перемещением пней до 5 м, диаметр пней: свыше 32 см
|  | Объем=1 / 100 | [20 empty] | Объем=1 / 100
| 2 | ЭМ |  |  | 8: 1086.95; 10: 10.87 | [10 empty] | ЭМ
| 3 | в т.ч. ОТм |  |  | 8: 116.08; 10: 1.16 | [10 empty] | в т.ч. ОТм
|  | ЗТм |  |  | 4: чел.-ч; 5: 6.71; 7: 0.0671 | [11 empty] | ЗТм
|  | Итого по расценке |  |  | 8: 1086.95; 10: 10.87 | [12 empty] | Итого по расценке
|  | ФОТ |  |  | 10: 1.16 | [11 empty] | ФОТ
| Приказ № 812/пр от 21.12.2020 Прил. п.1.4 | НР Земляные работы, выполняемые по другим видам работ (подготовительным, сопутствующим, укрепительным) |  |  | 4: %; 5: 89; 7: 89; 10: 1.03 | [11 empty] | НР Земляные работы, выполняемые по другим видам работ (подготовительным, сопутствующим, укрепительным)
| Приказ № 774/пр от 11.12.2020 Прил. п.1.4 | СП Земляные работы, выполняемые по другим видам работ (подготовительным, сопутствующим, укрепительным) |  |  | 4: %; 5: 41; 7: 41; 10: 0.48 | [11 empty] | СП Земляные работы, выполняемые по другим видам работ (подготовительным, сопутствующим, укрепительным)
|  | Всего по позиции |  |  | 10: 12.38 | [13 empty] | Всего по позиции
27 | ТССЦпг-01-01-01-043 | Погрузочные работы при автомобильных перевозках: мусора строительного с погрузкой экскаваторами емкостью ковша до 0,5 м3 (пни) V пня =0,442м3 |  |  | 4: 1 т груза; 7: 0.56; 8: 4.49; 10: 2.51 | [8 empty] | Погрузочные работы при автомобильных перевозках: мусора строительного с погрузкой экскаваторами емкостью ковша до 0,5 м3 (пни) V пня =0,442м3
|  | Объем=(0,916*1)*0,61 | [20 empty] | Объем=(0,916*1)*0,61
|  | Всего по позиции |  |  | 10: 2.51 | [13 empty] | Всего по позиции
28 | ТССЦпг-03-21-01-015 | Перевозка грузов автомобилями-самосвалами грузоподъемностью 10 т, работающих вне карьера, на расстояние: до 15 км I класс груза |  |  | 4: 1 т груза; 7: 7.63; 8: 15.36; 10: 117.2 | [8 empty] | Перевозка грузов автомобилями-самосвалами грузоподъемностью 10 т, работающих вне карьера, на расстояние: до 15 км I класс груза
|  | Объем=7,07+0,56 | [20 empty] | Объем=7,07+0,56
|  | Всего по позиции |  |  | 10: 117.2 | [13 empty] | Всего по позиции
29 | ТЕР01-02-107-01 | Засыпка ям подкоренных бульдозерами мощностью: 79 кВт (108 л.с.) |  |  | 4: 100 ям; 7: 0.01 | [8 empty] | Засыпка ям подкоренных бульдозерами мощностью: 79 кВт (108 л.с.)
|  | Объем=1 / 100 | [20 empty] | Объем=1 / 100
| 2 | ЭМ |  |  | 8: 295.4; 10: 2.95 | [10 empty] | ЭМ
| 3 | в т.ч. ОТм |  |  | 8: 37.77; 10: 0.38 | [10 empty] | в т.ч. ОТм
|  | ЗТм |  |  | 4: чел.-ч; 5: 2.33; 7: 0.0233 | [11 empty] | ЗТм
|  | Итого по расценке |  |  | 8: 295.4; 10: 2.95 | [12 empty] | Итого по расценке
|  | ФОТ |  |  | 10: 0.38 | [11 empty] | ФОТ
| Приказ № 812/пр от 21.12.2020 Прил. п.1.4 | НР Земляные работы, выполняемые по другим видам работ (подготовительным, сопутствующим, укрепительным) |  |  | 4: %; 5: 89; 7: 89; 10: 0.34 | [11 empty] | НР Земляные работы, выполняемые по другим видам работ (подготовительным, сопутствующим, укрепительным)
| Приказ № 774/пр от 11.12.2020 Прил. п.1.4 | СП Земляные работы, выполняемые по другим видам работ (подготовительным, сопутствующим, укрепительным) |  |  | 4: %; 5: 41; 7: 41; 10: 0.16 | [11 empty] | СП Земляные работы, выполняемые по другим видам работ (подготовительным, сопутствующим, укрепительным)
|  | Всего по позиции |  |  | 10: 3.45 | [13 empty] | Всего по позиции
29.1 | ТССЦ-409-0082 | Щебень шлаковый для дорожного строительства, фракция 40-70 мм, марка 1000 (ОП ТЕР27 прил 27.2 коэфф уплотнения) V пня =0,159 м3 |  |  | 4: м3; 7: 1.154; 8: 94.86; 10: 109.47 | [8 empty] | Щебень шлаковый для дорожного строительства, фракция 40-70 мм, марка 1000 (ОП ТЕР27 прил 27.2 коэфф уплотнения) V пня =0,159 м3
|  | Объем=1*0,916*1,26 | [20 empty] | Объем=1*0,916*1,26
|  | Всего по позиции |  |  | 10: 109.47 | [13 empty] | Всего по позиции
30 | ТЕР01-01-030-07 | Разработка грунта с перемещением до 10 м бульдозерами мощностью: 79 кВт (108 л.с.), группа грунтов 3 / Разработка щебеночного основания высотой 10 см под устройство нового тротуара |  |  | 4: 1000 м3 грунта; 7: 0.021 | [8 empty] | Разработка грунта с перемещением до 10 м бульдозерами мощностью: 79 кВт (108 л.с.), группа грунтов 3 / Разработка щебеночного основания высотой 10 см под устройство нового тротуара
|  | Объем=(210*0,1) / 1000 | [20 empty] | Объем=(210*0,1) / 1000
| 2 | ЭМ |  |  | 8: 1081.43; 10: 22.71 | [10 empty] | ЭМ
| 3 | в т.ч. ОТм |  |  | 8: 138.27; 10: 2.9 | [10 empty] | в т.ч. ОТм
|  | ЗТм |  |  | 4: чел.-ч; 5: 8.53; 7: 0.17913 | [11 empty] | ЗТм
|  | Итого по расценке |  |  | 8: 1081.43; 10: 22.71 | [12 empty] | Итого по расценке
|  | ФОТ |  |  | 10: 2.9 | [11 empty] | ФОТ
| Приказ № 812/пр от 21.12.2020 Прил. п.1.1 | НР Земляные работы, выполняемые механизированным способом |  |  | 4: %; 5: 92; 7: 92; 10: 2.67 | [11 empty] | НР Земляные работы, выполняемые механизированным способом
| Приказ № 774/пр от 11.12.2020 Прил. п.1.1 | СП Земляные работы, выполняемые механизированным способом |  |  | 4: %; 5: 46; 7: 46; 10: 1.33 | [11 empty] | СП Земляные работы, выполняемые механизированным способом
|  | Всего по позиции |  |  | 10: 26.71 | [13 empty] | Всего по позиции
31 | ТССЦпг-01-01-01-036 | Погрузочные работы при автомобильных перевозках: гравия (выгрузка учитывает перемещение транспортерами) (ТЧ 1, прил. 1.1, п.41) |  |  | 4: 1 т груза; 7: 36.75; 8: 4.49; 10: 165.01 | [8 empty] | Погрузочные работы при автомобильных перевозках: гравия (выгрузка учитывает перемещение транспортерами) (ТЧ 1, прил. 1.1, п.41)
|  | Объем=210*0,1*1,75 | [20 empty] | Объем=210*0,1*1,75
|  | Всего по позиции |  |  | 10: 165.01 | [13 empty] | Всего по позиции
32 | ТССЦпг-03-21-01-015 | Перевозка грузов автомобилями-самосвалами грузоподъемностью 10 т, работающих вне карьера, на расстояние: до 15 км I класс груза |  |  | 4: 1 т груза; 7: 36.75; 8: 15.36; 10: 564.48 | [8 empty] | Перевозка грузов автомобилями-самосвалами грузоподъемностью 10 т, работающих вне карьера, на расстояние: до 15 км I класс груза
|  | Всего по позиции |  |  | 10: 564.48 | [13 empty] | Всего по позиции
33 | ТЕР27-07-002-01 | Устройство оснований толщиной 12 см под тротуары из кирпичного или известнякового щебня (под бордюры В=25 см Н=10 см) |  |  | 4: 100 м2 дорожек и тротуаров; 7: 0.08 | [8 empty] | Устройство оснований толщиной 12 см под тротуары из кирпичного или известнякового щебня (под бордюры В=25 см Н=10 см)
|  | Объем=(32*0,25) / 100 | [20 empty] | Объем=(32*0,25) / 100
| 1 | ОТ |  |  | 8: 266.6; 10: 21.33 | [10 empty] | ОТ
| 2 | ЭМ |  |  | 8: 322.22; 10: 25.78 | [10 empty] | ЭМ
| 3 | в т.ч. ОТм |  |  | 8: 42.03; 10: 3.36 | [10 empty] | в т.ч. ОТм
| 4 | М |  |  | 8: 4664.38; 10: 373.15 | [10 empty] | М
|  | ЗТ |  |  | 4: чел.-ч; 5: 26.24; 7: 2.0992 | [11 empty] | ЗТ
|  | ЗТм |  |  | 4: чел.-ч; 5: 3.17; 7: 0.2536 | [11 empty] | ЗТм
|  | Итого по расценке |  |  | 8: 5253.2; 10: 420.26 | [12 empty] | Итого по расценке
33.1 | ТССЦ-408-0391 | Щебень известняковый для строительных работ марки 600 фракции: 5-10 мм |  |  | 4: м3; 5: -17.4; 7: -1.392; 8: 267.84; 10: -372.83 | [19 empty] | Щебень известняковый для строительных работ марки 600 фракции: 5-10 мм
|  | ФОТ |  |  | 10: 24.69 | [11 empty] | ФОТ
| Приказ № 812/пр от 21.12.2020 Прил. п.21 (в ред. пр. № 636/пр от 02.09.2021) | НР Автомобильные дороги |  |  | 4: %; 5: 147; 7: 147; 10: 36.29 | [11 empty] | НР Автомобильные дороги
| Приказ № 774/пр от 11.12.2020 Прил. п.21 | СП Автомобильные дороги |  |  | 4: %; 5: 95; 7: 95; 10: 23.46 | [11 empty] | СП Автомобильные дороги
|  | Всего по позиции |  |  | 10: 107.18 | [13 empty] | Всего по позиции
34 | ТЕР27-07-002-02 | На каждый 1 см изменения толщины оснований добавлять или исключать к расценке 27-07-002-01 (корректировка до толщ.10см) |  |  | 4: 100 м2 дорожек и тротуаров; 7: -0.08 | [8 empty] | На каждый 1 см изменения толщины оснований добавлять или исключать к расценке 27-07-002-01 (корректировка до толщ.10см)
|  | Объем=(-32*0,25) / 100 | [20 empty] | Объем=(-32*0,25) / 100
|  | до толщ.10 см ПЗ=2 (ОЗП=2; ЭМ=2 к расх.; ЗПМ=2; МАТ=2 к расх.; ТЗ=2; ТЗМ=2) | [28 empty] | до толщ.10 см ПЗ=2 (ОЗП=2; ЭМ=2 к расх.; ЗПМ=2; МАТ=2 к расх.; ТЗ=2; ТЗМ=2)
| 1 | ОТ |  |  | 8: 5.49; 9: 2; 10: -0.88 | [10 empty] | ОТ
| 2 | ЭМ |  |  | 8: 8.53; 9: 2; 10: -1.36 | [10 empty] | ЭМ
| 3 | в т.ч. ОТм |  |  | 8: 1.21; 9: 2; 10: -0.19 | [10 empty] | в т.ч. ОТм
| 4 | М |  |  | 8: 401.76; 9: 2; 10: -64.28 | [10 empty] | М
|  | ЗТ |  |  | 4: чел.-ч; 5: 0.54; 6: 2; 7: -0.0864 | [11 empty] | ЗТ
|  | ЗТм |  |  | 4: чел.-ч; 5: 0.1; 6: 2; 7: -0.016 | [11 empty] | ЗТм
|  | Итого по расценке |  |  | 8: 415.78; 10: -66.52 | [12 empty] | Итого по расценке
34.1 | ТССЦ-408-0391 | Щебень известняковый для строительных работ марки 600 фракции: 5-10 мм |  |  | м3 | -1.5 | 2 | 0.24 | 267.84 |  | 64.28 | [21 empty] | Щебень известняковый для строительных работ марки 600 фракции: 5-10 мм
|  | ФОТ |  |  | 10: -1.07 | [11 empty] | ФОТ
| Приказ № 812/пр от 21.12.2020 Прил. п.21 (в ред. пр. № 636/пр от 02.09.2021) | НР Автомобильные дороги |  |  | 4: %; 5: 147; 7: 147; 10: -1.57 | [11 empty] | НР Автомобильные дороги
| Приказ № 774/пр от 11.12.2020 Прил. п.21 | СП Автомобильные дороги |  |  | 4: %; 5: 95; 7: 95; 10: -1.02 | [11 empty] | СП Автомобильные дороги
|  | Всего по позиции |  |  | 10: -4.83 | [13 empty] | Всего по позиции
35 | ТССЦ-409-0052 | Щебень шлаковый для дорожного строительства, фракция: 5-10 мм, марка 1000 (коэф.упл=1,26 по тч ТЕР27 прил.27.2) толщ.10 см |  |  | 4: м3; 7: 1.008; 8: 111.89; 10: 112.79 | [8 empty] | Щебень шлаковый для дорожного строительства, фракция: 5-10 мм, марка 1000 (коэф.упл=1,26 по тч ТЕР27 прил.27.2) толщ.10 см
|  | Объем=32*0,25*0,1*1,26 | [20 empty] | Объем=32*0,25*0,1*1,26
|  | Всего по позиции |  |  | 10: 112.79 | [13 empty] | Всего по позиции
36 | ТЕР27-02-010-02 | Установка бортовых камней бетонных: при других видах покрытий |  |  | 4: 100 м бортового камня; 7: 0.32 | [8 empty] | Установка бортовых камней бетонных: при других видах покрытий
|  | Объем=32 / 100 | [20 empty] | Объем=32 / 100
| 1 | ОТ |  |  | 8: 772.97; 10: 247.35 | [10 empty] | ОТ
| 2 | ЭМ |  |  | 8: 104.2; 10: 33.34 | [10 empty] | ЭМ
| 3 | в т.ч. ОТм |  |  | 8: 11.02; 10: 3.53 | [10 empty] | в т.ч. ОТм
| 4 | М |  |  | 8: 3677.44; 10: 1176.78 | [10 empty] | М
Н | 413-9010 | Камни бортовые |  |  | 4: м; 5: 100; 7: 32 | [16 empty] | Камни бортовые
|  | ЗТ |  |  | 4: чел.-ч; 5: 76.08; 7: 24.3456 | [11 empty] | ЗТ
|  | ЗТм |  |  | 4: чел.-ч; 5: 0.68; 7: 0.2176 | [11 empty] | ЗТм
|  | Итого по расценке |  |  | 8: 4554.61; 10: 1457.47 | [12 empty] | Итого по расценке
|  | ФОТ |  |  | 10: 250.88 | [11 empty] | ФОТ
| Приказ № 812/пр от 21.12.2020 Прил. п.21 (в ред. пр. № 636/пр от 02.09.2021) | НР Автомобильные дороги |  |  | 4: %; 5: 147; 7: 147; 10: 368.79 | [11 empty] | НР Автомобильные дороги
| Приказ № 774/пр от 11.12.2020 Прил. п.21 | СП Автомобильные дороги |  |  | 4: %; 5: 95; 7: 95; 10: 238.34 | [11 empty] | СП Автомобильные дороги
|  | Всего по позиции |  |  | 10: 2064.6 | [13 empty] | Всего по позиции
36.1 | ТССЦ-401-0006 | Бетон тяжелый, класс: В15 (М200) |  |  | 4: м3; 7: -1.888; 8: 594.11; 10: -1121.68 | [8 empty] | Бетон тяжелый, класс: В15 (М200)
|  | Всего по позиции |  |  | 10: -1121.68 | [13 empty] | Всего по позиции
36.2 | ТССЦ-402-0004 | Раствор готовый кладочный цементный марки: 100 |  |  | 4: м3; 7: -0.0192; 8: 696.05; 10: -13.36 | [8 empty] | Раствор готовый кладочный цементный марки: 100
|  | Всего по позиции |  |  | 10: -13.36 | [13 empty] | Всего по позиции
36.3 | ТССЦ-401-0006 | Бетон тяжелый, класс: В15 (М200) |  |  | 4: м3; 7: 1.888; 8: 594.11; 9: 0.86; 10: 964.64 | [8 empty] | Бетон тяжелый, класс: В15 (М200)
|  | МАТ=0,86 | [28 empty] | МАТ=0,86
|  | Всего по позиции |  |  | 10: 964.64 | [13 empty] | Всего по позиции
36.4 | ТССЦ-402-0004 | Раствор готовый кладочный цементный марки: 100 |  |  | 4: м3; 7: 0.0192; 8: 696.05; 9: 0.33; 10: 4.41 | [8 empty] | Раствор готовый кладочный цементный марки: 100
|  | МАТ=0,33 | [28 empty] | МАТ=0,33
|  | Всего по позиции |  |  | 10: 4.41 | [13 empty] | Всего по позиции
36.5 | ТССЦ-403-8023 | Камни бортовые: БР 100.20.8 /бетон В22,5 (М300), объем 0,016 м3/ (ГОСТ 6665-91) |  |  | 4: шт.; 7: 32; 8: 29.54; 10: 945.28 | [8 empty] | Камни бортовые: БР 100.20.8 /бетон В22,5 (М300), объем 0,016 м3/ (ГОСТ 6665-91)
|  | Всего по позиции |  |  | 10: 945.28 | [13 empty] | Всего по позиции
Устройство шлакового основания из щебня доменного шлака фр. 5-10 мм, толщина 10 см | [28 empty] | Устройство шлакового основания из щебня доменного шлака фр. 5-10 мм, толщина 10 см
37 | ТЕР27-07-002-01 | Устройство оснований толщиной 12 см под тротуары из кирпичного или известнякового щебня |  |  | 4: 100 м2 дорожек и тротуаров; 7: 2.1 | [8 empty] | Устройство оснований толщиной 12 см под тротуары из кирпичного или известнякового щебня
|  | Объем=210 / 100 | [20 empty] | Объем=210 / 100
| 1 | ОТ |  |  | 8: 266.6; 10: 559.86 | [10 empty] | ОТ
| 2 | ЭМ |  |  | 8: 322.22; 10: 676.66 | [10 empty] | ЭМ
| 3 | в т.ч. ОТм |  |  | 8: 42.03; 10: 88.26 | [10 empty] | в т.ч. ОТм
| 4 | М |  |  | 8: 4664.38; 10: 9795.2 | [10 empty] | М
|  | ЗТ |  |  | 4: чел.-ч; 5: 26.24; 7: 55.104 | [11 empty] | ЗТ
|  | ЗТм |  |  | 4: чел.-ч; 5: 3.17; 7: 6.657 | [11 empty] | ЗТм
|  | Итого по расценке |  |  | 8: 5253.2; 10: 11031.72 | [12 empty] | Итого по расценке
37.1 | ТССЦ-408-0391 | Щебень известняковый для строительных работ марки 600 фракции: 5-10 мм |  |  | 4: м3; 5: -17.4; 7: -36.54; 8: 267.84; 10: -9786.87 | [19 empty] | Щебень известняковый для строительных работ марки 600 фракции: 5-10 мм
|  | ФОТ |  |  | 10: 648.12 | [11 empty] | ФОТ
| Приказ № 812/пр от 21.12.2020 Прил. п.21.1 | НР Устройство покрытий дорожек, тротуаров, мостовых и площадок и прочее |  |  | 4: %; 5: 113; 7: 113; 10: 732.38 | [11 empty] | НР Устройство покрытий дорожек, тротуаров, мостовых и площадок и прочее
| Приказ № 774/пр от 11.12.2020 Прил. п.21.1 | СП Устройство покрытий дорожек, тротуаров, мостовых и площадок и прочее |  |  | 4: %; 5: 77; 7: 77; 10: 499.05 | [11 empty] | СП Устройство покрытий дорожек, тротуаров, мостовых и площадок и прочее
|  | Всего по позиции |  |  | 10: 2476.28 | [13 empty] | Всего по позиции
38 | ТЕР27-07-002-02 | На каждый 1 см изменения толщины оснований добавлять или исключать к расценке 27-07-002-01 /до 10 см |  |  | 4: 100 м2 дорожек и тротуаров; 7: -2.1 | [8 empty] | На каждый 1 см изменения толщины оснований добавлять или исключать к расценке 27-07-002-01 /до 10 см
|  | Объем=-210 / 100 | [20 empty] | Объем=-210 / 100
|  | до 10 см ПЗ=2 (ОЗП=2; ЭМ=2 к расх.; ЗПМ=2; МАТ=2 к расх.; ТЗ=2; ТЗМ=2) | [28 empty] | до 10 см ПЗ=2 (ОЗП=2; ЭМ=2 к расх.; ЗПМ=2; МАТ=2 к расх.; ТЗ=2; ТЗМ=2)
| 1 | ОТ |  |  | 8: 5.49; 9: 2; 10: -23.06 | [10 empty] | ОТ
| 2 | ЭМ |  |  | 8: 8.53; 9: 2; 10: -35.83 | [10 empty] | ЭМ
| 3 | в т.ч. ОТм |  |  | 8: 1.21; 9: 2; 10: -5.08 | [10 empty] | в т.ч. ОТм
| 4 | М |  |  | 8: 401.76; 9: 2; 10: -1687.39 | [10 empty] | М
|  | ЗТ |  |  | 4: чел.-ч; 5: 0.54; 6: 2; 7: -2.268 | [11 empty] | ЗТ
|  | ЗТм |  |  | 4: чел.-ч; 5: 0.1; 6: 2; 7: -0.42 | [11 empty] | ЗТм
|  | Итого по расценке |  |  | 8: 415.78; 10: -1746.28 | [12 empty] | Итого по расценке
38.1 | ТССЦ-408-0391 | Щебень известняковый для строительных работ марки 600 фракции: 5-10 мм |  |  | м3 | -1.5 | 2 | 6.3 | 267.84 |  | 1687.39 | [21 empty] | Щебень известняковый для строительных работ марки 600 фракции: 5-10 мм
|  | ФОТ |  |  | 10: -28.14 | [11 empty] | ФОТ
| Приказ № 812/пр от 21.12.2020 Прил. п.21.1 | НР Устройство покрытий дорожек, тротуаров, мостовых и площадок и прочее |  |  | 4: %; 5: 113; 7: 113; 10: -31.8 | [11 empty] | НР Устройство покрытий дорожек, тротуаров, мостовых и площадок и прочее
| Приказ № 774/пр от 11.12.2020 Прил. п.21.1 | СП Устройство покрытий дорожек, тротуаров, мостовых и площадок и прочее |  |  | 4: %; 5: 77; 7: 77; 10: -21.67 | [11 empty] | СП Устройство покрытий дорожек, тротуаров, мостовых и площадок и прочее
|  | Всего по позиции |  |  | 10: -112.36 | [13 empty] | Всего по позиции
39 | ТССЦ-409-0052 | Щебень шлаковый для дорожного строительства, фракция: 5-10 мм, марка 1000 (коэф.упл=1,26 по тч ТЕР27 прил.27.2) толщина 10 см |  |  | 4: м3; 7: 26.46; 8: 111.89; 10: 2960.61 | [8 empty] | Щебень шлаковый для дорожного строительства, фракция: 5-10 мм, марка 1000 (коэф.упл=1,26 по тч ТЕР27 прил.27.2) толщина 10 см
|  | Объем=210*0,1*1,26 | [20 empty] | Объем=210*0,1*1,26
|  | Всего по позиции |  |  | 10: 2960.61 | [13 empty] | Всего по позиции
40 | ТЕР27-07-006-01 | Устройство покрытия дорожек и тротуаров из горячих асфальтобетонных смесей асфальтоукладчиками типа «VOGELE» малых типоразмеров толщиной слоя 4 см |  |  | 4: 1000 м2; 7: 0.21 | [8 empty] | Устройство покрытия дорожек и тротуаров из горячих асфальтобетонных смесей асфальтоукладчиками типа «VOGELE» малых типоразмеров толщиной слоя 4 см
|  | Объем=210 / 1000 | [20 empty] | Объем=210 / 1000
| 1 | ОТ |  |  | 8: 204.94; 10: 43.04 | [10 empty] | ОТ
| 2 | ЭМ |  |  | 8: 4375.98; 10: 918.96 | [10 empty] | ЭМ
| 3 | в т.ч. ОТм |  |  | 8: 126.32; 10: 26.53 | [10 empty] | в т.ч. ОТм
| 4 | М |  |  | 8: 1.82; 10: 0.38 | [10 empty] | М
Н | 101-9010 | Битум |  |  | 4: т; 5: 0.65; 7: 0.1365 | [16 empty] | Битум
Н | 410-9010 | Смесь асфальтобетонная |  |  | 4: т; 5: 0; 7: 0 | [16 empty] | Смесь асфальтобетонная
|  | ЗТ |  |  | 4: чел.-ч; 5: 18.58; 7: 3.9018 | [11 empty] | ЗТ
|  | ЗТм |  |  | 4: чел.-ч; 5: 7.98; 7: 1.6758 | [11 empty] | ЗТм
|  | Итого по расценке |  |  | 8: 4582.74; 10: 962.38 | [12 empty] | Итого по расценке
|  | ФОТ |  |  | 10: 69.57 | [11 empty] | ФОТ
| Приказ № 812/пр от 21.12.2020 Прил. п.21.1 | НР Устройство покрытий дорожек, тротуаров, мостовых и площадок и прочее |  |  | 4: %; 5: 113; 7: 113; 10: 78.61 | [11 empty] | НР Устройство покрытий дорожек, тротуаров, мостовых и площадок и прочее
| Приказ № 774/пр от 11.12.2020 Прил. п.21.1 | СП Устройство покрытий дорожек, тротуаров, мостовых и площадок и прочее |  |  | 4: %; 5: 77; 7: 77; 10: 53.57 | [11 empty] | СП Устройство покрытий дорожек, тротуаров, мостовых и площадок и прочее
|  | Всего по позиции |  |  | 10: 1094.56 | [13 empty] | Всего по позиции
40.1 | ТССЦ-410-0006 | Смеси асфальтобетонные дорожные, аэродромные и асфальтобетон (горячие для плотного асфальтобетона мелко и крупнозернистые, песчаные), марка II, тип Б норма по ТЕР 27-7-1 с корректировкой толщины)=7,14+2*1,21=9,56т/100м2 |  |  | 4: т; 7: 20.076; 8: 570.7; 10: 11457.37 | [8 empty] | Смеси асфальтобетонные дорожные, аэродромные и асфальтобетон (горячие для плотного асфальтобетона мелко и крупнозернистые, песчаные), марка II, тип Б норма по ТЕР 27-7-1 с корректировкой толщины)=7,14+2*1,21=9,56т/100м2
|  | Объем=210*(7,14+2*1,21)/100 | [20 empty] | Объем=210*(7,14+2*1,21)/100
|  | Всего по позиции |  |  | 10: 11457.37 | [13 empty] | Всего по позиции
40.2 | ТССЦ-101-1556 | Битумы нефтяные дорожные марки БНД-60/90, БНД 90/130 |  |  | 4: т; 7: 0.1365; 8: 1876.4; 10: 256.13 | [8 empty] | Битумы нефтяные дорожные марки БНД-60/90, БНД 90/130
|  | Всего по позиции |  |  | 10: 256.13 | [13 empty] | Всего по позиции
41 | ТЕР01-02-061-01 | Засыпка вручную траншей, пазух котлованов и ям, группа грунтов: 1 |  |  | 4: 100 м3 грунта; 7: 0.017 | [8 empty] | Засыпка вручную траншей, пазух котлованов и ям, группа грунтов: 1
|  | Объем=(32*0,35*0,15) / 100 | [20 empty] | Объем=(32*0,35*0,15) / 100
| 1 | ОТ |  |  | 8: 797.39; 10: 13.56 | [10 empty] | ОТ
|  | ЗТ |  |  | 4: чел.-ч; 5: 88.5; 7: 1.5045 | [11 empty] | ЗТ
|  | Итого по расценке |  |  | 8: 797.39; 10: 13.56 | [12 empty] | Итого по расценке
|  | ФОТ |  |  | 10: 13.56 | [11 empty] | ФОТ
| Приказ № 812/пр от 21.12.2020 Прил. п.1.2 | НР Земляные работы, выполняемые ручным способом |  |  | 4: %; 5: 89; 7: 89; 10: 12.07 | [11 empty] | НР Земляные работы, выполняемые ручным способом
| Приказ № 774/пр от 11.12.2020 Прил. п.1.2 | СП Земляные работы, выполняемые ручным способом |  |  | 4: %; 5: 40; 7: 40; 10: 5.42 | [11 empty] | СП Земляные работы, выполняемые ручным способом
|  | Всего по позиции |  |  | 10: 31.05 | [13 empty] | Всего по позиции
41.1 | ТССЦ-407-0013 | Земля растительная механизированной заготовки, |  |  | 4: м3; 7: 1.7; 8: 111.97; 10: 190.35 | [8 empty] | Земля растительная механизированной заготовки,
|  | Объем=0,017*100 | [20 empty] | Объем=0,017*100
|  | Всего по позиции |  |  | 10: 190.35 | [13 empty] | Всего по позиции
42 | ТЕР01-02-027-04 | Планировка площадей: ручным способом, группа грунтов 1 |  |  | 4: 1000 м2 спланированной площади; 7: 0.0112 | [8 empty] | Планировка площадей: ручным способом, группа грунтов 1
|  | Объем=(32*0,35) / 1000 | [20 empty] | Объем=(32*0,35) / 1000
| 1 | ОТ |  |  | 8: 1025; 10: 11.48 | [10 empty] | ОТ
|  | ЗТ |  |  | 4: чел.-ч; 5: 100; 7: 1.12 | [11 empty] | ЗТ
|  | Итого по расценке |  |  | 8: 1025; 10: 11.48 | [12 empty] | Итого по расценке
|  | ФОТ |  |  | 10: 11.48 | [11 empty] | ФОТ
| Приказ № 812/пр от 21.12.2020 Прил. п.1.4 | НР Земляные работы, выполняемые по другим видам работ (подготовительным, сопутствующим, укрепительным) |  |  | 4: %; 5: 89; 7: 89; 10: 10.22 | [11 empty] | НР Земляные работы, выполняемые по другим видам работ (подготовительным, сопутствующим, укрепительным)
| Приказ № 774/пр от 11.12.2020 Прил. п.1.4 | СП Земляные работы, выполняемые по другим видам работ (подготовительным, сопутствующим, укрепительным) |  |  | 4: %; 5: 41; 7: 41; 10: 4.71 | [11 empty] | СП Земляные работы, выполняемые по другим видам работ (подготовительным, сопутствующим, укрепительным)
|  | Всего по позиции |  |  | 10: 26.41 | [13 empty] | Всего по позиции
|  | Итого по разделу 2 Ремонт существующих подходов к подъездам и тротуаров. Тип 3, S=210м2 |  |  | 10: 26382.36; 12: 365132 | [18 empty] | Итого по разделу 2 Ремонт существующих подходов к подъездам и тротуаров. Тип 3, S=210м2
Раздел 3. Ремонт отмостки. Тип 3а, S=67 м2 | [20 empty] | Раздел 3. Ремонт отмостки. Тип 3а, S=67 м2
43 | ТЕР27-03-010-02 | Разборка бортовых камней: на щебеночном основании |  |  | 4: 100 м; 7: 0.75 | [8 empty] | Разборка бортовых камней: на щебеночном основании
|  | Объем=75 / 100 | [20 empty] | Объем=75 / 100
| 1 | ОТ |  |  | 8: 544.1; 10: 408.08 | [10 empty] | ОТ
|  | ЗТ |  |  | 4: чел.-ч; 5: 56.5; 7: 42.375 | [11 empty] | ЗТ
|  | Итого по расценке |  |  | 8: 544.1; 10: 408.08 | [12 empty] | Итого по расценке
|  | ФОТ |  |  | 10: 408.08 | [11 empty] | ФОТ
| Приказ № 812/пр от 21.12.2020 Прил. п.21 (в ред. пр. № 636/пр от 02.09.2021) | НР Автомобильные дороги |  |  | 4: %; 5: 147; 7: 147; 10: 599.88 | [11 empty] | НР Автомобильные дороги
| Приказ № 774/пр от 11.12.2020 Прил. п.21 | СП Автомобильные дороги |  |  | 4: %; 5: 95; 7: 95; 10: 387.68 | [11 empty] | СП Автомобильные дороги
|  | Всего по позиции |  |  | 10: 1395.64 | [13 empty] | Всего по позиции
43.1 | ТССЦ-509-9900 | Строительный мусор (вес 1 мп 50 кг) |  |  | 4: т; 7: 3.75 | [8 empty] | Строительный мусор (вес 1 мп 50 кг)
|  | Объем=0,05*75 | [20 empty] | Объем=0,05*75
|  | Всего по позиции |  |  | 10: 0 | [13 empty] | Всего по позиции
44 | ТЕРр68-13-2 | Разборка асфальтобетонных покрытий тротуаров толщиной до 4 см: с помощью молотков отбойных пневматических |  |  | 4: 1000 м2; 7: 0.067 | [8 empty] | Разборка асфальтобетонных покрытий тротуаров толщиной до 4 см: с помощью молотков отбойных пневматических
|  | Объем=67 / 1000 | [20 empty] | Объем=67 / 1000
| 1 | ОТ |  |  | 8: 577.02; 10: 38.66 | [10 empty] | ОТ
| 2 | ЭМ |  |  | 8: 1184.57; 10: 79.37 | [10 empty] | ЭМ
| 3 | в т.ч. ОТм |  |  | 8: 189.66; 10: 12.71 | [10 empty] | в т.ч. ОТм
|  | ЗТ |  |  | 4: чел.-ч; 5: 57.76; 7: 3.8699 | [11 empty] | ЗТ
|  | ЗТм |  |  | 4: чел.-ч; 5: 15.7; 7: 1.0519 | [11 empty] | ЗТм
|  | Итого по расценке |  |  | 8: 1761.59; 10: 118.03 | [12 empty] | Итого по расценке
|  | ФОТ |  |  | 10: 51.37 | [11 empty] | ФОТ
| Приказ № 812/пр от 21.12.2020 Прил. п.102 | НР Благоустройство (ремонтно-строительные) |  |  | 4: %; 5: 102; 7: 102; 10: 52.4 | [11 empty] | НР Благоустройство (ремонтно-строительные)
| Приказ № 774/пр от 11.12.2020 Прил. п.102 | СП Благоустройство (ремонтно-строительные) |  |  | 4: %; 5: 54; 7: 54; 10: 27.74 | [11 empty] | СП Благоустройство (ремонтно-строительные)
|  | Всего по позиции |  |  | 10: 198.17 | [13 empty] | Всего по позиции
44.1 | ТССЦ-509-9900 | Строительный мусор (1,98 т/м3 объемная масса асфальтобетона) |  |  | 4: т; 7: 5.31 | [8 empty] | Строительный мусор (1,98 т/м3 объемная масса асфальтобетона)
|  | Объем=67*0,04*1,98 | [20 empty] | Объем=67*0,04*1,98
|  | Всего по позиции |  |  | 10: 0 | [13 empty] | Всего по позиции
45 | ТССЦпг-01-01-01-043 | Погрузочные работы при автомобильных перевозках: мусора строительного с погрузкой экскаваторами емкостью ковша до 0,5 м3 (мусора и бортовых камней) |  |  | 4: 1 т груза; 7: 9.06; 8: 4.49; 10: 40.68 | [8 empty] | Погрузочные работы при автомобильных перевозках: мусора строительного с погрузкой экскаваторами емкостью ковша до 0,5 м3 (мусора и бортовых камней)
|  | Объем=3,75+5,31 | [20 empty] | Объем=3,75+5,31
|  | Всего по позиции |  |  | 10: 40.68 | [13 empty] | Всего по позиции
46 | ТССЦпг-03-21-01-015 | Перевозка грузов автомобилями-самосвалами грузоподъемностью 10 т, работающих вне карьера, на расстояние: до 15 км I класс груза |  |  | 4: 1 т груза; 7: 9.06; 8: 15.36; 10: 139.16 | [8 empty] | Перевозка грузов автомобилями-самосвалами грузоподъемностью 10 т, работающих вне карьера, на расстояние: до 15 км I класс груза
|  | Всего по позиции |  |  | 10: 139.16 | [13 empty] | Всего по позиции
Устройство гидроизоляции фундамента | [28 empty] | Устройство гидроизоляции фундамента
47 | ТЕР01-02-057-02 | Разработка грунта вручную в траншеях глубиной до 2 м без креплений с откосами, группа грунтов: 2 Разработка грунта вручную вдоль цоколя дома на ширину 25 см, высота - 25 см, под устройство обмазочной гидроизоляции, |  |  | 4: 100 м3 грунта; 7: 0.1394 | [8 empty] | Разработка грунта вручную в траншеях глубиной до 2 м без креплений с откосами, группа грунтов: 2 Разработка грунта вручную вдоль цоколя дома на ширину 25 см, высота - 25 см, под устройство обмазочной гидроизоляции,
|  | Объем=(55,75*0,25) / 100 | [20 empty] | Объем=(55,75*0,25) / 100
| 1 | ОТ |  |  | 8: 1442.98; 10: 201.15 | [10 empty] | ОТ
|  | ЗТ |  |  | 4: чел.-ч; 5: 154; 7: 21.4676 | [11 empty] | ЗТ
|  | Итого по расценке |  |  | 8: 1442.98; 10: 201.15 | [12 empty] | Итого по расценке
|  | ФОТ |  |  | 10: 201.15 | [11 empty] | ФОТ
| Приказ № 812/пр от 21.12.2020 Прил. п.1.2 | НР Земляные работы, выполняемые ручным способом |  |  | 4: %; 5: 89; 7: 89; 10: 179.02 | [11 empty] | НР Земляные работы, выполняемые ручным способом
| Приказ № 774/пр от 11.12.2020 Прил. п.1.2 | СП Земляные работы, выполняемые ручным способом |  |  | 4: %; 5: 40; 7: 40; 10: 80.46 | [11 empty] | СП Земляные работы, выполняемые ручным способом
|  | Всего по позиции |  |  | 10: 460.63 | [13 empty] | Всего по позиции
48 | ТЕР46-08-044-02 | Гидроструйная очистка: бетонных поверхностей |  |  | 4: 1 м2 поверхности; 7: 55.75 | [8 empty] | Гидроструйная очистка: бетонных поверхностей
|  | Объем=223*0,25 | [20 empty] | Объем=223*0,25
| 1 | ОТ |  |  | 8: 1.54; 10: 85.86 | [10 empty] | ОТ
| 2 | ЭМ |  |  | 8: 0.59; 10: 32.89 | [10 empty] | ЭМ
| 4 | М |  |  | 8: 0.28; 10: 15.61 | [10 empty] | М
|  | ЗТ |  |  | 4: чел.-ч; 5: 0.15; 7: 8.3625 | [11 empty] | ЗТ
|  | Итого по расценке |  |  | 8: 2.41; 10: 134.36 | [12 empty] | Итого по расценке
|  | ФОТ |  |  | 10: 85.86 | [11 empty] | ФОТ
| Приказ № 812/пр от 21.12.2020 Прил. п.40.1 | НР Работы по реконструкции зданий и сооружений: усиление и замена существующих конструкций, возведение отдельных конструктивных элементов |  |  | 4: %; 5: 103; 7: 103; 10: 88.44 | [11 empty] | НР Работы по реконструкции зданий и сооружений: усиление и замена существующих конструкций, возведение отдельных конструктивных элементов
| Приказ № 774/пр от 11.12.2020 Прил. п.40.1 | СП Работы по реконструкции зданий и сооружений: усиление и замена существующих конструкций, возведение отдельных конструктивных элементов |  |  | 4: %; 5: 59; 7: 59; 10: 50.66 | [11 empty] | СП Работы по реконструкции зданий и сооружений: усиление и замена существующих конструкций, возведение отдельных конструктивных элементов
|  | Всего по позиции |  |  | 10: 273.46 | [13 empty] | Всего по позиции
49 | ТЕР08-01-003-07 | Гидроизоляция боковая обмазочная битумная в 2 слоя по выровненной поверхности бутовой кладки, кирпичу, бетону |  |  | 4: 100 м2 изолируемой поверхности; 7: 0.5575 | [8 empty] | Гидроизоляция боковая обмазочная битумная в 2 слоя по выровненной поверхности бутовой кладки, кирпичу, бетону
|  | Объем=(55,75) / 100 | [20 empty] | Объем=(55,75) / 100
| 1 | ОТ |  |  | 8: 242.32; 10: 135.09 | [10 empty] | ОТ
| 2 | ЭМ |  |  | 8: 77.87; 10: 43.41 | [10 empty] | ЭМ
| 4 | М |  |  | 8: 1604.98; 10: 894.78 | [10 empty] | М
|  | ЗТ |  |  | 4: чел.-ч; 5: 21.2; 7: 11.819 | [11 empty] | ЗТ
|  | Итого по расценке |  |  | 8: 1925.17; 10: 1073.28 | [12 empty] | Итого по расценке
|  | ФОТ |  |  | 10: 135.09 | [11 empty] | ФОТ
| Приказ № 812/пр от 21.12.2020 Прил. п.8 | НР Конструкции из кирпича и блоков |  |  | 4: %; 5: 110; 7: 110; 10: 148.6 | [11 empty] | НР Конструкции из кирпича и блоков
| Приказ № 774/пр от 11.12.2020 Прил. п.8 | СП Конструкции из кирпича и блоков |  |  | 4: %; 5: 69; 7: 69; 10: 93.21 | [11 empty] | СП Конструкции из кирпича и блоков
|  | Всего по позиции |  |  | 10: 1315.09 | [13 empty] | Всего по позиции
50 | ТЕР01-02-061-01 | Засыпка вручную траншей, пазух котлованов и ям, группа грунтов: 1 |  |  | 4: 100 м3 грунта; 7: 0.1394 | [8 empty] | Засыпка вручную траншей, пазух котлованов и ям, группа грунтов: 1
|  | Объем=(55,75*0,25) / 100 | [20 empty] | Объем=(55,75*0,25) / 100
| 1 | ОТ |  |  | 8: 797.39; 10: 111.16 | [10 empty] | ОТ
|  | ЗТ |  |  | 4: чел.-ч; 5: 88.5; 7: 12.3369 | [11 empty] | ЗТ
|  | Итого по расценке |  |  | 8: 797.39; 10: 111.16 | [12 empty] | Итого по расценке
|  | ФОТ |  |  | 10: 111.16 | [11 empty] | ФОТ
| Приказ № 812/пр от 21.12.2020 Прил. п.1.2 | НР Земляные работы, выполняемые ручным способом |  |  | 4: %; 5: 89; 7: 89; 10: 98.93 | [11 empty] | НР Земляные работы, выполняемые ручным способом
| Приказ № 774/пр от 11.12.2020 Прил. п.1.2 | СП Земляные работы, выполняемые ручным способом |  |  | 4: %; 5: 40; 7: 40; 10: 44.46 | [11 empty] | СП Земляные работы, выполняемые ручным способом
|  | Всего по позиции |  |  | 10: 254.55 | [13 empty] | Всего по позиции
51 | ТЕР27-07-002-01 | Устройство оснований толщиной 12 см под тротуары из кирпичного или известнякового щебня (под тротуарные бордюры В=25 см Н=10 см) |  |  | 4: 100 м2 дорожек и тротуаров; 7: 0.188 | [8 empty] | Устройство оснований толщиной 12 см под тротуары из кирпичного или известнякового щебня (под тротуарные бордюры В=25 см Н=10 см)
|  | Объем=(75*0,25) / 100 | [20 empty] | Объем=(75*0,25) / 100
| 1 | ОТ |  |  | 8: 266.6; 10: 50.12 | [10 empty] | ОТ
| 2 | ЭМ |  |  | 8: 322.22; 10: 60.58 | [10 empty] | ЭМ
| 3 | в т.ч. ОТм |  |  | 8: 42.03; 10: 7.9 | [10 empty] | в т.ч. ОТм
| 4 | М |  |  | 8: 4664.38; 10: 876.9 | [10 empty] | М
|  | ЗТ |  |  | 4: чел.-ч; 5: 26.24; 7: 4.9331 | [11 empty] | ЗТ
|  | ЗТм |  |  | 4: чел.-ч; 5: 3.17; 7: 0.59596 | [11 empty] | ЗТм
|  | Итого по расценке |  |  | 8: 5253.2; 10: 987.6 | [12 empty] | Итого по расценке
51.1 | ТССЦ-408-0391 | Щебень известняковый для строительных работ марки 600 фракции: 5-10 мм |  |  | 4: м3; 5: -17.4; 7: -3.2712; 8: 267.84; 10: -876.16 | [19 empty] | Щебень известняковый для строительных работ марки 600 фракции: 5-10 мм
|  | ФОТ |  |  | 10: 58.02 | [11 empty] | ФОТ
| Приказ № 812/пр от 21.12.2020 Прил. п.21 (в ред. пр. № 636/пр от 02.09.2021) | НР Автомобильные дороги |  |  | 4: %; 5: 147; 7: 147; 10: 85.29 | [11 empty] | НР Автомобильные дороги
| Приказ № 774/пр от 11.12.2020 Прил. п.21 | СП Автомобильные дороги |  |  | 4: %; 5: 95; 7: 95; 10: 55.12 | [11 empty] | СП Автомобильные дороги
|  | Всего по позиции |  |  | 10: 251.85 | [13 empty] | Всего по позиции
52 | ТЕР27-07-002-02 | На каждый 1 см изменения толщины оснований добавлять или исключать к расценке 27-07-002-01 (до толщ.10см) |  |  | 4: 100 м2 дорожек и тротуаров; 7: -0.188 | [8 empty] | На каждый 1 см изменения толщины оснований добавлять или исключать к расценке 27-07-002-01 (до толщ.10см)
|  | Объем=(-75*0,25) / 100 | [20 empty] | Объем=(-75*0,25) / 100
|  | до толщ.10 см ПЗ=2 (ОЗП=2; ЭМ=2 к расх.; ЗПМ=2; МАТ=2 к расх.; ТЗ=2; ТЗМ=2) | [28 empty] | до толщ.10 см ПЗ=2 (ОЗП=2; ЭМ=2 к расх.; ЗПМ=2; МАТ=2 к расх.; ТЗ=2; ТЗМ=2)
| 1 | ОТ |  |  | 8: 5.49; 9: 2; 10: -2.06 | [10 empty] | ОТ
| 2 | ЭМ |  |  | 8: 8.53; 9: 2; 10: -3.21 | [10 empty] | ЭМ
| 3 | в т.ч. ОТм |  |  | 8: 1.21; 9: 2; 10: -0.45 | [10 empty] | в т.ч. ОТм
| 4 | М |  |  | 8: 401.76; 9: 2; 10: -151.06 | [10 empty] | М
|  | ЗТ |  |  | 4: чел.-ч; 5: 0.54; 6: 2; 7: -0.20304 | [11 empty] | ЗТ
|  | ЗТм |  |  | 4: чел.-ч; 5: 0.1; 6: 2; 7: -0.0376 | [11 empty] | ЗТм
|  | Итого по расценке |  |  | 8: 415.78; 10: -156.33 | [12 empty] | Итого по расценке
52.1 | ТССЦ-408-0391 | Щебень известняковый для строительных работ марки 600 фракции: 5-10 мм |  |  | м3 | -1.5 | 2 | 0.564 | 267.84 |  | 151.06 | [21 empty] | Щебень известняковый для строительных работ марки 600 фракции: 5-10 мм
|  | ФОТ |  |  | 10: -2.51 | [11 empty] | ФОТ
| Приказ № 812/пр от 21.12.2020 Прил. п.21 (в ред. пр. № 636/пр от 02.09.2021) | НР Автомобильные дороги |  |  | 4: %; 5: 147; 7: 147; 10: -3.69 | [11 empty] | НР Автомобильные дороги
| Приказ № 774/пр от 11.12.2020 Прил. п.21 | СП Автомобильные дороги |  |  | 4: %; 5: 95; 7: 95; 10: -2.38 | [11 empty] | СП Автомобильные дороги
|  | Всего по позиции |  |  | 10: -11.34 | [13 empty] | Всего по позиции
53 | ТССЦ-409-0052 | Щебень шлаковый для дорожного строительства, фракция: 5-10 мм, марка 1000 (коэф уплотн 1,26 по ТЧ 27, прил.27.2) толщ.10 см |  |  | 4: м3; 7: 2.3625; 8: 111.89; 10: 264.34 | [8 empty] | Щебень шлаковый для дорожного строительства, фракция: 5-10 мм, марка 1000 (коэф уплотн 1,26 по ТЧ 27, прил.27.2) толщ.10 см
|  | Объем=75*0,25*0,1*1,26 | [20 empty] | Объем=75*0,25*0,1*1,26
|  | Всего по позиции |  |  | 10: 264.34 | [13 empty] | Всего по позиции
54 | ТЕР27-02-010-02 | Установка бортовых камней бетонных: при других видах покрытий |  |  | 4: 100 м бортового камня; 7: 0.75 | [8 empty] | Установка бортовых камней бетонных: при других видах покрытий
|  | Объем=75 / 100 | [20 empty] | Объем=75 / 100
| 1 | ОТ |  |  | 8: 772.97; 10: 579.73 | [10 empty] | ОТ
| 2 | ЭМ |  |  | 8: 104.2; 10: 78.15 | [10 empty] | ЭМ
| 3 | в т.ч. ОТм |  |  | 8: 11.02; 10: 8.27 | [10 empty] | в т.ч. ОТм
| 4 | М |  |  | 8: 3677.44; 10: 2758.08 | [10 empty] | М
Н | 413-9010 | Камни бортовые |  |  | 4: м; 5: 100; 7: 75 | [16 empty] | Камни бортовые
|  | ЗТ |  |  | 4: чел.-ч; 5: 76.08; 7: 57.06 | [11 empty] | ЗТ
|  | ЗТм |  |  | 4: чел.-ч; 5: 0.68; 7: 0.51 | [11 empty] | ЗТм
|  | Итого по расценке |  |  | 8: 4554.61; 10: 3415.96 | [12 empty] | Итого по расценке
|  | ФОТ |  |  | 10: 588 | [11 empty] | ФОТ
| Приказ № 812/пр от 21.12.2020 Прил. п.21 (в ред. пр. № 636/пр от 02.09.2021) | НР Автомобильные дороги |  |  | 4: %; 5: 147; 7: 147; 10: 864.36 | [11 empty] | НР Автомобильные дороги
| Приказ № 774/пр от 11.12.2020 Прил. п.21 | СП Автомобильные дороги |  |  | 4: %; 5: 95; 7: 95; 10: 558.6 | [11 empty] | СП Автомобильные дороги
|  | Всего по позиции |  |  | 10: 4838.92 | [13 empty] | Всего по позиции
54.1 | ТССЦ-401-0006 | Бетон тяжелый, класс: В15 (М200) |  |  | 4: м3; 7: -4.425; 8: 594.11; 10: -2628.94 | [8 empty] | Бетон тяжелый, класс: В15 (М200)
|  | Всего по позиции |  |  | 10: -2628.94 | [13 empty] | Всего по позиции
54.2 | ТССЦ-402-0004 | Раствор готовый кладочный цементный марки: 100 |  |  | 4: м3; 7: -0.045; 8: 696.05; 10: -31.32 | [8 empty] | Раствор готовый кладочный цементный марки: 100
|  | Всего по позиции |  |  | 10: -31.32 | [13 empty] | Всего по позиции
54.3 | ТССЦ-401-0006 | Бетон тяжелый, класс: В15 (М200) |  |  | 4: м3; 7: 4.425; 8: 594.11; 9: 0.86; 10: 2260.89 | [8 empty] | Бетон тяжелый, класс: В15 (М200)
|  | МАТ=0,86 | [28 empty] | МАТ=0,86
|  | Всего по позиции |  |  | 10: 2260.89 | [13 empty] | Всего по позиции
54.4 | ТССЦ-402-0004 | Раствор готовый кладочный цементный марки: 100 |  |  | 4: м3; 7: 0.045; 8: 696.05; 9: 0.33; 10: 10.34 | [8 empty] | Раствор готовый кладочный цементный марки: 100
|  | МАТ=0,33 | [28 empty] | МАТ=0,33
|  | Всего по позиции |  |  | 10: 10.34 | [13 empty] | Всего по позиции
54.5 | ТССЦ-403-8023 | Камни бортовые: БР 100.20.8 /бетон В22,5 (М300), объем 0,016 м3/ (ГОСТ 6665-91) |  |  | 4: шт.; 7: 75; 8: 29.54; 10: 2215.5 | [8 empty] | Камни бортовые: БР 100.20.8 /бетон В22,5 (М300), объем 0,016 м3/ (ГОСТ 6665-91)
|  | Всего по позиции |  |  | 10: 2215.5 | [13 empty] | Всего по позиции
55 | ТЕР27-07-002-01 | Устройство оснований толщиной 12 см под тротуары из кирпичного или известнякового щебня (под отмостку) |  |  | 4: 100 м2 дорожек и тротуаров; 7: 0.67 | [8 empty] | Устройство оснований толщиной 12 см под тротуары из кирпичного или известнякового щебня (под отмостку)
|  | Объем=67 / 100 | [20 empty] | Объем=67 / 100
| 1 | ОТ |  |  | 8: 266.6; 10: 178.62 | [10 empty] | ОТ
| 2 | ЭМ |  |  | 8: 322.22; 10: 215.89 | [10 empty] | ЭМ
| 3 | в т.ч. ОТм |  |  | 8: 42.03; 10: 28.16 | [10 empty] | в т.ч. ОТм
| 4 | М |  |  | 8: 4664.38; 10: 3125.13 | [10 empty] | М
|  | ЗТ |  |  | 4: чел.-ч; 5: 26.24; 7: 17.5808 | [11 empty] | ЗТ
|  | ЗТм |  |  | 4: чел.-ч; 5: 3.17; 7: 2.1239 | [11 empty] | ЗТм
|  | Итого по расценке |  |  | 8: 5253.2; 10: 3519.64 | [12 empty] | Итого по расценке
55.1 | ТССЦ-408-0391 | Щебень известняковый для строительных работ марки 600 фракции: 5-10 мм |  |  | 4: м3; 5: -17.4; 7: -11.658; 8: 267.84; 10: -3122.48 | [19 empty] | Щебень известняковый для строительных работ марки 600 фракции: 5-10 мм
|  | ФОТ |  |  | 10: 206.78 | [11 empty] | ФОТ
| Приказ № 812/пр от 21.12.2020 Прил. п.21 (в ред. пр. № 636/пр от 02.09.2021) | НР Автомобильные дороги |  |  | 4: %; 5: 147; 7: 147; 10: 303.97 | [11 empty] | НР Автомобильные дороги
| Приказ № 774/пр от 11.12.2020 Прил. п.21 | СП Автомобильные дороги |  |  | 4: %; 5: 95; 7: 95; 10: 196.44 | [11 empty] | СП Автомобильные дороги
|  | Всего по позиции |  |  | 10: 897.57 | [13 empty] | Всего по позиции
56 | ТЕР27-07-002-02 | На каждый 1 см изменения толщины оснований добавлять или исключать к расценке 27-07-002-01 (до толщ.10 см) только работа |  |  | 4: 100 м2 дорожек и тротуаров; 7: -0.67 | [8 empty] | На каждый 1 см изменения толщины оснований добавлять или исключать к расценке 27-07-002-01 (до толщ.10 см) только работа
|  | Объем=-67 / 100 | [20 empty] | Объем=-67 / 100
|  | до толщ.10 см ПЗ=2 (ОЗП=2; ЭМ=2 к расх.; ЗПМ=2; МАТ=2 к расх.; ТЗ=2; ТЗМ=2) | [28 empty] | до толщ.10 см ПЗ=2 (ОЗП=2; ЭМ=2 к расх.; ЗПМ=2; МАТ=2 к расх.; ТЗ=2; ТЗМ=2)
| 1 | ОТ |  |  | 8: 5.49; 9: 2; 10: -7.36 | [10 empty] | ОТ
| 2 | ЭМ |  |  | 8: 8.53; 9: 2; 10: -11.43 | [10 empty] | ЭМ
| 3 | в т.ч. ОТм |  |  | 8: 1.21; 9: 2; 10: -1.62 | [10 empty] | в т.ч. ОТм
| 4 | М |  |  | 8: 401.76; 9: 2; 10: -538.36 | [10 empty] | М
|  | ЗТ |  |  | 4: чел.-ч; 5: 0.54; 6: 2; 7: -0.7236 | [11 empty] | ЗТ
|  | ЗТм |  |  | 4: чел.-ч; 5: 0.1; 6: 2; 7: -0.134 | [11 empty] | ЗТм
|  | Итого по расценке |  |  | 8: 415.78; 10: -557.15 | [12 empty] | Итого по расценке
56.1 | ТССЦ-408-0391 | Щебень известняковый для строительных работ марки 600 фракции: 5-10 мм |  |  | м3 | -1.5 | 2 | 2.01 | 267.84 |  | 538.36 | [21 empty] | Щебень известняковый для строительных работ марки 600 фракции: 5-10 мм
|  | ФОТ |  |  | 10: -8.98 | [11 empty] | ФОТ
| Приказ № 812/пр от 21.12.2020 Прил. п.21 (в ред. пр. № 636/пр от 02.09.2021) | НР Автомобильные дороги |  |  | 4: %; 5: 147; 7: 147; 10: -13.2 | [11 empty] | НР Автомобильные дороги
| Приказ № 774/пр от 11.12.2020 Прил. п.21 | СП Автомобильные дороги |  |  | 4: %; 5: 95; 7: 95; 10: -8.53 | [11 empty] | СП Автомобильные дороги
|  | Всего по позиции |  |  | 10: -40.52 | [13 empty] | Всего по позиции
57 | 409-0052 | Щебень шлаковый для дорожного строительства, фракция: 5-10 мм, марка 1000 (10 см. коэф уплотн 1,26 по ТЧ 27, прил.27.2) толщ.10 см |  |  | 4: м3; 7: 8.442; 8: 111.89; 10: 944.58 | [8 empty] | Щебень шлаковый для дорожного строительства, фракция: 5-10 мм, марка 1000 (10 см. коэф уплотн 1,26 по ТЧ 27, прил.27.2) толщ.10 см
|  | Объем=67*0,1*1,26 | [20 empty] | Объем=67*0,1*1,26
|  | Всего по позиции |  |  | 10: 944.58 | [13 empty] | Всего по позиции
58 | ТЕР27-07-001-04 прим. | Устройство асфальтобетонных покрытий дорожек и тротуаров двухслойных: верхний слой из песчаной асфальтобетонной смеси толщиной 3 см |  |  | 4: 100 м2 покрытия; 7: 0.67 | [8 empty] | Устройство асфальтобетонных покрытий дорожек и тротуаров двухслойных: верхний слой из песчаной асфальтобетонной смеси толщиной 3 см
|  | Объем=67 / 100 | [20 empty] | Объем=67 / 100
| 1 | ОТ |  |  | 8: 118.03; 10: 79.08 | [10 empty] | ОТ
| 2 | ЭМ |  |  | 8: 73.39; 10: 49.17 | [10 empty] | ЭМ
| 3 | в т.ч. ОТм |  |  | 8: 0.32; 10: 0.21 | [10 empty] | в т.ч. ОТм
| 4 | М |  |  | 8: 4053.01; 10: 2715.52 | [10 empty] | М
|  | ЗТ |  |  | 4: чел.-ч; 5: 10.21; 7: 6.8407 | [11 empty] | ЗТ
|  | ЗТм |  |  | 4: чел.-ч; 5: 0.02; 7: 0.0134 | [11 empty] | ЗТм
|  | Итого по расценке |  |  | 8: 4244.43; 10: 2843.77 | [12 empty] | Итого по расценке
58.1 | ТССЦ-410-0054 | Асфальт литой: для покрытий тротуаров тип II (жесткий) |  |  | 4: т; 5: -7.14; 7: -4.7838; 8: 551.88; 10: -2640.08 | [19 empty] | Асфальт литой: для покрытий тротуаров тип II (жесткий)
|  | ФОТ |  |  | 10: 79.29 | [11 empty] | ФОТ
| Приказ № 812/пр от 21.12.2020 Прил. п.21.1 | НР Устройство покрытий дорожек, тротуаров, мостовых и площадок и прочее |  |  | 4: %; 5: 113; 7: 113; 10: 89.6 | [11 empty] | НР Устройство покрытий дорожек, тротуаров, мостовых и площадок и прочее
| Приказ № 774/пр от 11.12.2020 Прил. п.21.1 | СП Устройство покрытий дорожек, тротуаров, мостовых и площадок и прочее |  |  | 4: %; 5: 77; 7: 77; 10: 61.05 | [11 empty] | СП Устройство покрытий дорожек, тротуаров, мостовых и площадок и прочее
|  | Всего по позиции |  |  | 10: 354.34 | [13 empty] | Всего по позиции
58.1 | ТЕР27-07-001-02 прим. к ТЕР27-7-1-4 | На каждые 0,5 см изменения толщины покрытия добавлять к расценке 27-07-001-01 |  |  | 4: 100 м2 покрытия; 7: 0.67 | [8 empty] | На каждые 0,5 см изменения толщины покрытия добавлять к расценке 27-07-001-01
|  | Объем=67 / 100 | [20 empty] | Объем=67 / 100
|  | до толщ. 4 см ПЗ=2 (ОЗП=2; ЭМ=2 к расх.; ЗПМ=2; МАТ=2 к расх.; ТЗ=2; ТЗМ=2) | [28 empty] | до толщ. 4 см ПЗ=2 (ОЗП=2; ЭМ=2 к расх.; ЗПМ=2; МАТ=2 к расх.; ТЗ=2; ТЗМ=2)
| 1 | ОТ |  |  | 8: 25.89; 9: 2; 10: 34.69 | [10 empty] | ОТ
| 2 | ЭМ |  |  | 8: 11.75; 9: 2; 10: 15.75 | [10 empty] | ЭМ
| 4 | М |  |  | 8: 667.77; 9: 2; 10: 894.81 | [10 empty] | М
|  | ЗТ |  |  | 4: чел.-ч; 5: 2.32; 6: 2; 7: 3.1088 | [11 empty] | ЗТ
|  | Итого по расценке |  |  | 8: 705.41; 10: 945.25 | [12 empty] | Итого по расценке
58.1.1 | ТССЦ-410-0054 | Асфальт литой: для покрытий тротуаров тип II (жесткий) |  |  | т | -1.21 | 2 | -1.6214 | 551.88 |  | -894.82 | [21 empty] | Асфальт литой: для покрытий тротуаров тип II (жесткий)
|  | ФОТ |  |  | 10: 34.69 | [11 empty] | ФОТ
| Приказ № 812/пр от 21.12.2020 Прил. п.21.1 | НР Устройство покрытий дорожек, тротуаров, мостовых и площадок и прочее |  |  | 4: %; 5: 113; 7: 113; 10: 39.2 | [11 empty] | НР Устройство покрытий дорожек, тротуаров, мостовых и площадок и прочее
| Приказ № 774/пр от 11.12.2020 Прил. п.21.1 | СП Устройство покрытий дорожек, тротуаров, мостовых и площадок и прочее |  |  | 4: %; 5: 77; 7: 77; 10: 26.71 | [11 empty] | СП Устройство покрытий дорожек, тротуаров, мостовых и площадок и прочее
|  | Всего по позиции |  |  | 10: 116.34 | [13 empty] | Всего по позиции
58.2 | ТССЦ-410-0006 | Смеси асфальтобетонные дорожные, аэродромные и асфальтобетон (горячие для плотного асфальтобетона мелко и крупнозернистые, песчаные), марка II, тип Б норма по ТЕР 27-7-1-1 с корректировкой толщины) (7,14+2*1,21)*S |  |  | 4: т; 7: 6.4052; 8: 570.7; 10: 3655.45 | [8 empty] | Смеси асфальтобетонные дорожные, аэродромные и асфальтобетон (горячие для плотного асфальтобетона мелко и крупнозернистые, песчаные), марка II, тип Б норма по ТЕР 27-7-1-1 с корректировкой толщины) (7,14+2*1,21)*S
|  | Объем=67*(7,14+2*1,21)/100 | [20 empty] | Объем=67*(7,14+2*1,21)/100
|  | Всего по позиции |  |  | 10: 3655.45 | [13 empty] | Всего по позиции
59 | ТЕР01-02-061-01 | Засыпка вручную траншей, пазух котлованов и ям, группа грунтов: 1 |  |  | 4: 100 м3 грунта; 7: 0.039 | [8 empty] | Засыпка вручную траншей, пазух котлованов и ям, группа грунтов: 1
|  | Объем=(75*0,35*0,15) / 100 | [20 empty] | Объем=(75*0,35*0,15) / 100
| 1 | ОТ |  |  | 8: 797.39; 10: 31.1 | [10 empty] | ОТ
|  | ЗТ |  |  | 4: чел.-ч; 5: 88.5; 7: 3.4515 | [11 empty] | ЗТ
|  | Итого по расценке |  |  | 8: 797.39; 10: 31.1 | [12 empty] | Итого по расценке
|  | ФОТ |  |  | 10: 31.1 | [11 empty] | ФОТ
| Приказ № 812/пр от 21.12.2020 Прил. п.1.2 | НР Земляные работы, выполняемые ручным способом |  |  | 4: %; 5: 89; 7: 89; 10: 27.68 | [11 empty] | НР Земляные работы, выполняемые ручным способом
| Приказ № 774/пр от 11.12.2020 Прил. п.1.2 | СП Земляные работы, выполняемые ручным способом |  |  | 4: %; 5: 40; 7: 40; 10: 12.44 | [11 empty] | СП Земляные работы, выполняемые ручным способом
|  | Всего по позиции |  |  | 10: 71.22 | [13 empty] | Всего по позиции
59.1 | ТССЦ-407-0013 | Земля растительная механизированной заготовки, |  |  | 4: м3; 7: 3.9; 8: 111.97; 10: 436.68 | [8 empty] | Земля растительная механизированной заготовки,
|  | Объем=0,039*100 | [20 empty] | Объем=0,039*100
|  | Всего по позиции |  |  | 10: 436.68 | [13 empty] | Всего по позиции
60 | ТЕР01-02-027-04 | Планировка площадей: ручным способом, группа грунтов 1 |  |  | 4: 1000 м2 спланированной площади; 7: 0.02625 | [8 empty] | Планировка площадей: ручным способом, группа грунтов 1
|  | Объем=(75*0,35) / 1000 | [20 empty] | Объем=(75*0,35) / 1000
| 1 | ОТ |  |  | 8: 1025; 10: 26.91 | [10 empty] | ОТ
|  | ЗТ |  |  | 4: чел.-ч; 5: 100; 7: 2.625 | [11 empty] | ЗТ
|  | Итого по расценке |  |  | 8: 1025; 10: 26.91 | [12 empty] | Итого по расценке
|  | ФОТ |  |  | 10: 26.91 | [11 empty] | ФОТ
| Приказ № 812/пр от 21.12.2020 Прил. п.1.4 | НР Земляные работы, выполняемые по другим видам работ (подготовительным, сопутствующим, укрепительным) |  |  | 4: %; 5: 89; 7: 89; 10: 23.95 | [11 empty] | НР Земляные работы, выполняемые по другим видам работ (подготовительным, сопутствующим, укрепительным)
| Приказ № 774/пр от 11.12.2020 Прил. п.1.4 | СП Земляные работы, выполняемые по другим видам работ (подготовительным, сопутствующим, укрепительным) |  |  | 4: %; 5: 41; 7: 41; 10: 11.03 | [11 empty] | СП Земляные работы, выполняемые по другим видам работ (подготовительным, сопутствующим, укрепительным)
|  | Всего по позиции |  |  | 10: 61.89 | [13 empty] | Всего по позиции
|  | Итого по разделу 3 Ремонт отмостки. Тип 3а, S=67 м2 |  |  | 10: 17745.17; 12: 245593 | [18 empty] | Итого по разделу 3 Ремонт отмостки. Тип 3а, S=67 м2
Раздел 4. Замена люков колодцев | [20 empty] | Раздел 4. Замена люков колодцев
61 | ТЕРр66-8-1 | Демонтаж чугунных люков |  |  | 4: 1 люк; 7: 11 | [8 empty] | Демонтаж чугунных люков
| 1 | ОТ |  |  | 8: 21.47; 10: 236.17 | [10 empty] | ОТ
|  | ЗТ |  |  | 4: чел.-ч; 5: 2.27; 7: 24.97 | [11 empty] | ЗТ
|  | Итого по расценке |  |  | 8: 21.47; 10: 236.17 | [12 empty] | Итого по расценке
|  | ФОТ |  |  | 10: 236.17 | [11 empty] | ФОТ
| Приказ № 812/пр от 21.12.2020 Прил. п.100.1 | НР Наружные инженерные сети: демонтаж, разборка, очистка (ремонтно-строительные) |  |  | 4: %; 5: 89; 7: 89; 10: 210.19 | [11 empty] | НР Наружные инженерные сети: демонтаж, разборка, очистка (ремонтно-строительные)
| Приказ № 774/пр от 11.12.2020 Прил. п.100.1 | СП Наружные инженерные сети: демонтаж, разборка, очистка (ремонтно-строительные) |  |  | 4: %; 5: 44; 7: 44; 10: 103.91 | [11 empty] | СП Наружные инженерные сети: демонтаж, разборка, очистка (ремонтно-строительные)
|  | Всего по позиции |  |  | 10: 550.27 | [13 empty] | Всего по позиции
62 | ТССЦпг-01-01-01-043 | Погрузочные работы при автомобильных перевозках: мусора строительного с погрузкой экскаваторами емкостью ковша до 0,5 м3 (от разборки конструкций и люка) |  |  | 4: 1 т груза; 7: 0.715; 8: 4.49; 10: 3.21 | [8 empty] | Погрузочные работы при автомобильных перевозках: мусора строительного с погрузкой экскаваторами емкостью ковша до 0,5 м3 (от разборки конструкций и люка)
|  | Объем=11*0,065 | [20 empty] | Объем=11*0,065
|  | Всего по позиции |  |  | 10: 3.21 | [13 empty] | Всего по позиции
63 | ТССЦпг-03-21-01-015 | Перевозка грузов автомобилями-самосвалами грузоподъемностью 10 т, работающих вне карьера, на расстояние: до 15 км I класс груза |  |  | 4: 1 т груза; 7: 0.715; 8: 15.36; 10: 10.98 | [8 empty] | Перевозка грузов автомобилями-самосвалами грузоподъемностью 10 т, работающих вне карьера, на расстояние: до 15 км I класс груза
|  | Всего по позиции |  |  | 10: 10.98 | [13 empty] | Всего по позиции
64 | ТЕР23-04-011-01 | Установка люка |  |  | 4: 1 шт.; 7: 11 | [8 empty] | Установка люка
| 1 | ОТ |  |  | 8: 13.6; 10: 149.6 | [10 empty] | ОТ
| 2 | ЭМ |  |  | 8: 8.61; 10: 94.71 | [10 empty] | ЭМ
| 4 | М |  |  | 8: 1079.95; 10: 11879.45 | [10 empty] | М
|  | ЗТ |  |  | 4: чел.-ч; 5: 1.31; 7: 14.41 | [11 empty] | ЗТ
|  | Итого по расценке |  |  | 8: 1102.16; 10: 12123.76 | [12 empty] | Итого по расценке
|  | ФОТ |  |  | 10: 149.6 | [11 empty] | ФОТ
| Приказ № 812/пр от 21.12.2020 Прил. п.18 | НР Наружные сети водопровода, канализации, теплоснабжения, газопровода |  |  | 4: %; 5: 117; 7: 117; 10: 175.03 | [11 empty] | НР Наружные сети водопровода, канализации, теплоснабжения, газопровода
| Приказ № 774/пр от 11.12.2020 Прил. п.18 | СП Наружные сети водопровода, канализации, теплоснабжения, газопровода |  |  | 4: %; 5: 74; 7: 74; 10: 110.7 | [11 empty] | СП Наружные сети водопровода, канализации, теплоснабжения, газопровода
|  | Всего по позиции |  |  | 10: 12409.49 | [13 empty] | Всего по позиции
|  | Итого по разделу 4 Замена люков колодцев |  |  | 10: 12973.95; 12: 179559 | [18 empty] | Итого по разделу 4 Замена люков колодцев
|  | Итоги по смете: | [31 empty] | Итоги по смете:
|  | Итого прямые затраты (справочно) |  |  | 10: 280443.97 | [21 empty] | Итого прямые затраты (справочно)
|  | в том числе: | [32 empty] | в том числе:
|  | Оплата труда рабочих |  |  | 10: 8968.77 | [21 empty] | Оплата труда рабочих
|  | Эксплуатация машин |  |  | 10: 76213.99 | [21 empty] | Эксплуатация машин
|  | в том числе оплата труда машинистов (Отм) |  |  | 10: 6731.82 | [21 empty] | в том числе оплата труда машинистов (Отм)
|  | Материалы |  |  | 10: 195261.21 | [21 empty] | Материалы
|  | Строительные работы |  |  | 10: 315719.09; 12: 4369552 | [21 empty] | Строительные работы
| 2 квартал 2023г.Письмо Минстроя РФ от 02.05.2023 № 24756-ИФ/09 (прочие 13,17) с учетом индекса дефлятора 1,051 | Строительные работы |  |  | 10: 311087.94; 11: 13.84; 12: 4305457 | [21 empty] | Строительные работы
|  | в том числе: | [32 empty] | в том числе:
|  | оплата труда |  |  | 10: 8968.77 | [21 empty] | оплата труда
|  | эксплуатация машин и механизмов |  |  | 10: 71582.84 | [21 empty] | эксплуатация машин и механизмов
|  | в том числе оплата труда машинистов (ОТм) |  |  | 10: 6731.82 | [21 empty] | в том числе оплата труда машинистов (ОТм)
|  | материалы |  |  | 10: 195261.21 | [21 empty] | материалы
|  | накладные расходы |  |  | 10: 21588.88 | [21 empty] | накладные расходы
|  | сметная прибыль |  |  | 10: 13686.24 | [21 empty] | сметная прибыль
| 2 квартал 2023г.Письмо Минстроя РФ от 02.05.2023 № 24756-ИФ/09 (прочие 13,17) с учетом индекса дефлятора 1,051 | Транспортные расходы (перевозка), относимые на стоимость строительных работ |  |  | 10: 4631.15; 11: 13.84; 12: 64095 | [21 empty] | Транспортные расходы (перевозка), относимые на стоимость строительных работ
|  | Итого ФОТ (справочно) |  |  | 10: 15700.59 | [21 empty] | Итого ФОТ (справочно)
|  | Итого накладные расходы (справочно) |  |  | 10: 21588.88 | [21 empty] | Итого накладные расходы (справочно)
|  | Итого сметная прибыль (справочно) |  |  | 10: 13686.24 | [21 empty] | Итого сметная прибыль (справочно)
|  | Пост. Коллегии Администрации и КО № 317 от 08.07.11г. - 2,14%; Приказ №421 от 04.08.2020г. п.167 2,14% |  |  | 10: 6756.39; 12: 93508 | [21 empty] | Пост. Коллегии Администрации и КО № 317 от 08.07.11г. - 2,14%; Приказ №421 от 04.08.2020г. п.167 2,14%
|  | Итого |  |  | 10: 322475.48; 12: 4463060 | [22 empty] | Итого
|  | Приказ №421 от 04.08.2020г. п.179 2% |  |  | 10: 6449.51; 12: 89261 | [21 empty] | Приказ №421 от 04.08.2020г. п.179 2%
|  | Итого с непредвиденными |  |  | 10: 328924.99; 12: 4552321 | [22 empty] | Итого с непредвиденными
|  | НДС 20% |  |  | 10: 65785; 12: 910464.2 | [23 empty] | НДС 20%
|  | ВСЕГО по смете |  |  | 10: 394709.99; 12: 5462785.2 | [24 empty] | ВСЕГО по смете
| Составил: |  |  |  | 6: (инженер МБУ НГО "ГУРТ" Андреева Ю.В.) | [25 empty] | (инженер МБУ НГО "ГУРТ" Андреева Ю.В.)
[должность, подпись (инициалы, фамилия)]
Проверил:
[должность, подпись (инициалы, фамилия)]