## Ведомость объемов работ 5 граф
УТВЕРЖДАЮ
Директор ООО "СтройДом"
_____________________
ВЕДОМОСТЬ ОБЪЕМОВ РАБОТ № К56
Благоустройство дворовой территории многоквартирного жилого дома по адресу: г. Новокузнецк, ул. Кутузова д. 56
№ пп | Наименование | Ед. изм. | Кол. | Примечание
1 | 2 | 3 | 4 | 5
Раздел 1. Устройство дворового проезда, тип -I а (S=231 м2)
Демонтажные работы
1 | Разборка бортовых камней БР.100.30.18: на щебеночном основании | 100 м | 0,83 83 / 100
2 | Строительный мусор, (где 0,12 т - вес 1м изделия) | т | 9,96 83*0,12
3 | Снятие деформированных асфальтобетонных покрытий самоходными холодными фрезами с шириной фрезерования 500-1000 мм и толщиной слоя: до 70 мм | 1000 м2 покрытия | 0,23 231 / 1000
4 | Лом асфальтобетона (где 0,07 м -толщина асфальтового слоя, 1,98 т/м3-средняя плотность лома асфальтобетона) | т | 32 231*0,07*1,98
5 | Погрузочные работы при автомобильных перевозках: мусора строительного с погрузкой экскаваторами емкостью ковша до 0,5 м3 | 1 т груза | 9,96
6 | Перевозка грузов автомобилями-самосвалами грузоподъемностью 10 т, работающих вне карьера, на расстояние: до 15 км I класс груза | 1 т груза | 41,96
Устройство дворового проезда
7 | Разработка грунта с перемещением до 10 м бульдозерами мощностью: 79 кВт (108 л.с.), группа грунтов 2 | 1000 м3 грунта | 0,07 (231*0,31) / 1000
8 | Погрузочные работы при автомобильных перевозках: грунта растительного слоя (земля, перегной)(где 1,4 т/м3-средняя плотность земли, по ТЧ к ТЕР 01-прил.1.1 п.9в-с примесью щебня, гравия или строительного мусора) | 1 т груза | 100,25 231*0,31*1,4
9 | Перевозка грузов автомобилями-самосвалами грузоподъемностью 10 т, работающих вне карьера, на расстояние: до 15 км I класс груза | 1 т груза | 100,25
10 | Устройство подстилающих и выравнивающих слоев оснований: из щебня шлакового для дорожного строительства, фракции 5-10 мм, марки 1000, (где 0,1м толщина ) | 100 м3 материала основания (в плотном теле) | 0,231 (231*0,1) / 100
11 | Розлив вяжущих материалов ( где 0,0005 т/м2- расход битума, согласно СНиП 3.06.03-85 Автомобильные дороги, п. 10.17.) | 1 т | 0,12 231*0,0005
12 | Устройство покрытия толщиной 4 см из горячих асфальтобетонных смесей пористых мелкозернистых, плотность каменных материалов: 2,5-2,9 т/м3, марки II | 1000 м2 покрытия | 0,231 231 / 1000
13 | Устройство покрытия толщиной 4 см из горячих асфальтобетонных смесей плотных мелкозернистых типа АБВ, плотность каменных материалов: 2,5-2,9 т/м3, марки II, тип Б | 1000 м2 покрытия | 0,231 231 / 1000
Установка бортовых камней на дворовом проезде
14 | Устройство подстилающих и выравнивающих слоев оснований: из щебня шлакового для дорожного строительства, фракции 5-10 мм, марки 1000 ( под бордюр) ( где толщ.-0,15м, ширина- 0,5м) | 100 м3 материала основания (в плотном теле) | 0,04 (47*0,5*0,15) / 100
15 | Установка бортовых камней бетонных: П-1У (длина-3м, объем бетона 1м.п.-0,052 м3 ГОСТ 6665-91) | 100 м бортового камня | 0,47 47 / 100
16 | Резка бордюрного камня : угловой шлифовальной машинкой, (длиной 2,5м* 2 рез=5м) | 1 м реза | 5 2,5*2
17 | Добавлять (уменьшать) на каждые 10 мм: к расценке 27-07-005-05, (до толщины 18 см, к=11), | 1 м реза | 5
18 | Засыпка вручную траншей, пазух бортовых камней и ям, группа грунтов: 1 (где 0,15 м-высота насыпи грунта, 1 м-ширина насыпи грунта вдоль бортового камня) | 100 м3 грунта | 0,0705 (47*0,15*1) / 100
19 | Планировка площадей: ручным способом, группа грунтов 1 | 1000 м2 спланированной площади | 0,047 47 / 1000
20 | Земля растительная механизированной заготовки | м3 | 7,05 47*0,15
Раздел 2. Устройство парковки, тип -I б (S=165 м2)
Подготовительные работы
21 | Валка деревьев в городских условиях: (липа, сосна, кедр, тополь) диаметром до 300 мм | 1 складочный м3 кряжей | 0,38 (3,14*0,1*0,1)/3*6*6
22 | Корчевка пней в грунтах естественного залегания корчевателями-собирателями на тракторе мощностью 79 кВт (108 л.с.) с перемещением пней до 5 м, диаметр пней: до 24 см | 100 пней | 0,06 6 / 100
23 | Засыпка ям подкоренных бульдозерами мощностью: 79 кВт (108 л.с.) (3,14*0,2*0,2*1,0)/3=0,04м3 щебнем шлаковым для дорожного строительства, фракции 40-70 мм, марки 1000 | 100 ям | 0,06 6 / 100
24 | Погрузочные работы при автомобильных перевозках: мусора строительного с погрузкой экскаваторами емкостью ковша до 0,5 м3 (где уд.вес -0,6т/м3 пни) | 1 т груза | 0,14 0,6*0,04*6
25 | Погрузочные работы при автомобильных перевозках: леса круглого (где -0,61 т/м3 средняя плотность леса круглого) | 1 т груза | 0,23 0,61*0,38
26 | Перевозка грузов автомобилями-самосвалами грузоподъемностью 10 т, работающих вне карьера, на расстояние: до 15 км I класс груза | 1 т груза | 0,37 0,14+0,23
27 | Разработка грунта в траншеях экскаватором «обратная лопата» с ковшом вместимостью 0,4 м3, группа грунтов: 1 | 1000 м3 грунта | 0,05 (165*0,3*0,97) / 1000
28 | Разработка грунта вручную в траншеях глубиной до 2 м без креплений с откосами, группа грунтов: 1 | 100 м3 грунта | 0,01 (165*0,3*0,03) / 100
29 | Погрузочные работы при автомобильных перевозках: грунта растительного слоя (земля, перегной) (где 1,4 т/м3-средняя плотность земли, по ТЧ к ТЕР 01-прил.1.1 п.9в-с примесью щебня, гравия или строительного мусора) | 1 т груза | 71,4 (50+1)*1,4
30 | Перевозка грузов автомобилями-самосвалами грузоподъемностью 10 т, работающих вне карьера, на расстояние: до 15 км I класс груза | 1 т груза | 71,4
Устройство парковки
31 | Устройство подстилающих и выравнивающих слоев оснований: из щебня шлакового для дорожного строительства, фракции 40-70 мм, марки 1000 (где 0,15м-толщина щебня ) | 100 м3 материала основания (в плотном теле) | 0,25 (165*0,15) / 100
32 | Устройство подстилающих и выравнивающих слоев оснований: из щебня шлакового для дорожного строительства, фракции 20-40 мм, марки 1000 (где 0,07 м-толщина щебня ) | 100 м3 материала основания (в плотном теле) | 0,12 (165*0,07) / 100
33 | Устройство подстилающих и выравнивающих слоев оснований: из щебня шлакового для дорожного строительства, фракции 5-10 мм, марки 1000 (где 0,01 м-толщина щебня ) | 100 м3 материала основания (в плотном теле) | 0,02 (165*0,01) / 100
34 | Розлив вяжущих материалов ( где 0,0005 т/м2- расход битума, согласно СНиП 3.06.03-85 Автомобильные дороги, п. 10.17.) | 1 т | 0,08 165*0,0005
35 | Устройство покрытия толщиной 4 см из горячих асфальтобетонных смесей пористых мелкозернистых, плотность каменных материалов: 2,5-2,9 т/м3, марки II | 1000 м2 покрытия | 0,165 165 / 1000
36 | Устройство покрытия толщиной 4 см из горячих асфальтобетонных смесей плотных мелкозернистых типа АБВ, плотность каменных материалов: 2,5-2,9 т/м3, марки II, тип Б | 1000 м2 покрытия | 0,165 165 / 1000
Установка бортовых камней на парковке
37 | Устройство подстилающих и выравнивающих слоев оснований: из щебня шлакового для дорожного строительства, фракции 5-10 мм, марки 1000 (где 0,15 м-толщина и 0,5м ширина щебня шлакового) | 100 м3 материала основания (в плотном теле) | 0,06 (85*0,5*0,15) / 100
38 | Установка бортовых камней бетонных: П-1У (длина-3м, объем 1м.п.-0,052 м3 ГОСТ 6665-91) | 100 м бортового камня | 0,85 85 / 100
39 | Засыпка вручную траншей, пазух бортовых камней и ям, группа грунтов: 1 (где 0,15 м-высота насыпи грунта, 1 м-ширина насыпи грунта вдоль бортового камня) | 100 м3 грунта | 0,13 (85*0,15*1) / 100
40 | Планировка площадей: ручным способом, группа грунтов 1 | 1000 м2 спланированной площади | 0,09 85 / 1000
41 | Земля растительная механизированной заготовки | м3 | 12,75 85*0,15
Раздел 3. Устройство тротуара , отмостки и контейнерной площадки, тип-II (S=272м2)
Демонтажные работы
42 | Разборка бортовых камней БР.100.20.8: на щебеночном основании | 100 м | 1,28 128 / 100
43 | Строительный мусор, (где 0,04 т - вес 1м изделия) | т | 5,12 128*0,04
44 | Разборка асфальтобетонных покрытий тротуаров толщиной до 4 см: с помощью молотков отбойных пневматических | 1000 м2 | 0,272 272 / 1000
45 | Лом асфальтобетона (где 0,04 м -толщина асфальтового слоя, 1,98 т/м3-средняя плотность лома асфальтобетона) | т | 21,54 272*0,04*1,98
46 | Погрузочные работы при автомобильных перевозках: мусора строительного с погрузкой экскаваторами емкостью ковша до 0,5 м3 | 1 т груза | 26,66
47 | Перевозка грузов автомобилями-самосвалами грузоподъемностью 10 т, работающих вне карьера, на расстояние: до 15 км I класс груза | 1 т груза | 26,66
48 | Разработка грунта в траншеях экскаватором «обратная лопата» с ковшом вместимостью 0,4 м3, группа грунтов: 1 | 1000 м3 грунта | 0,026 (272*0,1*0,97) / 1000
49 | Разработка грунта вручную в траншеях глубиной до 2 м без креплений с откосами, группа грунтов: 1 | 100 м3 грунта | 0,008 (272*0,1*0,03) / 100
50 | Погрузочные работы при автомобильных перевозках: грунта растительного слоя (земля, перегной) (где 1,4 т/м3-средняя плотность земли, по ТЧ к ТЕР 01-прил.1.1 п.9в-с примесью щебня, гравия или строительного мусора) | 1 т груза | 37,52 (26+0,8)*1,4
51 | Перевозка грузов автомобилями-самосвалами грузоподъемностью 10 т, работающих вне карьера, на расстояние: до 15 км I класс груза | 1 т груза | 37,52
Устройство тротуара , отмостки и контейнерной площадки
52 | Устройство оснований толщиной 0,1м под тротуары из щебня шлакового для дорожного строительства, фракции 5-10 мм, марки 1000 | 100 м2 дорожек и тротуаров | 2,72 272 / 100
53 | Устройство покрытия дорожек и тротуаров из горячих асфальтобетонных смесей асфальтоукладчиками типа «VOGELE» малых типоразмеров толщиной слоя 4 см, марки II, тип Б | 1000 м2 | 0,27 272 / 1000
Установка бортовых камней на тротуаре, отмостке и контейнерной площадке
54 | Устройство оснований под тротуары из щебня шлакового для дорожного строительства, фракции 5-10 мм, марки 1000 (под бордюр ) | 100 м2 дорожек и тротуаров | 0,49 (123*0,4) / 100
55 | Установка бортовых камней бетонных: П-5У (длина-3м, объем 1м.п.-0,016 м3, ГОСТ 6665-91) | 100 м бортового камня | 1,23 123 / 100
56 | Засыпка вручную траншей, пазух бортовых камней и ям, группа грунтов: 1 (где 0,15 м-высота насыпи грунта, 1 м-ширина насыпи грунта вдоль бортового камня) | 100 м3 грунта | 0,18 (123*0,15*1) / 100
57 | Планировка площадей: ручным способом, группа грунтов 1 | 1000 м2 спланированной площади | 0,12 123 / 1000
58 | Земля растительная механизированной заготовки | м3 | 18,45 123*0,15
Устройство обмазочной гидроизоляции (цоколь)
59 | Разработка грунта вручную в траншеях глубиной до 2 м без креплений с откосами, группа грунтов: 1 | 100 м3 грунта | 0,05 (94*0,2*0,25) / 100
60 | Гидроструйная очистка: бетонных поверхностей | 1 м2 поверхности | 23,5 94*0,25
61 | Гидроизоляция боковая обмазочная битумная в 2 слоя по выровненной поверхности бутовой кладки, кирпичу, бетону | 100 м2 изолируемой поверхности | 0,235 (94*0,25) / 100
62 | Засыпка вручную траншей, пазух бортовых камней и ям, группа грунтов: 1 (где 0,25 м-высота насыпи грунта, 0,2 м-ширина насыпи грунта вдоль цоколя) | 100 м3 грунта | 0,05 (94*0,2*0,25) / 100
Раздел 4. Прочие работы
Установка урны и скамейки
63 | Урна металлическая опрокидывающаяся | шт. | 2
64 | Электродуговая сварка при демонтаже одноэтажных производственных зданий: каркасов в целом (скамейки),(где 0,617 кг-вес 1пм арматуры диаметром 10мм) | 10 т конструкций | 0,0003 ((4*2+4*2)*0,3*0,617/1000) / 10
65 | Горячекатаная арматурная сталь гладкая класса А-I, диаметром 10 мм | т | 0,003
66 | Скамья деревянная, размеры 1500х600х840 мм | шт. | 2
Составил: ___________________________Чичанкина Е.В., с.т.:8-909-509-4793
(должность, подпись, расшифровка)
Проверил: ___________________________
(должность, подпись, расшифровка)