## 02-01-01-24дв_Авиаторов,97 - ЛС
Приложение № 2
Утверждено приказом № 421 от 4 августа 2020 г. Минстроя РФ в редакции приказа № 557 от 7 июля 2022 г.
СОГЛАСОВАНО: | [9 empty] | УТВЕРЖДАЮ:
"____" ________________ 2023 года | [12 empty] | "____" ________________ 2023 года
Наименование программного продукта | [5 empty] | ГРАНД-Смета, версия 2023.1
Наименование редакции сметных нормативов | [5 empty] | «Территориальные единичные расценки на строительные и специальные строительные работы. ТЕР 81-02-2001. Кемеровская область. Изменения в территориальные единичные расценки на строительные и специальные строительные работы» | [8 empty] | «Территориальные единичные расценки на строительные и специальные строительные работы. ТЕР 81-02-2001. Кемеровская область. Изменения в территориальные единичные расценки на строительные и специальные строительные работы»
Реквизиты приказа Минстроя России об утверждении дополнений и изменений к сметным нормативам | [13 empty] | Реквизиты приказа Минстроя России об утверждении дополнений и изменений к сметным нормативам
Реквизиты письма Минстроя России об индексах изменения сметной стоимости строительства, включаемые в федеральный реестр сметных нормативов и размещаемые в федеральной государственной информационной системе ценообразования в строительстве, подготовленного в соответствии пунктом 85 Методики расчета индексов изменения сметной стоимости строительства, утвержденной приказом Министерства строительства и жилищно-коммунального хозяйства Российской Федерации от 5 июня 2019 г. № 326/пр¹ | [13 empty] | Реквизиты письма Минстроя России об индексах изменения сметной стоимости строительства, включаемые в федеральный реестр сметных нормативов и размещаемые в федеральной государственной информационной системе ценообразования в строительстве, подготовленного в соответствии пунктом 85 Методики расчета индексов изменения сметной стоимости строительства, утвержденной приказом Министерства строительства и жилищно-коммунального хозяйства Российской Федерации от 5 июня 2019 г. № 326/пр¹
Реквизиты нормативного правового акта об утверждении оплаты труда, утверждаемый в соответствии с пунктом 22(1) Правилами мониторинга цен, утвержденными постановлением Правительства Российской Федерации от 23 декабря 2016 г. № 1452 | [13 empty] | Реквизиты нормативного правового акта об утверждении оплаты труда, утверждаемый в соответствии с пунктом 22(1) Правилами мониторинга цен, утвержденными постановлением Правительства Российской Федерации от 23 декабря 2016 г. № 1452
Наименование субъекта Российской Федерации
Наименование зоны субъекта Российской Федерации
Благоустройство дворовой территории по адресу: г.Новокузнецк, Новоильинский район, пр. Авиаторов, д. 97 (минимальный перечень работ) | [15 empty] | Благоустройство дворовой территории по адресу: г.Новокузнецк, Новоильинский район, пр. Авиаторов, д. 97 (минимальный перечень работ)
(наименование стройки)
Благоустройство дворовой территории по адресу: г.Новокузнецк, Новоильинский район, пр. Авиаторов, д. 97 (минимальный перечень работ) | [16 empty] | Благоустройство дворовой территории по адресу: г.Новокузнецк, Новоильинский район, пр. Авиаторов, д. 97 (минимальный перечень работ)
(наименование объекта капитального строительства)
ЛОКАЛЬНЫЙ СМЕТНЫЙ РАСЧЕТ (СМЕТА) № 01-24дв
Благоустройство дворовой территории по адресу: г.Новокузнецк, пр. Авиаторов, д. 97 (минимальный перечень работ) | [17 empty] | Благоустройство дворовой территории по адресу: г.Новокузнецк, пр. Авиаторов, д. 97 (минимальный перечень работ)
(наименование работ и затрат)
Составлен | базисно-индексным | методом
Основание | проект МБУ НГО "ГУРТ"
(проектная и (или) иная техническая документация)
Составлен(а) в текущем (базисном) уровне цен |  |  | 2 квартал 2023 / 01.01.2000г. с учетом индекса дефлятора на 2023-2024г.(104,7%) | [15 empty] | 2 квартал 2023 / 01.01.2000г. с учетом индекса дефлятора на 2023-2024г.(104,7%)
Сметная стоимость |  | 3522.96 | (254,55) | тыс.руб.
в том числе:
| строительных работ | 2817.93 | (203,61) | тыс.руб. |  | Средства на оплату труда рабочих | [5 empty] | (10,14) | тыс.руб.
| монтажных работ | 0 | (0) | тыс.руб. |  | Нормативные затраты труда рабочих |  |  |  |  | 1009.88 |  | чел.час.
| оборудования | 0 | (0) | тыс.руб. |  | Нормативные затраты труда машинистов |  |  |  |  | 86.78 |  | чел.час.
| прочих затрат | 0 | (0) | тыс.руб.
№ п/п | Обоснование | Наименование работ и затрат |  |  | Единица измерения | Количество |  |  | Сметная стоимость в базисном уровне цен (в текущем уровне цен (гр. 8) для ресурсов, отсутствующих в ФРСН), руб. |  |  | Индексы | Сметная стоимость в текущем уровне цен, руб.
[6 empty] | на единицу | коэффициенты | всего с учетом коэффициентов | на единицу | коэффициенты | всего
1 | 2 | 3 |  |  | 4 | 5 | 6 | 7 | 8 | 9 | 10 | 11 | 12
Раздел 1. Восстановление существующего проезда, Тип 2, S=540 м2 | [19 empty] | Раздел 1. Восстановление существующего проезда, Тип 2, S=540 м2
1 | ТЕР27-03-010-02 | Разборка бортовых камней: на щебеночном основании |  |  | 4: 100 м; 7: 1.75 | [7 empty] | Разборка бортовых камней: на щебеночном основании
|  | Объем=175 / 100 | [19 empty] | Объем=175 / 100
| 1 | ОТ |  |  | 8: 544.1; 10: 952.18 | [9 empty] | ОТ
|  | ЗТ |  |  | 4: чел.-ч; 5: 56.5; 7: 98.875 | [10 empty] | ЗТ
|  | Итого по расценке |  |  | 8: 544.1; 10: 952.18 | [11 empty] | Итого по расценке
|  | ФОТ |  |  | 10: 952.18 | [10 empty] | ФОТ
| Пр/812-021.0-1 | НР Автомобильные дороги |  |  | 4: %; 5: 147; 7: 147; 10: 1399.7 | [10 empty] | НР Автомобильные дороги
| Пр/774-021.0 | СП Автомобильные дороги |  |  | 4: %; 5: 134; 7: 134; 10: 1275.92 | [10 empty] | СП Автомобильные дороги
|  | Всего по позиции |  |  | 10: 3627.8 | [12 empty] | Всего по позиции
1.1 | ТССЦ-509-9900 | Строительный мусор (вес 1 мп 125 кг) |  |  | 4: т; 7: 21.9 | [7 empty] | Строительный мусор (вес 1 мп 125 кг)
|  | Объем=175*0,125 | [19 empty] | Объем=175*0,125
|  | Всего по позиции |  |  | 10: 0 | [12 empty] | Всего по позиции
2 | ТЕРр68-12-8 | Снятие деформированных асфальтобетонных покрытий самоходными холодными фрезами с шириной фрезерования 500-1000 мм и толщиной слоя: до 70 мм |  |  | 4: 1000 м2 покрытия; 7: 0.54 | [7 empty] | Снятие деформированных асфальтобетонных покрытий самоходными холодными фрезами с шириной фрезерования 500-1000 мм и толщиной слоя: до 70 мм
|  | Объем=540 / 1000 | [19 empty] | Объем=540 / 1000
Н,Уд | 410-9014 | Лом асфальтобетона |  |  | 4: т; 5: 138.6; 7: 74.844; 8: 0; 10: 0 | [13 empty] | Лом асфальтобетона
| 1 | ОТ |  |  | 8: 92.48; 10: 49.94 | [9 empty] | ОТ
| 2 | ЭМ |  |  | 8: 11431.43; 10: 6172.97 | [9 empty] | ЭМ
| 3 | в т.ч. ОТм |  |  | 8: 249.25; 10: 134.6 | [9 empty] | в т.ч. ОТм
|  | ЗТ |  |  | 4: чел.-ч; 5: 9.87; 7: 5.3298 | [10 empty] | ЗТ
|  | ЗТм |  |  | 4: чел.-ч; 5: 15.51; 7: 8.3754 | [10 empty] | ЗТм
|  | Итого по расценке |  |  | 8: 11523.91; 10: 6222.91 | [11 empty] | Итого по расценке
|  | ФОТ |  |  | 10: 184.54 | [10 empty] | ФОТ
| Пр/812-102.0-1 | НР Благоустройство (ремонтно-строительные) |  |  | 4: %; 5: 102; 7: 102; 10: 188.23 | [10 empty] | НР Благоустройство (ремонтно-строительные)
| Пр/774-102.0 | СП Благоустройство (ремонтно-строительные) |  |  | 4: %; 5: 54; 7: 54; 10: 99.65 | [10 empty] | СП Благоустройство (ремонтно-строительные)
|  | Всего по позиции |  |  | 10: 6510.79 | [12 empty] | Всего по позиции
2.1 | ТССЦ-410-9014 | Лом асфальтобетона |  |  | 4: т; 7: 74.8 | [7 empty] | Лом асфальтобетона
|  | Объем=540*0,07*1,98 | [19 empty] | Объем=540*0,07*1,98
|  | Всего по позиции |  |  | 10: 0 | [12 empty] | Всего по позиции
3 | ТССЦпг-01-01-01-043 | Погрузочные работы при автомобильных перевозках: мусора строительного с погрузкой экскаваторами емкостью ковша до 0,5 м3 (бортовой камень, погрузка лома асфальта учтена расценкой) |  |  | 4: 1 т груза; 7: 21.9; 8: 4.49; 10: 98.33 | [7 empty] | Погрузочные работы при автомобильных перевозках: мусора строительного с погрузкой экскаваторами емкостью ковша до 0,5 м3 (бортовой камень, погрузка лома асфальта учтена расценкой)
|  | Всего по позиции |  |  | 10: 98.33 | [12 empty] | Всего по позиции
4 | ТССЦпг-03-21-01-015 | Перевозка грузов автомобилями-самосвалами грузоподъемностью 10 т, работающих вне карьера, на расстояние: до 15 км I класс груза |  |  | 4: 1 т груза; 7: 96.7; 8: 15.36; 10: 1485.31 | [7 empty] | Перевозка грузов автомобилями-самосвалами грузоподъемностью 10 т, работающих вне карьера, на расстояние: до 15 км I класс груза
|  | Объем=74,8+21,9 | [19 empty] | Объем=74,8+21,9
|  | Всего по позиции |  |  | 10: 1485.31 | [12 empty] | Всего по позиции
5 | ТЕР01-01-030-07 | Разработка грунта с перемещением до 10 м бульдозерами мощностью: 79 кВт (108 л.с.), группа грунтов 3 /разборка щебеночного основания) |  |  | 4: 1000 м3 грунта; 7: 0.0324 | [7 empty] | Разработка грунта с перемещением до 10 м бульдозерами мощностью: 79 кВт (108 л.с.), группа грунтов 3 /разборка щебеночного основания)
|  | Объем=(540*0,06) / 1000 | [19 empty] | Объем=(540*0,06) / 1000
| 2 | ЭМ |  |  | 8: 1081.43; 10: 35.04 | [9 empty] | ЭМ
| 3 | в т.ч. ОТм |  |  | 8: 138.27; 10: 4.48 | [9 empty] | в т.ч. ОТм
|  | ЗТм |  |  | 4: чел.-ч; 5: 8.53; 7: 0.27637 | [10 empty] | ЗТм
|  | Итого по расценке |  |  | 8: 1081.43; 10: 35.04 | [11 empty] | Итого по расценке
|  | ФОТ |  |  | 10: 4.48 | [10 empty] | ФОТ
| Пр/812-001.1-1 | НР Земляные работы, выполняемые механизированным способом |  |  | 4: %; 5: 92; 7: 92; 10: 4.12 | [10 empty] | НР Земляные работы, выполняемые механизированным способом
| Пр/774-001.1 | СП Земляные работы, выполняемые механизированным способом |  |  | 4: %; 5: 46; 7: 46; 10: 2.06 | [10 empty] | СП Земляные работы, выполняемые механизированным способом
|  | Всего по позиции |  |  | 10: 41.22 | [12 empty] | Всего по позиции
6 | ТССЦпг-01-01-01-036 | Погрузочные работы при автомобильных перевозках: гравия (выгрузка учитывает перемещение транспортерами) (ТЧ 1, прил. 1.1, п.41) |  |  | 4: 1 т груза; 7: 56.7; 8: 4.49; 10: 254.58 | [7 empty] | Погрузочные работы при автомобильных перевозках: гравия (выгрузка учитывает перемещение транспортерами) (ТЧ 1, прил. 1.1, п.41)
|  | Объем=540*0,06*1,75 | [19 empty] | Объем=540*0,06*1,75
|  | Всего по позиции |  |  | 10: 254.58 | [12 empty] | Всего по позиции
7 | ТССЦпг-03-21-01-015 | Перевозка грузов автомобилями-самосвалами грузоподъемностью 10 т, работающих вне карьера, на расстояние: до 15 км I класс груза |  |  | 4: 1 т груза; 7: 56.7; 8: 15.36; 10: 870.91 | [7 empty] | Перевозка грузов автомобилями-самосвалами грузоподъемностью 10 т, работающих вне карьера, на расстояние: до 15 км I класс груза
|  | Всего по позиции |  |  | 10: 870.91 | [12 empty] | Всего по позиции
8 | ТЕР27-04-001-03 | Устройство подстилающих и выравнивающих слоев оснований: из шлака доменного отвального сталеплавильного (5 см) |  |  | 4: 100 м3 материала основания (в плотном теле); 7: 0.27 | [7 empty] | Устройство подстилающих и выравнивающих слоев оснований: из шлака доменного отвального сталеплавильного (5 см)
|  | Объем=(540*0,05) / 100 | [19 empty] | Объем=(540*0,05) / 100
| 1 | ОТ |  |  | 8: 121.95; 10: 32.93 | [9 empty] | ОТ
| 2 | ЭМ |  |  | 8: 4465.64; 10: 1205.72 | [9 empty] | ЭМ
| 3 | в т.ч. ОТм |  |  | 8: 478.22; 10: 129.12 | [9 empty] | в т.ч. ОТм
| 4 | М |  |  | 8: 29.5; 10: 7.97 | [9 empty] | М
П,Н | 409-9013 | Шлаки металлургические пористые: мартеновский и отвальный доменный |  |  | 4: м3; 5: 0; 7: 0 | [14 empty] | Шлаки металлургические пористые: мартеновский и отвальный доменный
|  | ЗТ |  |  | 4: чел.-ч; 5: 12.77; 7: 3.4479 | [10 empty] | ЗТ
|  | ЗТм |  |  | 4: чел.-ч; 5: 29.74; 7: 8.0298 | [10 empty] | ЗТм
|  | Итого по расценке |  |  | 8: 4617.09; 10: 1246.62 | [11 empty] | Итого по расценке
|  | ФОТ |  |  | 10: 162.05 | [10 empty] | ФОТ
| Пр/812-021.0-1 | НР Автомобильные дороги |  |  | 4: %; 5: 147; 7: 147; 10: 238.21 | [10 empty] | НР Автомобильные дороги
| Пр/774-021.0 | СП Автомобильные дороги |  |  | 4: %; 5: 134; 7: 134; 10: 217.15 | [10 empty] | СП Автомобильные дороги
|  | Всего по позиции |  |  | 10: 1701.98 | [12 empty] | Всего по позиции
8.1 | ТССЦ-409-0052 | Щебень шлаковый для дорожного строительства, фракция: 5-10 мм, марка 1000 (коэф уплотн 1,26 по ТЧ 27, прил.27.2) |  |  | 4: м3; 7: 34.02; 8: 111.89; 10: 3806.5 | [7 empty] | Щебень шлаковый для дорожного строительства, фракция: 5-10 мм, марка 1000 (коэф уплотн 1,26 по ТЧ 27, прил.27.2)
|  | Объем=540*0,05*1,26 | [19 empty] | Объем=540*0,05*1,26
|  | Всего по позиции |  |  | 10: 3806.5 | [12 empty] | Всего по позиции
9 | ТЕР27-06-020-08 | Устройство покрытия толщиной 4 см из горячих асфальтобетонных смесей пористых мелкозернистых, плотность каменных материалов: 2,5-2,9 т/м3 (нижний слой) |  |  | 4: 1000 м2 покрытия; 7: 0.54 | [7 empty] | Устройство покрытия толщиной 4 см из горячих асфальтобетонных смесей пористых мелкозернистых, плотность каменных материалов: 2,5-2,9 т/м3 (нижний слой)
|  | Объем=540 / 1000 | [19 empty] | Объем=540 / 1000
| 1 | ОТ |  |  | 8: 442.75; 10: 239.09 | [9 empty] | ОТ
| 2 | ЭМ |  |  | 8: 2777.78; 10: 1500 | [9 empty] | ЭМ
| 3 | в т.ч. ОТм |  |  | 8: 315.72; 10: 170.49 | [9 empty] | в т.ч. ОТм
| 4 | М |  |  | 8: 369.04; 10: 199.28 | [9 empty] | М
Н | 410-9010 | Смесь асфальтобетонная |  |  | 4: т; 5: 93.7; 7: 50.598 | [14 empty] | Смесь асфальтобетонная
|  | ЗТ |  |  | 4: чел.-ч; 5: 38.3; 7: 20.682 | [10 empty] | ЗТ
|  | ЗТм |  |  | 4: чел.-ч; 5: 19.1; 7: 10.314 | [10 empty] | ЗТм
|  | Итого по расценке |  |  | 8: 3589.57; 10: 1938.37 | [11 empty] | Итого по расценке
|  | ФОТ |  |  | 10: 409.58 | [10 empty] | ФОТ
| Пр/812-021.0-1 | НР Автомобильные дороги |  |  | 4: %; 5: 147; 7: 147; 10: 602.08 | [10 empty] | НР Автомобильные дороги
| Пр/774-021.0 | СП Автомобильные дороги |  |  | 4: %; 5: 134; 7: 134; 10: 548.84 | [10 empty] | СП Автомобильные дороги
|  | Всего по позиции |  |  | 10: 3089.29 | [12 empty] | Всего по позиции
9.1 | ТССЦ-410-0022 | Смеси асфальтобетонные дорожные, аэродромные и асфальтобетон (горячие для пористого асфальтобетона щебеночные и гравийные), марка: II |  |  | 4: т; 7: 50.598; 8: 518.6; 10: 26240.12 | [7 empty] | Смеси асфальтобетонные дорожные, аэродромные и асфальтобетон (горячие для пористого асфальтобетона щебеночные и гравийные), марка: II
|  | Всего по позиции |  |  | 10: 26240.12 | [12 empty] | Всего по позиции
10 | ТЕР27-06-026-01 | Розлив вяжущих материалов (на щебеночную основу СНИП 3.06.03-85 п.10.17 расход 0,5 кг/м2) |  |  | 4: 1 т; 7: 0.3 | [7 empty] | Розлив вяжущих материалов (на щебеночную основу СНИП 3.06.03-85 п.10.17 расход 0,5 кг/м2)
|  | Объем=540*0,0005 | [19 empty] | Объем=540*0,0005
| 2 | ЭМ |  |  | 8: 49.08; 10: 14.72 | [9 empty] | ЭМ
| 3 | в т.ч. ОТм |  |  | 8: 8.59; 10: 2.58 | [9 empty] | в т.ч. ОТм
| 4 | М |  |  | 8: 1932.69; 10: 579.81 | [9 empty] | М
|  | ЗТм |  |  | 4: чел.-ч; 5: 0.66; 7: 0.198 | [10 empty] | ЗТм
|  | Итого по расценке |  |  | 8: 1981.77; 10: 594.53 | [11 empty] | Итого по расценке
|  | ФОТ |  |  | 10: 2.58 | [10 empty] | ФОТ
| Пр/812-021.0-1 | НР Автомобильные дороги |  |  | 4: %; 5: 147; 7: 147; 10: 3.79 | [10 empty] | НР Автомобильные дороги
| Пр/774-021.0 | СП Автомобильные дороги |  |  | 4: %; 5: 134; 7: 134; 10: 3.46 | [10 empty] | СП Автомобильные дороги
|  | Всего по позиции |  |  | 10: 601.78 | [12 empty] | Всего по позиции
11 | ТЕР27-06-020-01 | Устройство покрытия толщиной 4 см из горячих асфальтобетонных смесей плотных мелкозернистых типа АБВ, плотность каменных материалов: 2,5-2,9 т/м3 (верхний слой) |  |  | 4: 1000 м2 покрытия; 7: 0.54 | [7 empty] | Устройство покрытия толщиной 4 см из горячих асфальтобетонных смесей плотных мелкозернистых типа АБВ, плотность каменных материалов: 2,5-2,9 т/м3 (верхний слой)
|  | Объем=540 / 1000 | [19 empty] | Объем=540 / 1000
| 1 | ОТ |  |  | 8: 442.75; 10: 239.09 | [9 empty] | ОТ
| 2 | ЭМ |  |  | 8: 2769.94; 10: 1495.77 | [9 empty] | ЭМ
| 3 | в т.ч. ОТм |  |  | 8: 315.39; 10: 170.31 | [9 empty] | в т.ч. ОТм
| 4 | М |  |  | 8: 225.21; 10: 121.61 | [9 empty] | М
Н | 410-9010 | Смесь асфальтобетонная |  |  | 4: т; 5: 96.6; 7: 52.164 | [14 empty] | Смесь асфальтобетонная
|  | ЗТ |  |  | 4: чел.-ч; 5: 38.3; 7: 20.682 | [10 empty] | ЗТ
|  | ЗТм |  |  | 4: чел.-ч; 5: 19.08; 7: 10.3032 | [10 empty] | ЗТм
|  | Итого по расценке |  |  | 8: 3437.9; 10: 1856.47 | [11 empty] | Итого по расценке
|  | ФОТ |  |  | 10: 409.4 | [10 empty] | ФОТ
| Пр/812-021.0-1 | НР Автомобильные дороги |  |  | 4: %; 5: 147; 7: 147; 10: 601.82 | [10 empty] | НР Автомобильные дороги
| Пр/774-021.0 | СП Автомобильные дороги |  |  | 4: %; 5: 134; 7: 134; 10: 548.6 | [10 empty] | СП Автомобильные дороги
|  | Всего по позиции |  |  | 10: 3006.89 | [12 empty] | Всего по позиции
11.1 | ТССЦ-410-0006 | Смеси асфальтобетонные дорожные, аэродромные и асфальтобетон (горячие для плотного асфальтобетона мелко и крупнозернистые, песчаные), марка II, тип Б |  |  | 4: т; 7: 52.164; 8: 570.7; 10: 29769.99 | [7 empty] | Смеси асфальтобетонные дорожные, аэродромные и асфальтобетон (горячие для плотного асфальтобетона мелко и крупнозернистые, песчаные), марка II, тип Б
|  | Всего по позиции |  |  | 10: 29769.99 | [12 empty] | Всего по позиции
12 | ТЕР27-04-001-03 | Устройство подстилающих и выравнивающих слоев оснований: из шлака доменного отвального сталеплавильного (под установку дорожных бордюров В=43см, H=10см) |  |  | 4: 100 м3 материала основания (в плотном теле); 7: 0.0753 | [7 empty] | Устройство подстилающих и выравнивающих слоев оснований: из шлака доменного отвального сталеплавильного (под установку дорожных бордюров В=43см, H=10см)
|  | Объем=(175*0,43*0,1) / 100 | [19 empty] | Объем=(175*0,43*0,1) / 100
| 1 | ОТ |  |  | 8: 121.95; 10: 9.18 | [9 empty] | ОТ
| 2 | ЭМ |  |  | 8: 4465.64; 10: 336.26 | [9 empty] | ЭМ
| 3 | в т.ч. ОТм |  |  | 8: 478.22; 10: 36.01 | [9 empty] | в т.ч. ОТм
| 4 | М |  |  | 8: 29.5; 10: 2.22 | [9 empty] | М
П,Н | 409-9013 | Шлаки металлургические пористые: мартеновский и отвальный доменный |  |  | 4: м3; 5: 0; 7: 0 | [14 empty] | Шлаки металлургические пористые: мартеновский и отвальный доменный
|  | ЗТ |  |  | 4: чел.-ч; 5: 12.77; 7: 0.96158 | [10 empty] | ЗТ
|  | ЗТм |  |  | 4: чел.-ч; 5: 29.74; 7: 2.2394 | [10 empty] | ЗТм
|  | Итого по расценке |  |  | 8: 4617.09; 10: 347.66 | [11 empty] | Итого по расценке
|  | ФОТ |  |  | 10: 45.19 | [10 empty] | ФОТ
| Пр/812-021.0-1 | НР Автомобильные дороги |  |  | 4: %; 5: 147; 7: 147; 10: 66.43 | [10 empty] | НР Автомобильные дороги
| Пр/774-021.0 | СП Автомобильные дороги |  |  | 4: %; 5: 134; 7: 134; 10: 60.55 | [10 empty] | СП Автомобильные дороги
|  | Всего по позиции |  |  | 10: 474.64 | [12 empty] | Всего по позиции
12.1 | ТССЦ-409-0062 | Щебень шлаковый для дорожного строительства, фракция 10-20 мм, марка 1000 (коэф уплотн 1,26 по ТЧ 27, прил.27.2) |  |  | 4: м3; 7: 9.4815; 8: 114.78; 10: 1088.29 | [7 empty] | Щебень шлаковый для дорожного строительства, фракция 10-20 мм, марка 1000 (коэф уплотн 1,26 по ТЧ 27, прил.27.2)
|  | Объем=175*0,43*0,1*1,26 | [19 empty] | Объем=175*0,43*0,1*1,26
|  | Всего по позиции |  |  | 10: 1088.29 | [12 empty] | Всего по позиции
13 | ТЕР27-02-010-02 | Установка бортовых камней бетонных: при других видах покрытий |  |  | 4: 100 м бортового камня; 7: 1.75 | [7 empty] | Установка бортовых камней бетонных: при других видах покрытий
|  | Объем=175 / 100 | [19 empty] | Объем=175 / 100
| 1 | ОТ |  |  | 8: 772.97; 10: 1352.7 | [9 empty] | ОТ
| 2 | ЭМ |  |  | 8: 104.2; 10: 182.35 | [9 empty] | ЭМ
| 3 | в т.ч. ОТм |  |  | 8: 11.02; 10: 19.29 | [9 empty] | в т.ч. ОТм
| 4 | М |  |  | 8: 3677.44; 10: 6435.52 | [9 empty] | М
Н | 413-9010 | Камни бортовые |  |  | 4: м; 5: 100; 7: 175 | [14 empty] | Камни бортовые
|  | ЗТ |  |  | 4: чел.-ч; 5: 76.08; 7: 133.14 | [10 empty] | ЗТ
|  | ЗТм |  |  | 4: чел.-ч; 5: 0.68; 7: 1.19 | [10 empty] | ЗТм
|  | Итого по расценке |  |  | 8: 4554.61; 10: 7970.57 | [11 empty] | Итого по расценке
|  | ФОТ |  |  | 10: 1371.99 | [10 empty] | ФОТ
| Пр/812-021.0-1 | НР Автомобильные дороги |  |  | 4: %; 5: 147; 7: 147; 10: 2016.83 | [10 empty] | НР Автомобильные дороги
| Пр/774-021.0 | СП Автомобильные дороги |  |  | 4: %; 5: 134; 7: 134; 10: 1838.47 | [10 empty] | СП Автомобильные дороги
|  | Всего по позиции |  |  | 10: 11825.87 | [12 empty] | Всего по позиции
13.1 | ТССЦ-403-8735 | Камни бортовые: БР 100.30.18 /бетон В30 (М400)/ ( расход 0,0525м3/мп,) |  |  | 4: м3; 7: 9.1875; 8: 2192.09; 10: 20139.83 | [7 empty] | Камни бортовые: БР 100.30.18 /бетон В30 (М400)/ ( расход 0,0525м3/мп,)
|  | Объем=0,0525*175 | [19 empty] | Объем=0,0525*175
|  | Всего по позиции |  |  | 10: 20139.83 | [12 empty] | Всего по позиции
14 | ТЕР27-07-005-05 | Резка тротуарной плитки толщиной 70 мм: угловой шлифовальной машинкой |  |  | 4: 1 м реза; 7: 9 | [7 empty] | Резка тротуарной плитки толщиной 70 мм: угловой шлифовальной машинкой
| 1 | ОТ |  |  | 8: 6.82; 10: 61.38 | [9 empty] | ОТ
| 2 | ЭМ |  |  | 8: 0.44; 10: 3.96 | [9 empty] | ЭМ
| 4 | М |  |  | 8: 10.32; 10: 92.88 | [9 empty] | М
|  | ЗТ |  |  | 4: чел.-ч; 5: 0.59; 7: 5.31 | [10 empty] | ЗТ
|  | Итого по расценке |  |  | 8: 17.58; 10: 158.22 | [11 empty] | Итого по расценке
|  | ФОТ |  |  | 10: 61.38 | [10 empty] | ФОТ
| Пр/812-021.1-1 | НР Устройство покрытий дорожек, тротуаров, мостовых и площадок и прочее |  |  | 4: %; 5: 113; 7: 113; 10: 69.36 | [10 empty] | НР Устройство покрытий дорожек, тротуаров, мостовых и площадок и прочее
| Пр/774-021.1 | СП Устройство покрытий дорожек, тротуаров, мостовых и площадок и прочее |  |  | 4: %; 5: 77; 7: 77; 10: 47.26 | [10 empty] | СП Устройство покрытий дорожек, тротуаров, мостовых и площадок и прочее
|  | Всего по позиции |  |  | 10: 274.84 | [12 empty] | Всего по позиции
15 | ТЕР27-07-005-06 | Добавлять (уменьшать) на каждые 10 мм: к расценке 27-07-005-04 |  |  | 4: 1 м реза; 7: 9 | [7 empty] | Добавлять (уменьшать) на каждые 10 мм: к расценке 27-07-005-04
|  | толщина реза камня 150 мм (150-70)/10 ПЗ=8 (ОЗП=8; ЭМ=8 к расх.; ЗПМ=8; МАТ=8 к расх.; ТЗ=8; ТЗМ=8) | [27 empty] | толщина реза камня 150 мм (150-70)/10 ПЗ=8 (ОЗП=8; ЭМ=8 к расх.; ЗПМ=8; МАТ=8 к расх.; ТЗ=8; ТЗМ=8)
| 1 | ОТ |  |  | 8: 0.27; 9: 8; 10: 19.44 | [9 empty] | ОТ
| 2 | ЭМ |  |  | 8: 1.07; 9: 8; 10: 77.04 | [9 empty] | ЭМ
| 3 | в т.ч. ОТм |  |  | 8: 0.24; 9: 8; 10: 17.28 | [9 empty] | в т.ч. ОТм
| 4 | М |  |  | 8: 2.21; 9: 8; 10: 159.12 | [9 empty] | М
|  | ЗТ |  |  | 4: чел.-ч; 5: 0.02; 6: 8; 7: 1.44 | [10 empty] | ЗТ
|  | ЗТм |  |  | 4: чел.-ч; 5: 0.02; 6: 8; 7: 1.44 | [10 empty] | ЗТм
|  | Итого по расценке |  |  | 8: 3.55; 10: 255.6 | [11 empty] | Итого по расценке
|  | ФОТ |  |  | 10: 36.72 | [10 empty] | ФОТ
| Пр/812-021.1-1 | НР Устройство покрытий дорожек, тротуаров, мостовых и площадок и прочее |  |  | 4: %; 5: 113; 7: 113; 10: 41.49 | [10 empty] | НР Устройство покрытий дорожек, тротуаров, мостовых и площадок и прочее
| Пр/774-021.1 | СП Устройство покрытий дорожек, тротуаров, мостовых и площадок и прочее |  |  | 4: %; 5: 77; 7: 77; 10: 28.27 | [10 empty] | СП Устройство покрытий дорожек, тротуаров, мостовых и площадок и прочее
|  | Всего по позиции |  |  | 10: 325.36 | [12 empty] | Всего по позиции
16 | ТЕР01-02-061-01 | Засыпка вручную траншей, пазух котлованов и ям, группа грунтов: 1 |  |  | 4: 100 м3 грунта; 7: 0.092 | [7 empty] | Засыпка вручную траншей, пазух котлованов и ям, группа грунтов: 1
|  | Объем=(175*0,35*0,15) / 100 | [19 empty] | Объем=(175*0,35*0,15) / 100
| 1 | ОТ |  |  | 8: 797.39; 10: 73.36 | [9 empty] | ОТ
|  | ЗТ |  |  | 4: чел.-ч; 5: 88.5; 7: 8.142 | [10 empty] | ЗТ
|  | Итого по расценке |  |  | 8: 797.39; 10: 73.36 | [11 empty] | Итого по расценке
|  | ФОТ |  |  | 10: 73.36 | [10 empty] | ФОТ
| Пр/812-001.2-1 | НР Земляные работы, выполняемые ручным способом |  |  | 4: %; 5: 89; 7: 89; 10: 65.29 | [10 empty] | НР Земляные работы, выполняемые ручным способом
| Пр/774-001.2 | СП Земляные работы, выполняемые ручным способом |  |  | 4: %; 5: 40; 7: 40; 10: 29.34 | [10 empty] | СП Земляные работы, выполняемые ручным способом
|  | Всего по позиции |  |  | 10: 167.99 | [12 empty] | Всего по позиции
16.1 | ТССЦ-407-0013 | Земля растительная механизированной заготовки, |  |  | 4: м3; 7: 9.2; 8: 111.97; 10: 1030.12 | [7 empty] | Земля растительная механизированной заготовки,
|  | Всего по позиции |  |  | 10: 1030.12 | [12 empty] | Всего по позиции
17 | ТЕР01-02-027-04 | Планировка площадей: ручным способом, группа грунтов 1 |  |  | 4: 1000 м2 спланированной площади; 7: 0.061 | [7 empty] | Планировка площадей: ручным способом, группа грунтов 1
|  | Объем=(175*0,35) / 1000 | [19 empty] | Объем=(175*0,35) / 1000
| 1 | ОТ |  |  | 8: 1025; 10: 62.53 | [9 empty] | ОТ
|  | ЗТ |  |  | 4: чел.-ч; 5: 100; 7: 6.1 | [10 empty] | ЗТ
|  | Итого по расценке |  |  | 8: 1025; 10: 62.53 | [11 empty] | Итого по расценке
|  | ФОТ |  |  | 10: 62.53 | [10 empty] | ФОТ
| Пр/812-001.4-1 | НР Земляные работы, выполняемые по другим видам работ (подготовительным, сопутствующим, укрепительным) |  |  | 4: %; 5: 89; 7: 89; 10: 55.65 | [10 empty] | НР Земляные работы, выполняемые по другим видам работ (подготовительным, сопутствующим, укрепительным)
| Пр/774-001.4 | СП Земляные работы, выполняемые по другим видам работ (подготовительным, сопутствующим, укрепительным) |  |  | 4: %; 5: 41; 7: 41; 10: 25.64 | [10 empty] | СП Земляные работы, выполняемые по другим видам работ (подготовительным, сопутствующим, укрепительным)
|  | Всего по позиции |  |  | 10: 143.82 | [12 empty] | Всего по позиции
|  | Итого по разделу 1 Восстановление существующего проезда, Тип 2, S=540 м2 |  |  | 10: 116576.25; 12: 1613415 | [17 empty] | Итого по разделу 1 Восстановление существующего проезда, Тип 2, S=540 м2
Раздел 2. Устройство площадки КГО. Тип 1, S=7,5 м2 | [19 empty] | Раздел 2. Устройство площадки КГО. Тип 1, S=7,5 м2
18 | ТЕР01-01-030-06 | Разработка грунта с перемещением до 10 м бульдозерами мощностью: 79 кВт (108 л.с.), группа грунтов 2 (разработка грунта под устройство нового покрытия) |  |  | 4: 1000 м3 грунта; 7: 0.0023 | [7 empty] | Разработка грунта с перемещением до 10 м бульдозерами мощностью: 79 кВт (108 л.с.), группа грунтов 2 (разработка грунта под устройство нового покрытия)
|  | Объем=(7,5*0,31) / 1000 | [19 empty] | Объем=(7,5*0,31) / 1000
| 2 | ЭМ |  |  | 8: 949.58; 10: 2.18 | [9 empty] | ЭМ
| 3 | в т.ч. ОТм |  |  | 8: 121.41; 10: 0.28 | [9 empty] | в т.ч. ОТм
|  | ЗТм |  |  | 4: чел.-ч; 5: 7.49; 7: 0.017227 | [10 empty] | ЗТм
|  | Итого по расценке |  |  | 8: 949.58; 10: 2.18 | [11 empty] | Итого по расценке
|  | ФОТ |  |  | 10: 0.28 | [10 empty] | ФОТ
| Пр/812-001.1-1 | НР Земляные работы, выполняемые механизированным способом |  |  | 4: %; 5: 92; 7: 92; 10: 0.26 | [10 empty] | НР Земляные работы, выполняемые механизированным способом
| Пр/774-001.1 | СП Земляные работы, выполняемые механизированным способом |  |  | 4: %; 5: 46; 7: 46; 10: 0.13 | [10 empty] | СП Земляные работы, выполняемые механизированным способом
|  | Всего по позиции |  |  | 10: 2.57 | [12 empty] | Всего по позиции
19 | ТССЦпг-01-01-01-039 | Погрузочные работы при автомобильных перевозках: грунта растительного слоя (земля, перегной) |  |  | 4: 1 т груза; 7: 3.255; 8: 5.42; 10: 17.64 | [7 empty] | Погрузочные работы при автомобильных перевозках: грунта растительного слоя (земля, перегной)
|  | Объем=7,5*0,31*1,4 | [19 empty] | Объем=7,5*0,31*1,4
|  | Всего по позиции |  |  | 10: 17.64 | [12 empty] | Всего по позиции
20 | ТССЦпг-03-21-01-015 | Перевозка грузов автомобилями-самосвалами грузоподъемностью 10 т, работающих вне карьера, на расстояние: до 15 км I класс груза |  |  | 4: 1 т груза; 7: 3.255; 8: 15.36; 10: 50 | [7 empty] | Перевозка грузов автомобилями-самосвалами грузоподъемностью 10 т, работающих вне карьера, на расстояние: до 15 км I класс груза
|  | Всего по позиции |  |  | 10: 50 | [12 empty] | Всего по позиции
21 | ТЕР27-04-001-03 | Устройство подстилающих и выравнивающих слоев оснований: из шлака доменного отвального сталеплавильного (подстилающий слой из шлака толщ.15 см)) |  |  | 4: 100 м3 материала основания (в плотном теле); 7: 0.011 | [7 empty] | Устройство подстилающих и выравнивающих слоев оснований: из шлака доменного отвального сталеплавильного (подстилающий слой из шлака толщ.15 см))
|  | Объем=(7,5*0,15) / 100 | [19 empty] | Объем=(7,5*0,15) / 100
| 1 | ОТ |  |  | 8: 121.95; 10: 1.34 | [9 empty] | ОТ
| 2 | ЭМ |  |  | 8: 4465.64; 10: 49.12 | [9 empty] | ЭМ
| 3 | в т.ч. ОТм |  |  | 8: 478.22; 10: 5.26 | [9 empty] | в т.ч. ОТм
| 4 | М |  |  | 8: 29.5; 10: 0.32 | [9 empty] | М
П,Н | 409-9013 | Шлаки металлургические пористые: мартеновский и отвальный доменный |  |  | 4: м3; 5: 0; 7: 0 | [14 empty] | Шлаки металлургические пористые: мартеновский и отвальный доменный
|  | ЗТ |  |  | 4: чел.-ч; 5: 12.77; 7: 0.14047 | [10 empty] | ЗТ
|  | ЗТм |  |  | 4: чел.-ч; 5: 29.74; 7: 0.32714 | [10 empty] | ЗТм
|  | Итого по расценке |  |  | 8: 4617.09; 10: 50.78 | [11 empty] | Итого по расценке
|  | ФОТ |  |  | 10: 6.6 | [10 empty] | ФОТ
| Пр/812-021.0-1 | НР Автомобильные дороги |  |  | 4: %; 5: 147; 7: 147; 10: 9.7 | [10 empty] | НР Автомобильные дороги
| Пр/774-021.0 | СП Автомобильные дороги |  |  | 4: %; 5: 134; 7: 134; 10: 8.84 | [10 empty] | СП Автомобильные дороги
|  | Всего по позиции |  |  | 10: 69.32 | [12 empty] | Всего по позиции
21.1 | ТССЦ-409-0082 | Щебень шлаковый для дорожного строительства, фракция: 40-70 мм, марка 1000 (коэф.упл=1,26 по тч ТЕР27 прил.27.2) |  |  | 4: м3; 7: 1.4175; 8: 94.86; 10: 134.46 | [7 empty] | Щебень шлаковый для дорожного строительства, фракция: 40-70 мм, марка 1000 (коэф.упл=1,26 по тч ТЕР27 прил.27.2)
|  | Объем=7,5*0,15*1,26 | [19 empty] | Объем=7,5*0,15*1,26
|  | Всего по позиции |  |  | 10: 134.46 | [12 empty] | Всего по позиции
22 | ТЕР27-04-001-03 | Устройство подстилающих и выравнивающих слоев оснований: из шлака доменного отвального сталеплавильного (подстилающий слой из шлака толщ.7 см)) |  |  | 4: 100 м3 материала основания (в плотном теле); 7: 0.005 | [7 empty] | Устройство подстилающих и выравнивающих слоев оснований: из шлака доменного отвального сталеплавильного (подстилающий слой из шлака толщ.7 см))
|  | Объем=(7,5*0,07) / 100 | [19 empty] | Объем=(7,5*0,07) / 100
| 1 | ОТ |  |  | 8: 121.95; 10: 0.61 | [9 empty] | ОТ
| 2 | ЭМ |  |  | 8: 4465.64; 10: 22.33 | [9 empty] | ЭМ
| 3 | в т.ч. ОТм |  |  | 8: 478.22; 10: 2.39 | [9 empty] | в т.ч. ОТм
| 4 | М |  |  | 8: 29.5; 10: 0.15 | [9 empty] | М
П,Н | 409-9013 | Шлаки металлургические пористые: мартеновский и отвальный доменный |  |  | 4: м3; 5: 0; 7: 0 | [14 empty] | Шлаки металлургические пористые: мартеновский и отвальный доменный
|  | ЗТ |  |  | 4: чел.-ч; 5: 12.77; 7: 0.06385 | [10 empty] | ЗТ
|  | ЗТм |  |  | 4: чел.-ч; 5: 29.74; 7: 0.1487 | [10 empty] | ЗТм
|  | Итого по расценке |  |  | 8: 4617.09; 10: 23.09 | [11 empty] | Итого по расценке
|  | ФОТ |  |  | 10: 3 | [10 empty] | ФОТ
| Пр/812-021.0-1 | НР Автомобильные дороги |  |  | 4: %; 5: 147; 7: 147; 10: 4.41 | [10 empty] | НР Автомобильные дороги
| Пр/774-021.0 | СП Автомобильные дороги |  |  | 4: %; 5: 134; 7: 134; 10: 4.02 | [10 empty] | СП Автомобильные дороги
|  | Всего по позиции |  |  | 10: 31.52 | [12 empty] | Всего по позиции
22.1 | ТССЦ-409-0072 | Щебень шлаковый для дорожного строительства, фракция: 20-40 мм, марка 1000 (коэф.упл=1,26 по тч ТЕР27 прил.27.2) |  |  | 4: м3; 7: 0.6615; 8: 105.16; 10: 69.56 | [7 empty] | Щебень шлаковый для дорожного строительства, фракция: 20-40 мм, марка 1000 (коэф.упл=1,26 по тч ТЕР27 прил.27.2)
|  | Объем=7,5*0,07*1,26 | [19 empty] | Объем=7,5*0,07*1,26
|  | Всего по позиции |  |  | 10: 69.56 | [12 empty] | Всего по позиции
23 | ТЕР27-04-001-03 | Устройство подстилающих и выравнивающих слоев оснований: из шлака доменного отвального сталеплавильного (подстилающий слой из шлака толщ.1 см)) |  |  | 4: 100 м3 материала основания (в плотном теле); 7: 0.001 | [7 empty] | Устройство подстилающих и выравнивающих слоев оснований: из шлака доменного отвального сталеплавильного (подстилающий слой из шлака толщ.1 см))
|  | Объем=(7,5*0,01) / 100 | [19 empty] | Объем=(7,5*0,01) / 100
| 1 | ОТ |  |  | 8: 121.95; 10: 0.12 | [9 empty] | ОТ
| 2 | ЭМ |  |  | 8: 4465.64; 10: 4.47 | [9 empty] | ЭМ
| 3 | в т.ч. ОТм |  |  | 8: 478.22; 10: 0.48 | [9 empty] | в т.ч. ОТм
| 4 | М |  |  | 8: 29.5; 10: 0.03 | [9 empty] | М
П,Н | 409-9013 | Шлаки металлургические пористые: мартеновский и отвальный доменный |  |  | 4: м3; 5: 0; 7: 0 | [14 empty] | Шлаки металлургические пористые: мартеновский и отвальный доменный
|  | ЗТ |  |  | 4: чел.-ч; 5: 12.77; 7: 0.01277 | [10 empty] | ЗТ
|  | ЗТм |  |  | 4: чел.-ч; 5: 29.74; 7: 0.02974 | [10 empty] | ЗТм
|  | Итого по расценке |  |  | 8: 4617.09; 10: 4.62 | [11 empty] | Итого по расценке
|  | ФОТ |  |  | 10: 0.6 | [10 empty] | ФОТ
| Пр/812-021.0-1 | НР Автомобильные дороги |  |  | 4: %; 5: 147; 7: 147; 10: 0.88 | [10 empty] | НР Автомобильные дороги
| Пр/774-021.0 | СП Автомобильные дороги |  |  | 4: %; 5: 134; 7: 134; 10: 0.8 | [10 empty] | СП Автомобильные дороги
|  | Всего по позиции |  |  | 10: 6.3 | [12 empty] | Всего по позиции
23.1 | ТССЦ-409-0052 | Щебень шлаковый для дорожного строительства, фракция: 5-10 мм, марка 1000 (коэф.упл=1,26 по тч ТЕР27 прил.27.2) |  |  | 4: м3; 7: 0.0945; 8: 111.89; 10: 10.57 | [7 empty] | Щебень шлаковый для дорожного строительства, фракция: 5-10 мм, марка 1000 (коэф.упл=1,26 по тч ТЕР27 прил.27.2)
|  | Объем=7,5*0,01*1,26 | [19 empty] | Объем=7,5*0,01*1,26
|  | Всего по позиции |  |  | 10: 10.57 | [12 empty] | Всего по позиции
24 | ТЕР27-06-020-08 | Устройство покрытия толщиной 4 см из горячих асфальтобетонных смесей пористых мелкозернистых, плотность каменных материалов: 2,5-2,9 т/м3 (нижний слой) |  |  | 4: 1000 м2 покрытия; 7: 0.0075 | [7 empty] | Устройство покрытия толщиной 4 см из горячих асфальтобетонных смесей пористых мелкозернистых, плотность каменных материалов: 2,5-2,9 т/м3 (нижний слой)
|  | Объем=7,5 / 1000 | [19 empty] | Объем=7,5 / 1000
| 1 | ОТ |  |  | 8: 442.75; 10: 3.32 | [9 empty] | ОТ
| 2 | ЭМ |  |  | 8: 2777.78; 10: 20.83 | [9 empty] | ЭМ
| 3 | в т.ч. ОТм |  |  | 8: 315.72; 10: 2.37 | [9 empty] | в т.ч. ОТм
| 4 | М |  |  | 8: 369.04; 10: 2.77 | [9 empty] | М
Н | 410-9010 | Смесь асфальтобетонная |  |  | 4: т; 5: 93.7; 7: 0.70275 | [14 empty] | Смесь асфальтобетонная
|  | ЗТ |  |  | 4: чел.-ч; 5: 38.3; 7: 0.28725 | [10 empty] | ЗТ
|  | ЗТм |  |  | 4: чел.-ч; 5: 19.1; 7: 0.14325 | [10 empty] | ЗТм
|  | Итого по расценке |  |  | 8: 3589.57; 10: 26.92 | [11 empty] | Итого по расценке
|  | ФОТ |  |  | 10: 5.69 | [10 empty] | ФОТ
| Пр/812-021.0-1 | НР Автомобильные дороги |  |  | 4: %; 5: 147; 7: 147; 10: 8.36 | [10 empty] | НР Автомобильные дороги
| Пр/774-021.0 | СП Автомобильные дороги |  |  | 4: %; 5: 134; 7: 134; 10: 7.62 | [10 empty] | СП Автомобильные дороги
|  | Всего по позиции |  |  | 10: 42.9 | [12 empty] | Всего по позиции
24.1 | ТССЦ-410-0022 | Смеси асфальтобетонные дорожные, аэродромные и асфальтобетон (горячие для пористого асфальтобетона щебеночные и гравийные), марка II |  |  | 4: т; 7: 0.70275; 8: 518.6; 10: 364.45 | [7 empty] | Смеси асфальтобетонные дорожные, аэродромные и асфальтобетон (горячие для пористого асфальтобетона щебеночные и гравийные), марка II
|  | Всего по позиции |  |  | 10: 364.45 | [12 empty] | Всего по позиции
25 | ТЕР27-06-026-01 | Розлив вяжущих материалов (на щебеночную основу СНИП 3.06.03-85 п.10.17 расход 0,5 кг/м2) |  |  | 4: 1 т; 7: 0.004 | [7 empty] | Розлив вяжущих материалов (на щебеночную основу СНИП 3.06.03-85 п.10.17 расход 0,5 кг/м2)
|  | Объем=7,5*0,5/1000 | [19 empty] | Объем=7,5*0,5/1000
| 2 | ЭМ |  |  | 8: 49.08; 10: 0.2 | [9 empty] | ЭМ
| 3 | в т.ч. ОТм |  |  | 8: 8.59; 10: 0.03 | [9 empty] | в т.ч. ОТм
| 4 | М |  |  | 8: 1932.69; 10: 7.73 | [9 empty] | М
|  | ЗТм |  |  | 4: чел.-ч; 5: 0.66; 7: 0.00264 | [10 empty] | ЗТм
|  | Итого по расценке |  |  | 8: 1981.77; 10: 7.93 | [11 empty] | Итого по расценке
|  | ФОТ |  |  | 10: 0.03 | [10 empty] | ФОТ
| Пр/812-021.0-1 | НР Автомобильные дороги |  |  | 4: %; 5: 147; 7: 147; 10: 0.04 | [10 empty] | НР Автомобильные дороги
| Пр/774-021.0 | СП Автомобильные дороги |  |  | 4: %; 5: 134; 7: 134; 10: 0.04 | [10 empty] | СП Автомобильные дороги
|  | Всего по позиции |  |  | 10: 8.01 | [12 empty] | Всего по позиции
26 | ТЕР27-06-020-01 | Устройство покрытия толщиной 4 см из горячих асфальтобетонных смесей плотных мелкозернистых типа АБВ, плотность каменных материалов: 2,5-2,9 т/м3 (верхний слой) |  |  | 4: 1000 м2 покрытия; 7: 0.0075 | [7 empty] | Устройство покрытия толщиной 4 см из горячих асфальтобетонных смесей плотных мелкозернистых типа АБВ, плотность каменных материалов: 2,5-2,9 т/м3 (верхний слой)
|  | Объем=7,5 / 1000 | [19 empty] | Объем=7,5 / 1000
| 1 | ОТ |  |  | 8: 442.75; 10: 3.32 | [9 empty] | ОТ
| 2 | ЭМ |  |  | 8: 2769.94; 10: 20.77 | [9 empty] | ЭМ
| 3 | в т.ч. ОТм |  |  | 8: 315.39; 10: 2.37 | [9 empty] | в т.ч. ОТм
| 4 | М |  |  | 8: 225.21; 10: 1.69 | [9 empty] | М
Н | 410-9010 | Смесь асфальтобетонная |  |  | 4: т; 5: 96.6; 7: 0.7245 | [14 empty] | Смесь асфальтобетонная
|  | ЗТ |  |  | 4: чел.-ч; 5: 38.3; 7: 0.28725 | [10 empty] | ЗТ
|  | ЗТм |  |  | 4: чел.-ч; 5: 19.08; 7: 0.1431 | [10 empty] | ЗТм
|  | Итого по расценке |  |  | 8: 3437.9; 10: 25.78 | [11 empty] | Итого по расценке
|  | ФОТ |  |  | 10: 5.69 | [10 empty] | ФОТ
| Пр/812-021.0-1 | НР Автомобильные дороги |  |  | 4: %; 5: 147; 7: 147; 10: 8.36 | [10 empty] | НР Автомобильные дороги
| Пр/774-021.0 | СП Автомобильные дороги |  |  | 4: %; 5: 134; 7: 134; 10: 7.62 | [10 empty] | СП Автомобильные дороги
|  | Всего по позиции |  |  | 10: 41.76 | [12 empty] | Всего по позиции
26.1 | ТССЦ-410-0006 | Смеси асфальтобетонные дорожные, аэродромные и асфальтобетон (горячие для плотного асфальтобетона мелко и крупнозернистые, песчаные), марка II, тип Б |  |  | 4: т; 7: 0.7245; 8: 570.7; 10: 413.47 | [7 empty] | Смеси асфальтобетонные дорожные, аэродромные и асфальтобетон (горячие для плотного асфальтобетона мелко и крупнозернистые, песчаные), марка II, тип Б
|  | Всего по позиции |  |  | 10: 413.47 | [12 empty] | Всего по позиции
27 | ТЕР27-04-001-03 | Устройство подстилающих и выравнивающих слоев оснований: из шлака доменного отвального сталеплавильного (под установку дорожных бордюров В=43см, H=10см) |  |  | 4: 100 м3 материала основания (в плотном теле); 7: 0.0034 | [7 empty] | Устройство подстилающих и выравнивающих слоев оснований: из шлака доменного отвального сталеплавильного (под установку дорожных бордюров В=43см, H=10см)
|  | Объем=(8*0,43*0,1) / 100 | [19 empty] | Объем=(8*0,43*0,1) / 100
| 1 | ОТ |  |  | 8: 121.95; 10: 0.41 | [9 empty] | ОТ
| 2 | ЭМ |  |  | 8: 4465.64; 10: 15.18 | [9 empty] | ЭМ
| 3 | в т.ч. ОТм |  |  | 8: 478.22; 10: 1.63 | [9 empty] | в т.ч. ОТм
| 4 | М |  |  | 8: 29.5; 10: 0.1 | [9 empty] | М
П,Н | 409-9013 | Шлаки металлургические пористые: мартеновский и отвальный доменный |  |  | 4: м3; 5: 0; 7: 0 | [14 empty] | Шлаки металлургические пористые: мартеновский и отвальный доменный
|  | ЗТ |  |  | 4: чел.-ч; 5: 12.77; 7: 0.043418 | [10 empty] | ЗТ
|  | ЗТм |  |  | 4: чел.-ч; 5: 29.74; 7: 0.10112 | [10 empty] | ЗТм
|  | Итого по расценке |  |  | 8: 4617.09; 10: 15.69 | [11 empty] | Итого по расценке
|  | ФОТ |  |  | 10: 2.04 | [10 empty] | ФОТ
| Пр/812-021.0-1 | НР Автомобильные дороги |  |  | 4: %; 5: 147; 7: 147; 10: 3 | [10 empty] | НР Автомобильные дороги
| Пр/774-021.0 | СП Автомобильные дороги |  |  | 4: %; 5: 134; 7: 134; 10: 2.73 | [10 empty] | СП Автомобильные дороги
|  | Всего по позиции |  |  | 10: 21.42 | [12 empty] | Всего по позиции
27.1 | ТССЦ-409-0052 | Щебень шлаковый для дорожного строительства, фракция: 5-10 мм, марка 1000 (коэф.упл=1,26 по тч ТЕР27 прил.27.2) |  |  | 4: м3; 7: 0.433; 8: 111.89; 10: 48.45 | [7 empty] | Щебень шлаковый для дорожного строительства, фракция: 5-10 мм, марка 1000 (коэф.упл=1,26 по тч ТЕР27 прил.27.2)
|  | Объем=8*0,43*0,1*1,26 | [19 empty] | Объем=8*0,43*0,1*1,26
|  | Всего по позиции |  |  | 10: 48.45 | [12 empty] | Всего по позиции
28 | ТЕР27-02-010-02 | Установка бортовых камней бетонных: при других видах покрытий |  |  | 4: 100 м бортового камня; 7: 0.08 | [7 empty] | Установка бортовых камней бетонных: при других видах покрытий
|  | Объем=8 / 100 | [19 empty] | Объем=8 / 100
| 1 | ОТ |  |  | 8: 772.97; 10: 61.84 | [9 empty] | ОТ
| 2 | ЭМ |  |  | 8: 104.2; 10: 8.34 | [9 empty] | ЭМ
| 3 | в т.ч. ОТм |  |  | 8: 11.02; 10: 0.88 | [9 empty] | в т.ч. ОТм
| 4 | М |  |  | 8: 3677.44; 10: 294.2 | [9 empty] | М
Н | 413-9010 | Камни бортовые |  |  | 4: м; 5: 100; 7: 8 | [14 empty] | Камни бортовые
|  | ЗТ |  |  | 4: чел.-ч; 5: 76.08; 7: 6.0864 | [10 empty] | ЗТ
|  | ЗТм |  |  | 4: чел.-ч; 5: 0.68; 7: 0.0544 | [10 empty] | ЗТм
|  | Итого по расценке |  |  | 8: 4554.61; 10: 364.38 | [11 empty] | Итого по расценке
|  | ФОТ |  |  | 10: 62.72 | [10 empty] | ФОТ
| Пр/812-021.0-1 | НР Автомобильные дороги |  |  | 4: %; 5: 147; 7: 147; 10: 92.2 | [10 empty] | НР Автомобильные дороги
| Пр/774-021.0 | СП Автомобильные дороги |  |  | 4: %; 5: 134; 7: 134; 10: 84.04 | [10 empty] | СП Автомобильные дороги
|  | Всего по позиции |  |  | 10: 540.62 | [12 empty] | Всего по позиции
28.1 | ТССЦ-403-8735 | Камни бортовые: БР 100.30.18 /бетон В30 (М400)/ ( расход 0,0525м3/мп,) |  |  | 4: м3; 7: 0.42; 8: 2192.09; 10: 920.68 | [7 empty] | Камни бортовые: БР 100.30.18 /бетон В30 (М400)/ ( расход 0,0525м3/мп,)
|  | Объем=0,0525*8 | [19 empty] | Объем=0,0525*8
|  | Всего по позиции |  |  | 10: 920.68 | [12 empty] | Всего по позиции
29 | ТЕР01-02-061-01 | Засыпка вручную траншей, пазух котлованов и ям, группа грунтов: 1 |  |  | 4: 100 м3 грунта; 7: 0.004 | [7 empty] | Засыпка вручную траншей, пазух котлованов и ям, группа грунтов: 1
|  | Объем=(8*0,35*0,15) / 100 | [19 empty] | Объем=(8*0,35*0,15) / 100
| 1 | ОТ |  |  | 8: 797.39; 10: 3.19 | [9 empty] | ОТ
|  | ЗТ |  |  | 4: чел.-ч; 5: 88.5; 7: 0.354 | [10 empty] | ЗТ
|  | Итого по расценке |  |  | 8: 797.39; 10: 3.19 | [11 empty] | Итого по расценке
|  | ФОТ |  |  | 10: 3.19 | [10 empty] | ФОТ
| Пр/812-001.2-1 | НР Земляные работы, выполняемые ручным способом |  |  | 4: %; 5: 89; 7: 89; 10: 2.84 | [10 empty] | НР Земляные работы, выполняемые ручным способом
| Пр/774-001.2 | СП Земляные работы, выполняемые ручным способом |  |  | 4: %; 5: 40; 7: 40; 10: 1.28 | [10 empty] | СП Земляные работы, выполняемые ручным способом
|  | Всего по позиции |  |  | 10: 7.31 | [12 empty] | Всего по позиции
29.1 | ТССЦ-407-0013 | Земля растительная механизированной заготовки, |  |  | 4: м3; 7: 0.4; 8: 111.97; 10: 44.79 | [7 empty] | Земля растительная механизированной заготовки,
|  | Всего по позиции |  |  | 10: 44.79 | [12 empty] | Всего по позиции
30 | ТЕР01-02-027-04 | Планировка площадей: ручным способом, группа грунтов 1 |  |  | 4: 1000 м2 спланированной площади; 7: 0.003 | [7 empty] | Планировка площадей: ручным способом, группа грунтов 1
|  | Объем=(8*0,35) / 1000 | [19 empty] | Объем=(8*0,35) / 1000
| 1 | ОТ |  |  | 8: 1025; 10: 3.08 | [9 empty] | ОТ
|  | ЗТ |  |  | 4: чел.-ч; 5: 100; 7: 0.3 | [10 empty] | ЗТ
|  | Итого по расценке |  |  | 8: 1025; 10: 3.08 | [11 empty] | Итого по расценке
|  | ФОТ |  |  | 10: 3.08 | [10 empty] | ФОТ
| Пр/812-001.4-1 | НР Земляные работы, выполняемые по другим видам работ (подготовительным, сопутствующим, укрепительным) |  |  | 4: %; 5: 89; 7: 89; 10: 2.74 | [10 empty] | НР Земляные работы, выполняемые по другим видам работ (подготовительным, сопутствующим, укрепительным)
| Пр/774-001.4 | СП Земляные работы, выполняемые по другим видам работ (подготовительным, сопутствующим, укрепительным) |  |  | 4: %; 5: 41; 7: 41; 10: 1.26 | [10 empty] | СП Земляные работы, выполняемые по другим видам работ (подготовительным, сопутствующим, укрепительным)
|  | Всего по позиции |  |  | 10: 7.08 | [12 empty] | Всего по позиции
|  | Итого по разделу 2 Устройство площадки КГО. Тип 1, S=7,5 м2 |  |  | 10: 2852.88; 12: 39484 | [17 empty] | Итого по разделу 2 Устройство площадки КГО. Тип 1, S=7,5 м2
Раздел 3. Ремонт существующих подходов к подъездам и устройство новых тротуаров. Тип 3, S=294 м2, тип 3б, S=8 м2 | [19 empty] | Раздел 3. Ремонт существующих подходов к подъездам и устройство новых тротуаров. Тип 3, S=294 м2, тип 3б, S=8 м2
31 | ТЕР27-03-010-02 | Разборка бортовых камней: на щебеночном основании |  |  | 4: 100 м; 7: 1.48 | [7 empty] | Разборка бортовых камней: на щебеночном основании
|  | Объем=148 / 100 | [19 empty] | Объем=148 / 100
| 1 | ОТ |  |  | 8: 544.1; 10: 805.27 | [9 empty] | ОТ
|  | ЗТ |  |  | 4: чел.-ч; 5: 56.5; 7: 83.62 | [10 empty] | ЗТ
|  | Итого по расценке |  |  | 8: 544.1; 10: 805.27 | [11 empty] | Итого по расценке
|  | ФОТ |  |  | 10: 805.27 | [10 empty] | ФОТ
| Пр/812-021.0-1 | НР Автомобильные дороги |  |  | 4: %; 5: 147; 7: 147; 10: 1183.75 | [10 empty] | НР Автомобильные дороги
| Пр/774-021.0 | СП Автомобильные дороги |  |  | 4: %; 5: 134; 7: 134; 10: 1079.06 | [10 empty] | СП Автомобильные дороги
|  | Всего по позиции |  |  | 10: 3068.08 | [12 empty] | Всего по позиции
31.1 | ТССЦ-509-9900 | Строительный мусор (вес 1 мп 50 кг) |  |  | 4: т; 7: 7.4 | [7 empty] | Строительный мусор (вес 1 мп 50 кг)
|  | Объем=148*0,05 | [19 empty] | Объем=148*0,05
|  | Всего по позиции |  |  | 10: 0 | [12 empty] | Всего по позиции
32 | ТЕРр68-13-2 | Разборка асфальтобетонных покрытий тротуаров толщиной до 4 см: с помощью молотков отбойных пневматических |  |  | 4: 1000 м2; 7: 0.294 | [7 empty] | Разборка асфальтобетонных покрытий тротуаров толщиной до 4 см: с помощью молотков отбойных пневматических
|  | Объем=294 / 1000 | [19 empty] | Объем=294 / 1000
| 1 | ОТ |  |  | 8: 577.02; 10: 169.64 | [9 empty] | ОТ
| 2 | ЭМ |  |  | 8: 1184.57; 10: 348.26 | [9 empty] | ЭМ
| 3 | в т.ч. ОТм |  |  | 8: 189.66; 10: 55.76 | [9 empty] | в т.ч. ОТм
|  | ЗТ |  |  | 4: чел.-ч; 5: 57.76; 7: 16.9814 | [10 empty] | ЗТ
|  | ЗТм |  |  | 4: чел.-ч; 5: 15.7; 7: 4.6158 | [10 empty] | ЗТм
|  | Итого по расценке |  |  | 8: 1761.59; 10: 517.9 | [11 empty] | Итого по расценке
|  | ФОТ |  |  | 10: 225.4 | [10 empty] | ФОТ
| Пр/812-102.0-1 | НР Благоустройство (ремонтно-строительные) |  |  | 4: %; 5: 102; 7: 102; 10: 229.91 | [10 empty] | НР Благоустройство (ремонтно-строительные)
| Пр/774-102.0 | СП Благоустройство (ремонтно-строительные) |  |  | 4: %; 5: 54; 7: 54; 10: 121.72 | [10 empty] | СП Благоустройство (ремонтно-строительные)
|  | Всего по позиции |  |  | 10: 869.53 | [12 empty] | Всего по позиции
32.1 | ТССЦ-509-9900 | Строительный мусор |  |  | 4: т; 7: 23.3 | [7 empty] | Строительный мусор
|  | Объем=294*0,04*1,98 | [19 empty] | Объем=294*0,04*1,98
|  | Всего по позиции |  |  | 10: 0 | [12 empty] | Всего по позиции
33 | ТССЦпг-01-01-01-043 | Погрузочные работы при автомобильных перевозках: мусора строительного с погрузкой экскаваторами емкостью ковша до 0,5 м3 (от разборки покрытия и бортовых камней) |  |  | 4: 1 т груза; 7: 30.7; 8: 4.49; 10: 137.84 | [7 empty] | Погрузочные работы при автомобильных перевозках: мусора строительного с погрузкой экскаваторами емкостью ковша до 0,5 м3 (от разборки покрытия и бортовых камней)
|  | Объем=7,4+23,3 | [19 empty] | Объем=7,4+23,3
|  | Всего по позиции |  |  | 10: 137.84 | [12 empty] | Всего по позиции
34 | ТССЦпг-01-01-01-003 | Погрузочные работы при автомобильных перевозках: изделий из сборного железобетона, бетона, керамзитобетона массой до 3 т/Погрузочные работы существующего строительного мусора от ремонта теплотрассы (бетонные камни) |  |  | 4: 1 т груза; 7: 3; 8: 15.43; 10: 46.29 | [7 empty] | Погрузочные работы при автомобильных перевозках: изделий из сборного железобетона, бетона, керамзитобетона массой до 3 т/Погрузочные работы существующего строительного мусора от ремонта теплотрассы (бетонные камни)
|  | Всего по позиции |  |  | 10: 46.29 | [12 empty] | Всего по позиции
35 | ТССЦпг-03-21-01-015 | Перевозка грузов автомобилями-самосвалами грузоподъемностью 10 т, работающих вне карьера, на расстояние: до 15 км I класс груза |  |  | 4: 1 т груза; 7: 33.7; 8: 15.36; 10: 517.63 | [7 empty] | Перевозка грузов автомобилями-самосвалами грузоподъемностью 10 т, работающих вне карьера, на расстояние: до 15 км I класс груза
|  | Объем=30,7+3 | [19 empty] | Объем=30,7+3
|  | Всего по позиции |  |  | 10: 517.63 | [12 empty] | Всего по позиции
36 | ТЕР01-01-030-07 | Разработка грунта с перемещением до 10 м бульдозерами мощностью: 79 кВт (108 л.с.), группа грунтов 3 /разбработка щебеноч основ под новый тротуар |  |  | 4: 1000 м3 грунта; 7: 0.0024 | [7 empty] | Разработка грунта с перемещением до 10 м бульдозерами мощностью: 79 кВт (108 л.с.), группа грунтов 3 /разбработка щебеноч основ под новый тротуар
|  | Объем=(8*0,3) / 1000 | [19 empty] | Объем=(8*0,3) / 1000
| 2 | ЭМ |  |  | 8: 1081.43; 10: 2.6 | [9 empty] | ЭМ
| 3 | в т.ч. ОТм |  |  | 8: 138.27; 10: 0.33 | [9 empty] | в т.ч. ОТм
|  | ЗТм |  |  | 4: чел.-ч; 5: 8.53; 7: 0.020472 | [10 empty] | ЗТм
|  | Итого по расценке |  |  | 8: 1081.43; 10: 2.6 | [11 empty] | Итого по расценке
|  | ФОТ |  |  | 10: 0.33 | [10 empty] | ФОТ
| Пр/812-001.1-1 | НР Земляные работы, выполняемые механизированным способом |  |  | 4: %; 5: 92; 7: 92; 10: 0.3 | [10 empty] | НР Земляные работы, выполняемые механизированным способом
| Пр/774-001.1 | СП Земляные работы, выполняемые механизированным способом |  |  | 4: %; 5: 46; 7: 46; 10: 0.15 | [10 empty] | СП Земляные работы, выполняемые механизированным способом
|  | Всего по позиции |  |  | 10: 3.05 | [12 empty] | Всего по позиции
37 | ТССЦпг-01-01-01-034 | Погрузочные работы при автомобильных перевозках: щебня (выгрузка учитывает затраты на штабелирование) |  |  | 4: 1 т груза; 7: 4.2; 8: 4.49; 10: 18.86 | [7 empty] | Погрузочные работы при автомобильных перевозках: щебня (выгрузка учитывает затраты на штабелирование)
|  | Объем=2,4*1,75 | [19 empty] | Объем=2,4*1,75
|  | Всего по позиции |  |  | 10: 18.86 | [12 empty] | Всего по позиции
38 | ТССЦпг-03-21-01-015 | Перевозка грузов автомобилями-самосвалами грузоподъемностью 10 т, работающих вне карьера, на расстояние: до 15 км I класс груза |  |  | 4: 1 т груза; 7: 9.45; 8: 15.36; 10: 145.15 | [7 empty] | Перевозка грузов автомобилями-самосвалами грузоподъемностью 10 т, работающих вне карьера, на расстояние: до 15 км I класс груза
|  | Всего по позиции |  |  | 10: 145.15 | [12 empty] | Всего по позиции
39 | ТЕР27-07-002-01 | Устройство оснований толщиной 12 см под тротуары из кирпичного или известнякового щебня (под бордюры В=25 см Н=10 см) |  |  | 4: 100 м2 дорожек и тротуаров; 7: 0.345 | [7 empty] | Устройство оснований толщиной 12 см под тротуары из кирпичного или известнякового щебня (под бордюры В=25 см Н=10 см)
|  | Объем=(138*0,25) / 100 | [19 empty] | Объем=(138*0,25) / 100
| 1 | ОТ |  |  | 8: 266.6; 10: 91.98 | [9 empty] | ОТ
| 2 | ЭМ |  |  | 8: 322.22; 10: 111.17 | [9 empty] | ЭМ
| 3 | в т.ч. ОТм |  |  | 8: 42.03; 10: 14.5 | [9 empty] | в т.ч. ОТм
| 4 | М |  |  | 8: 4664.38; 10: 1609.21 | [9 empty] | М
|  | ЗТ |  |  | 4: чел.-ч; 5: 26.24; 7: 9.0528 | [10 empty] | ЗТ
|  | ЗТм |  |  | 4: чел.-ч; 5: 3.17; 7: 1.0937 | [10 empty] | ЗТм
|  | Итого по расценке |  |  | 8: 5253.2; 10: 1812.36 | [11 empty] | Итого по расценке
39.1 | ТССЦ-408-0391 | Щебень известняковый для строительных работ марки 600 фракции: 5-10 мм |  |  | 4: м3; 5: -17.4; 7: -6.003; 8: 267.84; 10: -1607.84 | [18 empty] | Щебень известняковый для строительных работ марки 600 фракции: 5-10 мм
|  | ФОТ |  |  | 10: 106.48 | [10 empty] | ФОТ
| Пр/812-021.0-1 | НР Автомобильные дороги |  |  | 4: %; 5: 147; 7: 147; 10: 156.53 | [10 empty] | НР Автомобильные дороги
| Пр/774-021.0 | СП Автомобильные дороги |  |  | 4: %; 5: 134; 7: 134; 10: 142.68 | [10 empty] | СП Автомобильные дороги
|  | Всего по позиции |  |  | 10: 503.73 | [12 empty] | Всего по позиции
40 | ТЕР27-07-002-02 | На каждый 1 см изменения толщины оснований добавлять или исключать к расценке 27-07-002-01 (корректировка до толщ.10см) |  |  | 4: 100 м2 дорожек и тротуаров; 7: -0.345 | [7 empty] | На каждый 1 см изменения толщины оснований добавлять или исключать к расценке 27-07-002-01 (корректировка до толщ.10см)
|  | Объем=(-138*0,25) / 100 | [19 empty] | Объем=(-138*0,25) / 100
|  | до толщ.10 см ПЗ=2 (ОЗП=2; ЭМ=2 к расх.; ЗПМ=2; МАТ=2 к расх.; ТЗ=2; ТЗМ=2) | [27 empty] | до толщ.10 см ПЗ=2 (ОЗП=2; ЭМ=2 к расх.; ЗПМ=2; МАТ=2 к расх.; ТЗ=2; ТЗМ=2)
| 1 | ОТ |  |  | 8: 5.49; 9: 2; 10: -3.79 | [9 empty] | ОТ
| 2 | ЭМ |  |  | 8: 8.53; 9: 2; 10: -5.89 | [9 empty] | ЭМ
| 3 | в т.ч. ОТм |  |  | 8: 1.21; 9: 2; 10: -0.83 | [9 empty] | в т.ч. ОТм
| 4 | М |  |  | 8: 401.76; 9: 2; 10: -277.21 | [9 empty] | М
|  | ЗТ |  |  | 4: чел.-ч; 5: 0.54; 6: 2; 7: -0.3726 | [10 empty] | ЗТ
|  | ЗТм |  |  | 4: чел.-ч; 5: 0.1; 6: 2; 7: -0.069 | [10 empty] | ЗТм
|  | Итого по расценке |  |  | 8: 415.78; 10: -286.89 | [11 empty] | Итого по расценке
40.1 | ТССЦ-408-0391 | Щебень известняковый для строительных работ марки 600 фракции: 5-10 мм |  |  | м3 | -1.5 | 2 | 1.035 | 267.84 |  | 277.21 | [20 empty] | Щебень известняковый для строительных работ марки 600 фракции: 5-10 мм
|  | ФОТ |  |  | 10: -4.62 | [10 empty] | ФОТ
| Пр/812-021.0-1 | НР Автомобильные дороги |  |  | 4: %; 5: 147; 7: 147; 10: -6.79 | [10 empty] | НР Автомобильные дороги
| Пр/774-021.0 | СП Автомобильные дороги |  |  | 4: %; 5: 134; 7: 134; 10: -6.19 | [10 empty] | СП Автомобильные дороги
|  | Всего по позиции |  |  | 10: -22.66 | [12 empty] | Всего по позиции
41 | ТССЦ-409-0052 | Щебень шлаковый для дорожного строительства, фракция: 5-10 мм, марка 1000 (коэф.упл=1,26 по тч ТЕР27 прил.27.2) толщ.10 см |  |  | 4: м3; 7: 4.347; 8: 111.89; 10: 486.39 | [7 empty] | Щебень шлаковый для дорожного строительства, фракция: 5-10 мм, марка 1000 (коэф.упл=1,26 по тч ТЕР27 прил.27.2) толщ.10 см
|  | Объем=138*0,25*0,1*1,26 | [19 empty] | Объем=138*0,25*0,1*1,26
|  | Всего по позиции |  |  | 10: 486.39 | [12 empty] | Всего по позиции
42 | ТЕР27-02-010-02 | Установка бортовых камней бетонных: при других видах покрытий |  |  | 4: 100 м бортового камня; 7: 1.38 | [7 empty] | Установка бортовых камней бетонных: при других видах покрытий
|  | Объем=138 / 100 | [19 empty] | Объем=138 / 100
| 1 | ОТ |  |  | 8: 772.97; 10: 1066.7 | [9 empty] | ОТ
| 2 | ЭМ |  |  | 8: 104.2; 10: 143.8 | [9 empty] | ЭМ
| 3 | в т.ч. ОТм |  |  | 8: 11.02; 10: 15.21 | [9 empty] | в т.ч. ОТм
| 4 | М |  |  | 8: 3677.44; 10: 5074.87 | [9 empty] | М
Н | 413-9010 | Камни бортовые |  |  | 4: м; 5: 100; 7: 138 | [14 empty] | Камни бортовые
|  | ЗТ |  |  | 4: чел.-ч; 5: 76.08; 7: 104.9904 | [10 empty] | ЗТ
|  | ЗТм |  |  | 4: чел.-ч; 5: 0.68; 7: 0.9384 | [10 empty] | ЗТм
|  | Итого по расценке |  |  | 8: 4554.61; 10: 6285.37 | [11 empty] | Итого по расценке
|  | ФОТ |  |  | 10: 1081.91 | [10 empty] | ФОТ
| Пр/812-021.0-1 | НР Автомобильные дороги |  |  | 4: %; 5: 147; 7: 147; 10: 1590.41 | [10 empty] | НР Автомобильные дороги
| Пр/774-021.0 | СП Автомобильные дороги |  |  | 4: %; 5: 134; 7: 134; 10: 1449.76 | [10 empty] | СП Автомобильные дороги
|  | Всего по позиции |  |  | 10: 9325.54 | [12 empty] | Всего по позиции
42.1 | ТССЦ-401-0006 | Бетон тяжелый, класс: В15 (М200) |  |  | 4: м3; 7: -8.142; 8: 594.11; 10: -4837.24 | [7 empty] | Бетон тяжелый, класс: В15 (М200)
|  | Всего по позиции |  |  | 10: -4837.24 | [12 empty] | Всего по позиции
42.2 | ТССЦ-402-0004 | Раствор готовый кладочный цементный марки: 100 |  |  | 4: м3; 7: -0.0828; 8: 696.05; 10: -57.63 | [7 empty] | Раствор готовый кладочный цементный марки: 100
|  | Всего по позиции |  |  | 10: -57.63 | [12 empty] | Всего по позиции
42.3 | ТССЦ-401-0006 | Бетон тяжелый, класс: В15 (М200) |  |  | 4: м3; 7: 8.142; 8: 594.11; 9: 0.86; 10: 4160.03 | [7 empty] | Бетон тяжелый, класс: В15 (М200)
|  | МАТ=0,86 | [27 empty] | МАТ=0,86
|  | Всего по позиции |  |  | 10: 4160.03 | [12 empty] | Всего по позиции
42.4 | ТССЦ-402-0004 | Раствор готовый кладочный цементный марки: 100 |  |  | 4: м3; 7: 0.0828; 8: 696.05; 9: 0.33; 10: 19.02 | [7 empty] | Раствор готовый кладочный цементный марки: 100
|  | МАТ=0,33 | [27 empty] | МАТ=0,33
|  | Всего по позиции |  |  | 10: 19.02 | [12 empty] | Всего по позиции
42.5 | ТССЦ-403-8023 | Камни бортовые: БР 100.20.8 /бетон В22,5 (М300), объем 0,016 м3/ (ГОСТ 6665-91) |  |  | 4: шт.; 7: 138; 8: 29.54; 10: 4076.52 | [7 empty] | Камни бортовые: БР 100.20.8 /бетон В22,5 (М300), объем 0,016 м3/ (ГОСТ 6665-91)
|  | Всего по позиции |  |  | 10: 4076.52 | [12 empty] | Всего по позиции
Устройство шлакового основания из щебня доменного шлака фр. 20-40 мм, толщина 16 см | [28 empty] | Устройство шлакового основания из щебня доменного шлака фр. 20-40 мм, толщина 16 см
43 | ТЕР27-07-002-01 | Устройство оснований толщиной 12 см под тротуары из кирпичного или известнякового щебня |  |  | 4: 100 м2 дорожек и тротуаров; 7: 0.08 | [7 empty] | Устройство оснований толщиной 12 см под тротуары из кирпичного или известнякового щебня
|  | Объем=8 / 100 | [19 empty] | Объем=8 / 100
| 1 | ОТ |  |  | 8: 266.6; 10: 21.33 | [9 empty] | ОТ
| 2 | ЭМ |  |  | 8: 322.22; 10: 25.78 | [9 empty] | ЭМ
| 3 | в т.ч. ОТм |  |  | 8: 42.03; 10: 3.36 | [9 empty] | в т.ч. ОТм
| 4 | М |  |  | 8: 4664.38; 10: 373.15 | [9 empty] | М
|  | ЗТ |  |  | 4: чел.-ч; 5: 26.24; 7: 2.0992 | [10 empty] | ЗТ
|  | ЗТм |  |  | 4: чел.-ч; 5: 3.17; 7: 0.2536 | [10 empty] | ЗТм
|  | Итого по расценке |  |  | 8: 5253.2; 10: 420.26 | [11 empty] | Итого по расценке
43.1 | ТССЦ-408-0391 | Щебень известняковый для строительных работ марки 600 фракции: 5-10 мм |  |  | 4: м3; 5: -17.4; 7: -1.392; 8: 267.84; 10: -372.83 | [18 empty] | Щебень известняковый для строительных работ марки 600 фракции: 5-10 мм
|  | ФОТ |  |  | 10: 24.69 | [10 empty] | ФОТ
| Пр/812-021.1-1 | НР Устройство покрытий дорожек, тротуаров, мостовых и площадок и прочее |  |  | 4: %; 5: 113; 7: 113; 10: 27.9 | [10 empty] | НР Устройство покрытий дорожек, тротуаров, мостовых и площадок и прочее
| Пр/774-021.1 | СП Устройство покрытий дорожек, тротуаров, мостовых и площадок и прочее |  |  | 4: %; 5: 77; 7: 77; 10: 19.01 | [10 empty] | СП Устройство покрытий дорожек, тротуаров, мостовых и площадок и прочее
|  | Всего по позиции |  |  | 10: 94.34 | [12 empty] | Всего по позиции
43.1 | ТЕР27-07-002-02 | На каждый 1 см изменения толщины оснований добавлять или исключать к расценке 27-07-002-01 /до 16 см |  |  | 4: 100 м2 дорожек и тротуаров; 7: 0.08 | [7 empty] | На каждый 1 см изменения толщины оснований добавлять или исключать к расценке 27-07-002-01 /до 16 см
|  | Объем=8 / 100 | [19 empty] | Объем=8 / 100
|  | до 16 см ПЗ=4 (ОЗП=4; ЭМ=4 к расх.; ЗПМ=4; МАТ=4 к расх.; ТЗ=4; ТЗМ=4) | [27 empty] | до 16 см ПЗ=4 (ОЗП=4; ЭМ=4 к расх.; ЗПМ=4; МАТ=4 к расх.; ТЗ=4; ТЗМ=4)
| 1 | ОТ |  |  | 8: 5.49; 9: 4; 10: 1.76 | [9 empty] | ОТ
| 2 | ЭМ |  |  | 8: 8.53; 9: 4; 10: 2.73 | [9 empty] | ЭМ
| 3 | в т.ч. ОТм |  |  | 8: 1.21; 9: 4; 10: 0.39 | [9 empty] | в т.ч. ОТм
| 4 | М |  |  | 8: 401.76; 9: 4; 10: 128.56 | [9 empty] | М
|  | ЗТ |  |  | 4: чел.-ч; 5: 0.54; 6: 4; 7: 0.1728 | [10 empty] | ЗТ
|  | ЗТм |  |  | 4: чел.-ч; 5: 0.1; 6: 4; 7: 0.032 | [10 empty] | ЗТм
|  | Итого по расценке |  |  | 8: 415.78; 10: 133.05 | [11 empty] | Итого по расценке
43.1.1 | ТССЦ-408-0391 | Щебень известняковый для строительных работ марки 600 фракции: 5-10 мм |  |  | м3 | -1.5 | 4 | -0.48 | 267.84 |  | -128.56 | [20 empty] | Щебень известняковый для строительных работ марки 600 фракции: 5-10 мм
|  | ФОТ |  |  | 10: 2.15 | [10 empty] | ФОТ
| Пр/812-021.1-1 | НР Устройство покрытий дорожек, тротуаров, мостовых и площадок и прочее |  |  | 4: %; 5: 113; 7: 113; 10: 2.43 | [10 empty] | НР Устройство покрытий дорожек, тротуаров, мостовых и площадок и прочее
| Пр/774-021.1 | СП Устройство покрытий дорожек, тротуаров, мостовых и площадок и прочее |  |  | 4: %; 5: 77; 7: 77; 10: 1.66 | [10 empty] | СП Устройство покрытий дорожек, тротуаров, мостовых и площадок и прочее
|  | Всего по позиции |  |  | 10: 8.58 | [12 empty] | Всего по позиции
43.2 | ТССЦ-409-0072 | Щебень шлаковый для дорожного строительства, фракция: 20-40 мм, марка 1000 (коэф.упл=1,26 по тч ТЕР27 прил.27.2) толщина 16 см |  |  | 4: м3; 7: 1.6128; 8: 105.16; 10: 169.6 | [7 empty] | Щебень шлаковый для дорожного строительства, фракция: 20-40 мм, марка 1000 (коэф.упл=1,26 по тч ТЕР27 прил.27.2) толщина 16 см
|  | Объем=8*0,16*1,26 | [19 empty] | Объем=8*0,16*1,26
|  | Всего по позиции |  |  | 10: 169.6 | [12 empty] | Всего по позиции
Устройство шлакового основания из щебня доменного шлака фр. 5-10 мм, толщина 10 см | [28 empty] | Устройство шлакового основания из щебня доменного шлака фр. 5-10 мм, толщина 10 см
44 | ТЕР27-07-002-01 | Устройство оснований толщиной 12 см под тротуары из кирпичного или известнякового щебня |  |  | 4: 100 м2 дорожек и тротуаров; 7: 3.02 | [7 empty] | Устройство оснований толщиной 12 см под тротуары из кирпичного или известнякового щебня
|  | Объем=302 / 100 | [19 empty] | Объем=302 / 100
| 1 | ОТ |  |  | 8: 266.6; 10: 805.13 | [9 empty] | ОТ
| 2 | ЭМ |  |  | 8: 322.22; 10: 973.1 | [9 empty] | ЭМ
| 3 | в т.ч. ОТм |  |  | 8: 42.03; 10: 126.93 | [9 empty] | в т.ч. ОТм
| 4 | М |  |  | 8: 4664.38; 10: 14086.43 | [9 empty] | М
|  | ЗТ |  |  | 4: чел.-ч; 5: 26.24; 7: 79.2448 | [10 empty] | ЗТ
|  | ЗТм |  |  | 4: чел.-ч; 5: 3.17; 7: 9.5734 | [10 empty] | ЗТм
|  | Итого по расценке |  |  | 8: 5253.2; 10: 15864.66 | [11 empty] | Итого по расценке
44.1 | ТССЦ-408-0391 | Щебень известняковый для строительных работ марки 600 фракции: 5-10 мм |  |  | 4: м3; 5: -17.4; 7: -52.548; 8: 267.84; 10: -14074.46 | [18 empty] | Щебень известняковый для строительных работ марки 600 фракции: 5-10 мм
|  | ФОТ |  |  | 10: 932.06 | [10 empty] | ФОТ
| Пр/812-021.1-1 | НР Устройство покрытий дорожек, тротуаров, мостовых и площадок и прочее |  |  | 4: %; 5: 113; 7: 113; 10: 1053.23 | [10 empty] | НР Устройство покрытий дорожек, тротуаров, мостовых и площадок и прочее
| Пр/774-021.1 | СП Устройство покрытий дорожек, тротуаров, мостовых и площадок и прочее |  |  | 4: %; 5: 77; 7: 77; 10: 717.69 | [10 empty] | СП Устройство покрытий дорожек, тротуаров, мостовых и площадок и прочее
|  | Всего по позиции |  |  | 10: 3561.12 | [12 empty] | Всего по позиции
44.1 | ТЕР27-07-002-02 | На каждый 1 см изменения толщины оснований добавлять или исключать к расценке 27-07-002-01 /до 10 см |  |  | 4: 100 м2 дорожек и тротуаров; 7: -3.02 | [7 empty] | На каждый 1 см изменения толщины оснований добавлять или исключать к расценке 27-07-002-01 /до 10 см
|  | Объем=-302 / 100 | [19 empty] | Объем=-302 / 100
|  | до 10 см ПЗ=2 (ОЗП=2; ЭМ=2 к расх.; ЗПМ=2; МАТ=2 к расх.; ТЗ=2; ТЗМ=2) | [27 empty] | до 10 см ПЗ=2 (ОЗП=2; ЭМ=2 к расх.; ЗПМ=2; МАТ=2 к расх.; ТЗ=2; ТЗМ=2)
| 1 | ОТ |  |  | 8: 5.49; 9: 2; 10: -33.16 | [9 empty] | ОТ
| 2 | ЭМ |  |  | 8: 8.53; 9: 2; 10: -51.52 | [9 empty] | ЭМ
| 3 | в т.ч. ОТм |  |  | 8: 1.21; 9: 2; 10: -7.31 | [9 empty] | в т.ч. ОТм
| 4 | М |  |  | 8: 401.76; 9: 2; 10: -2426.63 | [9 empty] | М
|  | ЗТ |  |  | 4: чел.-ч; 5: 0.54; 6: 2; 7: -3.2616 | [10 empty] | ЗТ
|  | ЗТм |  |  | 4: чел.-ч; 5: 0.1; 6: 2; 7: -0.604 | [10 empty] | ЗТм
|  | Итого по расценке |  |  | 8: 415.78; 10: -2511.31 | [11 empty] | Итого по расценке
44.1.1 | ТССЦ-408-0391 | Щебень известняковый для строительных работ марки 600 фракции: 5-10 мм |  |  | м3 | 1.5 | 2 | -9.06 | 267.84 |  | -2426.63 | [20 empty] | Щебень известняковый для строительных работ марки 600 фракции: 5-10 мм
|  | ФОТ |  |  | 10: -40.47 | [10 empty] | ФОТ
| Пр/812-021.1-1 | НР Устройство покрытий дорожек, тротуаров, мостовых и площадок и прочее |  |  | 4: %; 5: 113; 7: 113; 10: -45.73 | [10 empty] | НР Устройство покрытий дорожек, тротуаров, мостовых и площадок и прочее
| Пр/774-021.1 | СП Устройство покрытий дорожек, тротуаров, мостовых и площадок и прочее |  |  | 4: %; 5: 77; 7: 77; 10: -31.16 | [10 empty] | СП Устройство покрытий дорожек, тротуаров, мостовых и площадок и прочее
|  | Всего по позиции |  |  | 10: -5014.83 | [12 empty] | Всего по позиции
44.2 | ТССЦ-409-0052 | Щебень шлаковый для дорожного строительства, фракция: 5-10 мм, марка 1000 (коэф.упл=1,26 по тч ТЕР27 прил.27.2) толщина 10 см |  |  | 4: м3; 7: 38.052; 8: 111.89; 10: 4257.64 | [7 empty] | Щебень шлаковый для дорожного строительства, фракция: 5-10 мм, марка 1000 (коэф.упл=1,26 по тч ТЕР27 прил.27.2) толщина 10 см
|  | Объем=302*0,1*1,26 | [19 empty] | Объем=302*0,1*1,26
|  | Всего по позиции |  |  | 10: 4257.64 | [12 empty] | Всего по позиции
45 | ТЕР27-07-006-01 | Устройство покрытия дорожек и тротуаров из горячих асфальтобетонных смесей асфальтоукладчиками типа «VOGELE» малых типоразмеров толщиной слоя 4 см |  |  | 4: 1000 м2; 7: 0.302 | [7 empty] | Устройство покрытия дорожек и тротуаров из горячих асфальтобетонных смесей асфальтоукладчиками типа «VOGELE» малых типоразмеров толщиной слоя 4 см
|  | Объем=302 / 1000 | [19 empty] | Объем=302 / 1000
| 1 | ОТ |  |  | 8: 204.94; 10: 61.89 | [9 empty] | ОТ
| 2 | ЭМ |  |  | 8: 4375.98; 10: 1321.55 | [9 empty] | ЭМ
| 3 | в т.ч. ОТм |  |  | 8: 126.32; 10: 38.15 | [9 empty] | в т.ч. ОТм
| 4 | М |  |  | 8: 1.82; 10: 0.55 | [9 empty] | М
Н | 101-9010 | Битум |  |  | 4: т; 5: 0.65; 7: 0.1963 | [14 empty] | Битум
Н | 410-9010 | Смесь асфальтобетонная |  |  | 4: т; 5: 0; 7: 0 | [14 empty] | Смесь асфальтобетонная
|  | ЗТ |  |  | 4: чел.-ч; 5: 18.58; 7: 5.6112 | [10 empty] | ЗТ
|  | ЗТм |  |  | 4: чел.-ч; 5: 7.98; 7: 2.41 | [10 empty] | ЗТм
|  | Итого по расценке |  |  | 8: 4582.74; 10: 1383.99 | [11 empty] | Итого по расценке
|  | ФОТ |  |  | 10: 100.04 | [10 empty] | ФОТ
| Пр/812-021.1-1 | НР Устройство покрытий дорожек, тротуаров, мостовых и площадок и прочее |  |  | 4: %; 5: 113; 7: 113; 10: 113.05 | [10 empty] | НР Устройство покрытий дорожек, тротуаров, мостовых и площадок и прочее
| Пр/774-021.1 | СП Устройство покрытий дорожек, тротуаров, мостовых и площадок и прочее |  |  | 4: %; 5: 77; 7: 77; 10: 77.03 | [10 empty] | СП Устройство покрытий дорожек, тротуаров, мостовых и площадок и прочее
|  | Всего по позиции |  |  | 10: 1574.07 | [12 empty] | Всего по позиции
45.1 | ТССЦ-410-0006 | Смеси асфальтобетонные дорожные, аэродромные и асфальтобетон (горячие для плотного асфальтобетона мелко и крупнозернистые, песчаные), марка II, тип Б норма по ТЕР 27-7-1 с корректировкой толщины)=7,14+2*1,21=9,56т/100м2 |  |  | 4: т; 7: 28.8712; 8: 570.7; 10: 16476.79 | [7 empty] | Смеси асфальтобетонные дорожные, аэродромные и асфальтобетон (горячие для плотного асфальтобетона мелко и крупнозернистые, песчаные), марка II, тип Б норма по ТЕР 27-7-1 с корректировкой толщины)=7,14+2*1,21=9,56т/100м2
|  | Объем=302*(7,14+2*1,21)/100 | [19 empty] | Объем=302*(7,14+2*1,21)/100
|  | Всего по позиции |  |  | 10: 16476.79 | [12 empty] | Всего по позиции
45.2 | ТССЦ-101-1556 | Битумы нефтяные дорожные марки БНД-60/90, БНД 90/130 |  |  | 4: т; 7: 0.1963; 8: 1876.4; 10: 368.34 | [7 empty] | Битумы нефтяные дорожные марки БНД-60/90, БНД 90/130
|  | Всего по позиции |  |  | 10: 368.34 | [12 empty] | Всего по позиции
46 | ТЕР01-02-061-01 | Засыпка вручную траншей, пазух котлованов и ям, группа грунтов: 1 |  |  | 4: 100 м3 грунта; 7: 0.072 | [7 empty] | Засыпка вручную траншей, пазух котлованов и ям, группа грунтов: 1
|  | Объем=(138*0,35*0,15) / 100 | [19 empty] | Объем=(138*0,35*0,15) / 100
| 1 | ОТ |  |  | 8: 797.39; 10: 57.41 | [9 empty] | ОТ
|  | ЗТ |  |  | 4: чел.-ч; 5: 88.5; 7: 6.372 | [10 empty] | ЗТ
|  | Итого по расценке |  |  | 8: 797.39; 10: 57.41 | [11 empty] | Итого по расценке
|  | ФОТ |  |  | 10: 57.41 | [10 empty] | ФОТ
| Пр/812-001.2-1 | НР Земляные работы, выполняемые ручным способом |  |  | 4: %; 5: 89; 7: 89; 10: 51.09 | [10 empty] | НР Земляные работы, выполняемые ручным способом
| Пр/774-001.2 | СП Земляные работы, выполняемые ручным способом |  |  | 4: %; 5: 40; 7: 40; 10: 22.96 | [10 empty] | СП Земляные работы, выполняемые ручным способом
|  | Всего по позиции |  |  | 10: 131.46 | [12 empty] | Всего по позиции
46.1 | ТССЦ-407-0013 | Земля растительная механизированной заготовки, |  |  | 4: м3; 7: 7.2; 8: 111.97; 10: 806.18 | [7 empty] | Земля растительная механизированной заготовки,
|  | Всего по позиции |  |  | 10: 806.18 | [12 empty] | Всего по позиции
47 | ТЕР01-02-027-04 | Планировка площадей: ручным способом, группа грунтов 1 |  |  | 4: 1000 м2 спланированной площади; 7: 0.0483 | [7 empty] | Планировка площадей: ручным способом, группа грунтов 1
|  | Объем=(138*0,35) / 1000 | [19 empty] | Объем=(138*0,35) / 1000
| 1 | ОТ |  |  | 8: 1025; 10: 49.51 | [9 empty] | ОТ
|  | ЗТ |  |  | 4: чел.-ч; 5: 100; 7: 4.83 | [10 empty] | ЗТ
|  | Итого по расценке |  |  | 8: 1025; 10: 49.51 | [11 empty] | Итого по расценке
|  | ФОТ |  |  | 10: 49.51 | [10 empty] | ФОТ
| Пр/812-001.4-1 | НР Земляные работы, выполняемые по другим видам работ (подготовительным, сопутствующим, укрепительным) |  |  | 4: %; 5: 89; 7: 89; 10: 44.06 | [10 empty] | НР Земляные работы, выполняемые по другим видам работ (подготовительным, сопутствующим, укрепительным)
| Пр/774-001.4 | СП Земляные работы, выполняемые по другим видам работ (подготовительным, сопутствующим, укрепительным) |  |  | 4: %; 5: 41; 7: 41; 10: 20.3 | [10 empty] | СП Земляные работы, выполняемые по другим видам работ (подготовительным, сопутствующим, укрепительным)
|  | Всего по позиции |  |  | 10: 113.87 | [12 empty] | Всего по позиции
|  | Итого по разделу 3 Ремонт существующих подходов к подъездам и устройство новых тротуаров. Тип 3, S=294 м2, тип 3б, S=8 м2 |  |  | 10: 41007.29; 12: 567541 | [17 empty] | Итого по разделу 3 Ремонт существующих подходов к подъездам и устройство новых тротуаров. Тип 3, S=294 м2, тип 3б, S=8 м2
Раздел 4. Ремонт отмостки. Тип 3а, S=120 м2 | [19 empty] | Раздел 4. Ремонт отмостки. Тип 3а, S=120 м2
48 | ТЕР27-03-010-02 | Разборка бортовых камней: на щебеночном основании |  |  | 4: 100 м; 7: 1.04 | [7 empty] | Разборка бортовых камней: на щебеночном основании
|  | Объем=104 / 100 | [19 empty] | Объем=104 / 100
| 1 | ОТ |  |  | 8: 544.1; 10: 565.86 | [9 empty] | ОТ
|  | ЗТ |  |  | 4: чел.-ч; 5: 56.5; 7: 58.76 | [10 empty] | ЗТ
|  | Итого по расценке |  |  | 8: 544.1; 10: 565.86 | [11 empty] | Итого по расценке
|  | ФОТ |  |  | 10: 565.86 | [10 empty] | ФОТ
| Пр/812-021.0-1 | НР Автомобильные дороги |  |  | 4: %; 5: 147; 7: 147; 10: 831.81 | [10 empty] | НР Автомобильные дороги
| Пр/774-021.0 | СП Автомобильные дороги |  |  | 4: %; 5: 134; 7: 134; 10: 758.25 | [10 empty] | СП Автомобильные дороги
|  | Всего по позиции |  |  | 10: 2155.92 | [12 empty] | Всего по позиции
48.1 | ТССЦ-509-9900 | Строительный мусор (вес 1 мп 50 кг) |  |  | 4: т; 7: 5.2 | [7 empty] | Строительный мусор (вес 1 мп 50 кг)
|  | Объем=0,05*104 | [19 empty] | Объем=0,05*104
|  | Всего по позиции |  |  | 10: 0 | [12 empty] | Всего по позиции
49 | ТЕРр68-13-2 | Разборка асфальтобетонных покрытий тротуаров толщиной до 4 см: с помощью молотков отбойных пневматических |  |  | 4: 1000 м2; 7: 0.12 | [7 empty] | Разборка асфальтобетонных покрытий тротуаров толщиной до 4 см: с помощью молотков отбойных пневматических
|  | Объем=120 / 1000 | [19 empty] | Объем=120 / 1000
| 1 | ОТ |  |  | 8: 577.02; 10: 69.24 | [9 empty] | ОТ
| 2 | ЭМ |  |  | 8: 1184.57; 10: 142.15 | [9 empty] | ЭМ
| 3 | в т.ч. ОТм |  |  | 8: 189.66; 10: 22.76 | [9 empty] | в т.ч. ОТм
|  | ЗТ |  |  | 4: чел.-ч; 5: 57.76; 7: 6.9312 | [10 empty] | ЗТ
|  | ЗТм |  |  | 4: чел.-ч; 5: 15.7; 7: 1.884 | [10 empty] | ЗТм
|  | Итого по расценке |  |  | 8: 1761.59; 10: 211.39 | [11 empty] | Итого по расценке
|  | ФОТ |  |  | 10: 92 | [10 empty] | ФОТ
| Пр/812-102.0-1 | НР Благоустройство (ремонтно-строительные) |  |  | 4: %; 5: 102; 7: 102; 10: 93.84 | [10 empty] | НР Благоустройство (ремонтно-строительные)
| Пр/774-102.0 | СП Благоустройство (ремонтно-строительные) |  |  | 4: %; 5: 54; 7: 54; 10: 49.68 | [10 empty] | СП Благоустройство (ремонтно-строительные)
|  | Всего по позиции |  |  | 10: 354.91 | [12 empty] | Всего по позиции
49.1 | ТССЦ-509-9900 | Строительный мусор (1,98 т/м3 объемная масса асфальтобетона) |  |  | 4: т; 7: 9.5 | [7 empty] | Строительный мусор (1,98 т/м3 объемная масса асфальтобетона)
|  | Объем=120*0,04*1,98 | [19 empty] | Объем=120*0,04*1,98
|  | Всего по позиции |  |  | 10: 0 | [12 empty] | Всего по позиции
50 | ТССЦпг-01-01-01-043 | Погрузочные работы при автомобильных перевозках: мусора строительного с погрузкой экскаваторами емкостью ковша до 0,5 м3 (мусора и бортовых камней) |  |  | 4: 1 т груза; 7: 14.7; 8: 4.49; 10: 66 | [7 empty] | Погрузочные работы при автомобильных перевозках: мусора строительного с погрузкой экскаваторами емкостью ковша до 0,5 м3 (мусора и бортовых камней)
|  | Объем=5,2+9,5 | [19 empty] | Объем=5,2+9,5
|  | Всего по позиции |  |  | 10: 66 | [12 empty] | Всего по позиции
51 | ТССЦпг-03-21-01-015 | Перевозка грузов автомобилями-самосвалами грузоподъемностью 10 т, работающих вне карьера, на расстояние: до 15 км I класс груза |  |  | 4: 1 т груза; 7: 14.7; 8: 15.36; 10: 225.79 | [7 empty] | Перевозка грузов автомобилями-самосвалами грузоподъемностью 10 т, работающих вне карьера, на расстояние: до 15 км I класс груза
|  | Объем=5,2+9,5 | [19 empty] | Объем=5,2+9,5
|  | Всего по позиции |  |  | 10: 225.79 | [12 empty] | Всего по позиции
Устройство гидроизоляции фундамента | [28 empty] | Устройство гидроизоляции фундамента
52 | ТЕР01-02-057-02 | Разработка грунта вручную в траншеях глубиной до 2 м без креплений с откосами, группа грунтов: 2 |  |  | 4: 100 м3 грунта; 7: 0.13 | [7 empty] | Разработка грунта вручную в траншеях глубиной до 2 м без креплений с откосами, группа грунтов: 2
|  | Объем=(208*0,25*0,25) / 100 | [19 empty] | Объем=(208*0,25*0,25) / 100
| 1 | ОТ |  |  | 8: 1442.98; 10: 187.59 | [9 empty] | ОТ
|  | ЗТ |  |  | 4: чел.-ч; 5: 154; 7: 20.02 | [10 empty] | ЗТ
|  | Итого по расценке |  |  | 8: 1442.98; 10: 187.59 | [11 empty] | Итого по расценке
|  | ФОТ |  |  | 10: 187.59 | [10 empty] | ФОТ
| Пр/812-001.2-1 | НР Земляные работы, выполняемые ручным способом |  |  | 4: %; 5: 89; 7: 89; 10: 166.96 | [10 empty] | НР Земляные работы, выполняемые ручным способом
| Пр/774-001.2 | СП Земляные работы, выполняемые ручным способом |  |  | 4: %; 5: 40; 7: 40; 10: 75.04 | [10 empty] | СП Земляные работы, выполняемые ручным способом
|  | Всего по позиции |  |  | 10: 429.59 | [12 empty] | Всего по позиции
53 | ТЕР46-08-044-02 | Гидроструйная очистка: бетонных поверхностей |  |  | 4: 1 м2 поверхности; 7: 52 | [7 empty] | Гидроструйная очистка: бетонных поверхностей
|  | Объем=208*0,25 | [19 empty] | Объем=208*0,25
| 1 | ОТ |  |  | 8: 1.54; 10: 80.08 | [9 empty] | ОТ
| 2 | ЭМ |  |  | 8: 0.59; 10: 30.68 | [9 empty] | ЭМ
| 4 | М |  |  | 8: 0.28; 10: 14.56 | [9 empty] | М
|  | ЗТ |  |  | 4: чел.-ч; 5: 0.15; 7: 7.8 | [10 empty] | ЗТ
|  | Итого по расценке |  |  | 8: 2.41; 10: 125.32 | [11 empty] | Итого по расценке
|  | ФОТ |  |  | 10: 80.08 | [10 empty] | ФОТ
| Пр/812-040.1-1 | НР Работы по реконструкции зданий и сооружений: усиление и замена существующих конструкций, возведение отдельных конструктивных элементов |  |  | 4: %; 5: 103; 7: 103; 10: 82.48 | [10 empty] | НР Работы по реконструкции зданий и сооружений: усиление и замена существующих конструкций, возведение отдельных конструктивных элементов
| Пр/774-040.1 | СП Работы по реконструкции зданий и сооружений: усиление и замена существующих конструкций, возведение отдельных конструктивных элементов |  |  | 4: %; 5: 59; 7: 59; 10: 47.25 | [10 empty] | СП Работы по реконструкции зданий и сооружений: усиление и замена существующих конструкций, возведение отдельных конструктивных элементов
|  | Всего по позиции |  |  | 10: 255.05 | [12 empty] | Всего по позиции
54 | ТЕР08-01-003-07 | Гидроизоляция боковая обмазочная битумная в 2 слоя по выровненной поверхности бутовой кладки, кирпичу, бетону |  |  | 4: 100 м2 изолируемой поверхности; 7: 0.52 | [7 empty] | Гидроизоляция боковая обмазочная битумная в 2 слоя по выровненной поверхности бутовой кладки, кирпичу, бетону
|  | Объем=(208*0,25) / 100 | [19 empty] | Объем=(208*0,25) / 100
| 1 | ОТ |  |  | 8: 242.32; 10: 126.01 | [9 empty] | ОТ
| 2 | ЭМ |  |  | 8: 77.87; 10: 40.49 | [9 empty] | ЭМ
| 4 | М |  |  | 8: 1604.98; 10: 834.59 | [9 empty] | М
|  | ЗТ |  |  | 4: чел.-ч; 5: 21.2; 7: 11.024 | [10 empty] | ЗТ
|  | Итого по расценке |  |  | 8: 1925.17; 10: 1001.09 | [11 empty] | Итого по расценке
|  | ФОТ |  |  | 10: 126.01 | [10 empty] | ФОТ
| Пр/812-008.0-1 | НР Конструкции из кирпича и блоков |  |  | 4: %; 5: 110; 7: 110; 10: 138.61 | [10 empty] | НР Конструкции из кирпича и блоков
| Пр/774-008.0 | СП Конструкции из кирпича и блоков |  |  | 4: %; 5: 69; 7: 69; 10: 86.95 | [10 empty] | СП Конструкции из кирпича и блоков
|  | Всего по позиции |  |  | 10: 1226.65 | [12 empty] | Всего по позиции
55 | ТЕР01-02-061-01 | Засыпка вручную траншей, пазух котлованов и ям, группа грунтов: 1 |  |  | 4: 100 м3 грунта; 7: 0.13 | [7 empty] | Засыпка вручную траншей, пазух котлованов и ям, группа грунтов: 1
|  | Объем=(208*0,25*0,25) / 100 | [19 empty] | Объем=(208*0,25*0,25) / 100
| 1 | ОТ |  |  | 8: 797.39; 10: 103.66 | [9 empty] | ОТ
|  | ЗТ |  |  | 4: чел.-ч; 5: 88.5; 7: 11.505 | [10 empty] | ЗТ
|  | Итого по расценке |  |  | 8: 797.39; 10: 103.66 | [11 empty] | Итого по расценке
|  | ФОТ |  |  | 10: 103.66 | [10 empty] | ФОТ
| Пр/812-001.2-1 | НР Земляные работы, выполняемые ручным способом |  |  | 4: %; 5: 89; 7: 89; 10: 92.26 | [10 empty] | НР Земляные работы, выполняемые ручным способом
| Пр/774-001.2 | СП Земляные работы, выполняемые ручным способом |  |  | 4: %; 5: 40; 7: 40; 10: 41.46 | [10 empty] | СП Земляные работы, выполняемые ручным способом
|  | Всего по позиции |  |  | 10: 237.38 | [12 empty] | Всего по позиции
56 | ТЕР27-07-002-01 | Устройство оснований толщиной 12 см под тротуары из кирпичного или известнякового щебня (под тротуарные бордюры L=106 м В=25 см Н=10 см) |  |  | 4: 100 м2 дорожек и тротуаров; 7: 0.265 | [7 empty] | Устройство оснований толщиной 12 см под тротуары из кирпичного или известнякового щебня (под тротуарные бордюры L=106 м В=25 см Н=10 см)
|  | Объем=(106*0,25) / 100 | [19 empty] | Объем=(106*0,25) / 100
| 1 | ОТ |  |  | 8: 266.6; 10: 70.65 | [9 empty] | ОТ
| 2 | ЭМ |  |  | 8: 322.22; 10: 85.39 | [9 empty] | ЭМ
| 3 | в т.ч. ОТм |  |  | 8: 42.03; 10: 11.14 | [9 empty] | в т.ч. ОТм
| 4 | М |  |  | 8: 4664.38; 10: 1236.06 | [9 empty] | М
|  | ЗТ |  |  | 4: чел.-ч; 5: 26.24; 7: 6.9536 | [10 empty] | ЗТ
|  | ЗТм |  |  | 4: чел.-ч; 5: 3.17; 7: 0.84005 | [10 empty] | ЗТм
|  | Итого по расценке |  |  | 8: 5253.2; 10: 1392.1 | [11 empty] | Итого по расценке
56.1 | ТССЦ-408-0391 | Щебень известняковый для строительных работ марки 600 фракции: 5-10 мм |  |  | 4: м3; 5: -17.4; 7: -4.611; 8: 267.84; 10: -1235.01 | [18 empty] | Щебень известняковый для строительных работ марки 600 фракции: 5-10 мм
|  | ФОТ |  |  | 10: 81.79 | [10 empty] | ФОТ
| Пр/812-021.0-1 | НР Автомобильные дороги |  |  | 4: %; 5: 147; 7: 147; 10: 120.23 | [10 empty] | НР Автомобильные дороги
| Пр/774-021.0 | СП Автомобильные дороги |  |  | 4: %; 5: 134; 7: 134; 10: 109.6 | [10 empty] | СП Автомобильные дороги
|  | Всего по позиции |  |  | 10: 386.92 | [12 empty] | Всего по позиции
57 | ТЕР27-07-002-02 | На каждый 1 см изменения толщины оснований добавлять или исключать к расценке 27-07-002-01 (до толщ.10см) |  |  | 4: 100 м2 дорожек и тротуаров; 7: -0.27 | [7 empty] | На каждый 1 см изменения толщины оснований добавлять или исключать к расценке 27-07-002-01 (до толщ.10см)
|  | Объем=(-106*0,25) / 100 | [19 empty] | Объем=(-106*0,25) / 100
|  | до толщ.10 см ПЗ=2 (ОЗП=2; ЭМ=2 к расх.; ЗПМ=2; МАТ=2 к расх.; ТЗ=2; ТЗМ=2) | [27 empty] | до толщ.10 см ПЗ=2 (ОЗП=2; ЭМ=2 к расх.; ЗПМ=2; МАТ=2 к расх.; ТЗ=2; ТЗМ=2)
| 1 | ОТ |  |  | 8: 5.49; 9: 2; 10: -2.96 | [9 empty] | ОТ
| 2 | ЭМ |  |  | 8: 8.53; 9: 2; 10: -4.61 | [9 empty] | ЭМ
| 3 | в т.ч. ОТм |  |  | 8: 1.21; 9: 2; 10: -0.65 | [9 empty] | в т.ч. ОТм
| 4 | М |  |  | 8: 401.76; 9: 2; 10: -216.95 | [9 empty] | М
|  | ЗТ |  |  | 4: чел.-ч; 5: 0.54; 6: 2; 7: -0.2916 | [10 empty] | ЗТ
|  | ЗТм |  |  | 4: чел.-ч; 5: 0.1; 6: 2; 7: -0.054 | [10 empty] | ЗТм
|  | Итого по расценке |  |  | 8: 415.78; 10: -224.52 | [11 empty] | Итого по расценке
57.1 | ТССЦ-408-0391 | Щебень известняковый для строительных работ марки 600 фракции: 5-10 мм |  |  | м3 | -1.5 | 2 | 0.81 | 267.84 |  | 216.95 | [20 empty] | Щебень известняковый для строительных работ марки 600 фракции: 5-10 мм
|  | ФОТ |  |  | 10: -3.61 | [10 empty] | ФОТ
| Пр/812-021.0-1 | НР Автомобильные дороги |  |  | 4: %; 5: 147; 7: 147; 10: -5.31 | [10 empty] | НР Автомобильные дороги
| Пр/774-021.0 | СП Автомобильные дороги |  |  | 4: %; 5: 134; 7: 134; 10: -4.84 | [10 empty] | СП Автомобильные дороги
|  | Всего по позиции |  |  | 10: -17.72 | [12 empty] | Всего по позиции
58 | ТССЦ-409-0052 | Щебень шлаковый для дорожного строительства, фракция: 5-10 мм, марка 1000 (коэф уплотн 1,26 по ТЧ 27, прил.27.2) толщ.10 см |  |  | 4: м3; 7: 3.339; 8: 111.89; 10: 373.6 | [7 empty] | Щебень шлаковый для дорожного строительства, фракция: 5-10 мм, марка 1000 (коэф уплотн 1,26 по ТЧ 27, прил.27.2) толщ.10 см
|  | Объем=106*0,25*0,1*1,26 | [19 empty] | Объем=106*0,25*0,1*1,26
|  | Всего по позиции |  |  | 10: 373.6 | [12 empty] | Всего по позиции
59 | ТЕР27-02-010-02 | Установка бортовых камней бетонных: при других видах покрытий |  |  | 4: 100 м бортового камня; 7: 1.06 | [7 empty] | Установка бортовых камней бетонных: при других видах покрытий
|  | Объем=106 / 100 | [19 empty] | Объем=106 / 100
| 1 | ОТ |  |  | 8: 772.97; 10: 819.35 | [9 empty] | ОТ
| 2 | ЭМ |  |  | 8: 104.2; 10: 110.45 | [9 empty] | ЭМ
| 3 | в т.ч. ОТм |  |  | 8: 11.02; 10: 11.68 | [9 empty] | в т.ч. ОТм
| 4 | М |  |  | 8: 3677.44; 10: 3898.09 | [9 empty] | М
Н | 413-9010 | Камни бортовые |  |  | 4: м; 5: 100; 7: 106 | [14 empty] | Камни бортовые
|  | ЗТ |  |  | 4: чел.-ч; 5: 76.08; 7: 80.6448 | [10 empty] | ЗТ
|  | ЗТм |  |  | 4: чел.-ч; 5: 0.68; 7: 0.7208 | [10 empty] | ЗТм
|  | Итого по расценке |  |  | 8: 4554.61; 10: 4827.89 | [11 empty] | Итого по расценке
|  | ФОТ |  |  | 10: 831.03 | [10 empty] | ФОТ
| Пр/812-021.0-1 | НР Автомобильные дороги |  |  | 4: %; 5: 147; 7: 147; 10: 1221.61 | [10 empty] | НР Автомобильные дороги
| Пр/774-021.0 | СП Автомобильные дороги |  |  | 4: %; 5: 134; 7: 134; 10: 1113.58 | [10 empty] | СП Автомобильные дороги
|  | Всего по позиции |  |  | 10: 7163.08 | [12 empty] | Всего по позиции
59.1 | ТССЦ-401-0006 | Бетон тяжелый, класс: В15 (М200) |  |  | 4: м3; 7: -6.254; 8: 594.11; 10: -3715.56 | [7 empty] | Бетон тяжелый, класс: В15 (М200)
|  | Всего по позиции |  |  | 10: -3715.56 | [12 empty] | Всего по позиции
59.2 | ТССЦ-402-0004 | Раствор готовый кладочный цементный марки: 100 |  |  | 4: м3; 7: -0.0636; 8: 696.05; 10: -44.27 | [7 empty] | Раствор готовый кладочный цементный марки: 100
|  | Всего по позиции |  |  | 10: -44.27 | [12 empty] | Всего по позиции
59.3 | ТССЦ-401-0006 | Бетон тяжелый, класс: В15 (М200) |  |  | 4: м3; 7: 6.254; 8: 594.11; 9: 0.86; 10: 3195.38 | [7 empty] | Бетон тяжелый, класс: В15 (М200)
|  | МАТ=0,86 | [27 empty] | МАТ=0,86
|  | Всего по позиции |  |  | 10: 3195.38 | [12 empty] | Всего по позиции
59.4 | ТССЦ-402-0004 | Раствор готовый кладочный цементный марки: 100 |  |  | 4: м3; 7: 0.0636; 8: 696.05; 9: 0.33; 10: 14.61 | [7 empty] | Раствор готовый кладочный цементный марки: 100
|  | МАТ=0,33 | [27 empty] | МАТ=0,33
|  | Всего по позиции |  |  | 10: 14.61 | [12 empty] | Всего по позиции
59.5 | ТССЦ-403-8023 | Камни бортовые: БР 100.20.8 /бетон В22,5 (М300), объем 0,016 м3/ (ГОСТ 6665-91) |  |  | 4: шт.; 7: 106; 8: 29.54; 10: 3131.24 | [7 empty] | Камни бортовые: БР 100.20.8 /бетон В22,5 (М300), объем 0,016 м3/ (ГОСТ 6665-91)
|  | Всего по позиции |  |  | 10: 3131.24 | [12 empty] | Всего по позиции
60 | ТЕР27-07-002-01 | Устройство оснований толщиной 12 см под тротуары из кирпичного или известнякового щебня (под отмостку) |  |  | 4: 100 м2 дорожек и тротуаров; 7: 1.2 | [7 empty] | Устройство оснований толщиной 12 см под тротуары из кирпичного или известнякового щебня (под отмостку)
|  | Объем=120 / 100 | [19 empty] | Объем=120 / 100
| 1 | ОТ |  |  | 8: 266.6; 10: 319.92 | [9 empty] | ОТ
| 2 | ЭМ |  |  | 8: 322.22; 10: 386.66 | [9 empty] | ЭМ
| 3 | в т.ч. ОТм |  |  | 8: 42.03; 10: 50.44 | [9 empty] | в т.ч. ОТм
| 4 | М |  |  | 8: 4664.38; 10: 5597.26 | [9 empty] | М
|  | ЗТ |  |  | 4: чел.-ч; 5: 26.24; 7: 31.488 | [10 empty] | ЗТ
|  | ЗТм |  |  | 4: чел.-ч; 5: 3.17; 7: 3.804 | [10 empty] | ЗТм
|  | Итого по расценке |  |  | 8: 5253.2; 10: 6303.84 | [11 empty] | Итого по расценке
60.1 | ТССЦ-408-0391 | Щебень известняковый для строительных работ марки 600 фракции: 5-10 мм |  |  | 4: м3; 5: -17.4; 7: -20.88; 8: 267.84; 10: -5592.5 | [18 empty] | Щебень известняковый для строительных работ марки 600 фракции: 5-10 мм
|  | ФОТ |  |  | 10: 370.36 | [10 empty] | ФОТ
| Пр/812-021.0-1 | НР Автомобильные дороги |  |  | 4: %; 5: 147; 7: 147; 10: 544.43 | [10 empty] | НР Автомобильные дороги
| Пр/774-021.0 | СП Автомобильные дороги |  |  | 4: %; 5: 134; 7: 134; 10: 496.28 | [10 empty] | СП Автомобильные дороги
|  | Всего по позиции |  |  | 10: 1752.05 | [12 empty] | Всего по позиции
61 | ТЕР27-07-002-02 | На каждый 1 см изменения толщины оснований добавлять или исключать к расценке 27-07-002-01 (до толщ.10 см) только работа |  |  | 4: 100 м2 дорожек и тротуаров; 7: -1.2 | [7 empty] | На каждый 1 см изменения толщины оснований добавлять или исключать к расценке 27-07-002-01 (до толщ.10 см) только работа
|  | Объем=-120 / 100 | [19 empty] | Объем=-120 / 100
|  | до толщ.10 см ПЗ=2 (ОЗП=2; ЭМ=2 к расх.; ЗПМ=2; МАТ=2 к расх.; ТЗ=2; ТЗМ=2) | [27 empty] | до толщ.10 см ПЗ=2 (ОЗП=2; ЭМ=2 к расх.; ЗПМ=2; МАТ=2 к расх.; ТЗ=2; ТЗМ=2)
| 1 | ОТ |  |  | 8: 5.49; 9: 2; 10: -13.18 | [9 empty] | ОТ
| 2 | ЭМ |  |  | 8: 8.53; 9: 2; 10: -20.47 | [9 empty] | ЭМ
| 3 | в т.ч. ОТм |  |  | 8: 1.21; 9: 2; 10: -2.9 | [9 empty] | в т.ч. ОТм
| 4 | М |  |  | 8: 401.76; 9: 2; 10: -964.22 | [9 empty] | М
|  | ЗТ |  |  | 4: чел.-ч; 5: 0.54; 6: 2; 7: -1.296 | [10 empty] | ЗТ
|  | ЗТм |  |  | 4: чел.-ч; 5: 0.1; 6: 2; 7: -0.24 | [10 empty] | ЗТм
|  | Итого по расценке |  |  | 8: 415.78; 10: -997.87 | [11 empty] | Итого по расценке
61.1 | ТССЦ-408-0391 | Щебень известняковый для строительных работ марки 600 фракции: 5-10 мм |  |  | м3 | -1.5 | 2 | 3.6 | 267.84 |  | 964.22 | [20 empty] | Щебень известняковый для строительных работ марки 600 фракции: 5-10 мм
|  | ФОТ |  |  | 10: -16.08 | [10 empty] | ФОТ
| Пр/812-021.0-1 | НР Автомобильные дороги |  |  | 4: %; 5: 147; 7: 147; 10: -23.64 | [10 empty] | НР Автомобильные дороги
| Пр/774-021.0 | СП Автомобильные дороги |  |  | 4: %; 5: 134; 7: 134; 10: -21.55 | [10 empty] | СП Автомобильные дороги
|  | Всего по позиции |  |  | 10: -78.84 | [12 empty] | Всего по позиции
62 | 409-0052 | Щебень шлаковый для дорожного строительства, фракция: 5-10 мм, марка 1000 (10 см. коэф уплотн 1,26 по ТЧ 27, прил.27.2) толщ.10 см |  |  | 4: м3; 7: 15.12; 8: 111.89; 10: 1691.78 | [7 empty] | Щебень шлаковый для дорожного строительства, фракция: 5-10 мм, марка 1000 (10 см. коэф уплотн 1,26 по ТЧ 27, прил.27.2) толщ.10 см
|  | Объем=120*0,1*1,26 | [19 empty] | Объем=120*0,1*1,26
|  | Всего по позиции |  |  | 10: 1691.78 | [12 empty] | Всего по позиции
63 | ТЕР27-07-001-04 прим. | Устройство асфальтобетонных покрытий дорожек и тротуаров двухслойных: верхний слой из песчаной асфальтобетонной смеси толщиной 3 см |  |  | 4: 100 м2 покрытия; 7: 1.2 | [7 empty] | Устройство асфальтобетонных покрытий дорожек и тротуаров двухслойных: верхний слой из песчаной асфальтобетонной смеси толщиной 3 см
|  | Объем=120 / 100 | [19 empty] | Объем=120 / 100
| 1 | ОТ |  |  | 8: 118.03; 10: 141.64 | [9 empty] | ОТ
| 2 | ЭМ |  |  | 8: 73.39; 10: 88.07 | [9 empty] | ЭМ
| 3 | в т.ч. ОТм |  |  | 8: 0.32; 10: 0.38 | [9 empty] | в т.ч. ОТм
| 4 | М |  |  | 8: 4053.01; 10: 4863.61 | [9 empty] | М
|  | ЗТ |  |  | 4: чел.-ч; 5: 10.21; 7: 12.252 | [10 empty] | ЗТ
|  | ЗТм |  |  | 4: чел.-ч; 5: 0.02; 7: 0.024 | [10 empty] | ЗТм
|  | Итого по расценке |  |  | 8: 4244.43; 10: 5093.32 | [11 empty] | Итого по расценке
63.1 | ТССЦ-410-0054 | Асфальт литой: для покрытий тротуаров тип II (жесткий) |  |  | 4: т; 5: -7.14; 7: -8.568; 8: 551.88; 10: -4728.51 | [18 empty] | Асфальт литой: для покрытий тротуаров тип II (жесткий)
|  | ФОТ |  |  | 10: 142.02 | [10 empty] | ФОТ
| Пр/812-021.1-1 | НР Устройство покрытий дорожек, тротуаров, мостовых и площадок и прочее |  |  | 4: %; 5: 113; 7: 113; 10: 160.48 | [10 empty] | НР Устройство покрытий дорожек, тротуаров, мостовых и площадок и прочее
| Пр/774-021.1 | СП Устройство покрытий дорожек, тротуаров, мостовых и площадок и прочее |  |  | 4: %; 5: 77; 7: 77; 10: 109.36 | [10 empty] | СП Устройство покрытий дорожек, тротуаров, мостовых и площадок и прочее
|  | Всего по позиции |  |  | 10: 634.65 | [12 empty] | Всего по позиции
63.1 | ТЕР27-07-001-02 прим. к ТЕР27-7-1-4 | На каждые 0,5 см изменения толщины покрытия добавлять к расценке 27-07-001-01 |  |  | 4: 100 м2 покрытия; 7: 1.2 | [7 empty] | На каждые 0,5 см изменения толщины покрытия добавлять к расценке 27-07-001-01
|  | Объем=120 / 100 | [19 empty] | Объем=120 / 100
|  | до толщ. 4 см ПЗ=2 (ОЗП=2; ЭМ=2 к расх.; ЗПМ=2; МАТ=2 к расх.; ТЗ=2; ТЗМ=2) | [27 empty] | до толщ. 4 см ПЗ=2 (ОЗП=2; ЭМ=2 к расх.; ЗПМ=2; МАТ=2 к расх.; ТЗ=2; ТЗМ=2)
| 1 | ОТ |  |  | 8: 25.89; 9: 2; 10: 62.14 | [9 empty] | ОТ
| 2 | ЭМ |  |  | 8: 11.75; 9: 2; 10: 28.2 | [9 empty] | ЭМ
| 4 | М |  |  | 8: 667.77; 9: 2; 10: 1602.65 | [9 empty] | М
|  | ЗТ |  |  | 4: чел.-ч; 5: 2.32; 6: 2; 7: 5.568 | [10 empty] | ЗТ
|  | Итого по расценке |  |  | 8: 705.41; 10: 1692.99 | [11 empty] | Итого по расценке
63.1.1 | ТССЦ-410-0054 | Асфальт литой: для покрытий тротуаров тип II (жесткий) |  |  | т | -1.21 | 2 | -2.904 | 551.88 |  | -1602.66 | [20 empty] | Асфальт литой: для покрытий тротуаров тип II (жесткий)
|  | ФОТ |  |  | 10: 62.14 | [10 empty] | ФОТ
| Пр/812-021.1-1 | НР Устройство покрытий дорожек, тротуаров, мостовых и площадок и прочее |  |  | 4: %; 5: 113; 7: 113; 10: 70.22 | [10 empty] | НР Устройство покрытий дорожек, тротуаров, мостовых и площадок и прочее
| Пр/774-021.1 | СП Устройство покрытий дорожек, тротуаров, мостовых и площадок и прочее |  |  | 4: %; 5: 77; 7: 77; 10: 47.85 | [10 empty] | СП Устройство покрытий дорожек, тротуаров, мостовых и площадок и прочее
|  | Всего по позиции |  |  | 10: 208.4 | [12 empty] | Всего по позиции
63.2 | ТССЦ-410-0006 | Смеси асфальтобетонные дорожные, аэродромные и асфальтобетон (горячие для плотного асфальтобетона мелко и крупнозернистые, песчаные), марка II, тип Б норма по ТЕР 27-7-1-1 с корректировкой толщины) (7,14+2*1,21)*S |  |  | 4: т; 7: 11.472; 8: 570.7; 10: 6547.07 | [7 empty] | Смеси асфальтобетонные дорожные, аэродромные и асфальтобетон (горячие для плотного асфальтобетона мелко и крупнозернистые, песчаные), марка II, тип Б норма по ТЕР 27-7-1-1 с корректировкой толщины) (7,14+2*1,21)*S
|  | Объем=120*(7,14+2*1,21)/100 | [19 empty] | Объем=120*(7,14+2*1,21)/100
|  | Всего по позиции |  |  | 10: 6547.07 | [12 empty] | Всего по позиции
64 | ТЕР01-02-061-01 | Засыпка вручную траншей, пазух котлованов и ям, группа грунтов: 1 |  |  | 4: 100 м3 грунта; 7: 0.056 | [7 empty] | Засыпка вручную траншей, пазух котлованов и ям, группа грунтов: 1
|  | Объем=(106*0,35*0,15) / 100 | [19 empty] | Объем=(106*0,35*0,15) / 100
| 1 | ОТ |  |  | 8: 797.39; 10: 44.65 | [9 empty] | ОТ
|  | ЗТ |  |  | 4: чел.-ч; 5: 88.5; 7: 4.956 | [10 empty] | ЗТ
|  | Итого по расценке |  |  | 8: 797.39; 10: 44.65 | [11 empty] | Итого по расценке
|  | ФОТ |  |  | 10: 44.65 | [10 empty] | ФОТ
| Пр/812-001.2-1 | НР Земляные работы, выполняемые ручным способом |  |  | 4: %; 5: 89; 7: 89; 10: 39.74 | [10 empty] | НР Земляные работы, выполняемые ручным способом
| Пр/774-001.2 | СП Земляные работы, выполняемые ручным способом |  |  | 4: %; 5: 40; 7: 40; 10: 17.86 | [10 empty] | СП Земляные работы, выполняемые ручным способом
|  | Всего по позиции |  |  | 10: 102.25 | [12 empty] | Всего по позиции
64.1 | ТССЦ-407-0013 | Земля растительная механизированной заготовки, |  |  | 4: м3; 7: 5.6; 8: 111.97; 10: 627.03 | [7 empty] | Земля растительная механизированной заготовки,
|  | Всего по позиции |  |  | 10: 627.03 | [12 empty] | Всего по позиции
65 | ТЕР01-02-027-04 | Планировка площадей: ручным способом, группа грунтов 1 |  |  | 4: 1000 м2 спланированной площади; 7: 0.0371 | [7 empty] | Планировка площадей: ручным способом, группа грунтов 1
|  | Объем=(106*0,35) / 1000 | [19 empty] | Объем=(106*0,35) / 1000
| 1 | ОТ |  |  | 8: 1025; 10: 38.03 | [9 empty] | ОТ
|  | ЗТ |  |  | 4: чел.-ч; 5: 100; 7: 3.71 | [10 empty] | ЗТ
|  | Итого по расценке |  |  | 8: 1025; 10: 38.03 | [11 empty] | Итого по расценке
|  | ФОТ |  |  | 10: 38.03 | [10 empty] | ФОТ
| Пр/812-001.4-1 | НР Земляные работы, выполняемые по другим видам работ (подготовительным, сопутствующим, укрепительным) |  |  | 4: %; 5: 89; 7: 89; 10: 33.85 | [10 empty] | НР Земляные работы, выполняемые по другим видам работ (подготовительным, сопутствующим, укрепительным)
| Пр/774-001.4 | СП Земляные работы, выполняемые по другим видам работ (подготовительным, сопутствующим, укрепительным) |  |  | 4: %; 5: 41; 7: 41; 10: 15.59 | [10 empty] | СП Земляные работы, выполняемые по другим видам работ (подготовительным, сопутствующим, укрепительным)
|  | Всего по позиции |  |  | 10: 87.47 | [12 empty] | Всего по позиции
|  | Итого по разделу 4 Ремонт отмостки. Тип 3а, S=120 м2 |  |  | 10: 27010.43; 12: 373824 | [17 empty] | Итого по разделу 4 Ремонт отмостки. Тип 3а, S=120 м2
Раздел 5. Замена люков колодцев (люк у подъезда) | [19 empty] | Раздел 5. Замена люков колодцев (люк у подъезда)
66 | ТЕРр66-8-1 | Демонтаж чугунных люков |  |  | 4: 1 люк; 7: 1 | [7 empty] | Демонтаж чугунных люков
| 1 | ОТ |  |  | 8: 21.47; 10: 21.47 | [9 empty] | ОТ
|  | ЗТ |  |  | 4: чел.-ч; 5: 2.27; 7: 2.27 | [10 empty] | ЗТ
|  | Итого по расценке |  |  | 8: 21.47; 10: 21.47 | [11 empty] | Итого по расценке
|  | ФОТ |  |  | 10: 21.47 | [10 empty] | ФОТ
| Пр/812-100.1-1 | НР Наружные инженерные сети: демонтаж, разборка, очистка (ремонтно-строительные) |  |  | 4: %; 5: 89; 7: 89; 10: 19.11 | [10 empty] | НР Наружные инженерные сети: демонтаж, разборка, очистка (ремонтно-строительные)
| Пр/774-100.1 | СП Наружные инженерные сети: демонтаж, разборка, очистка (ремонтно-строительные) |  |  | 4: %; 5: 44; 7: 44; 10: 9.45 | [10 empty] | СП Наружные инженерные сети: демонтаж, разборка, очистка (ремонтно-строительные)
|  | Всего по позиции |  |  | 10: 50.03 | [12 empty] | Всего по позиции
67 | ТЕР46-04-003-07 прим. | Разборка железобетонных конструкций объемом более 1 м3 при помощи отбойных молотков из бетона марки: 150 /Разборка ж/б кольца диаметром - 2 м, высотой - 15 см, удельный вес - 2,5 т/м3 (2*0,15*2,5) |  |  | 4: 1 м3; 7: 0.942 | [7 empty] | Разборка железобетонных конструкций объемом более 1 м3 при помощи отбойных молотков из бетона марки: 150 /Разборка ж/б кольца диаметром - 2 м, высотой - 15 см, удельный вес - 2,5 т/м3 (2*0,15*2,5)
|  | Объем=2*3,14*1*0,15 | [19 empty] | Объем=2*3,14*1*0,15
| 1 | ОТ |  |  | 8: 245.39; 10: 231.16 | [9 empty] | ОТ
| 2 | ЭМ |  |  | 8: 763.15; 10: 718.89 | [9 empty] | ЭМ
| 3 | в т.ч. ОТм |  |  | 8: 125.27; 10: 118 | [9 empty] | в т.ч. ОТм
| 4 | М |  |  | 8: 25.27; 10: 23.8 | [9 empty] | М
|  | ЗТ |  |  | 4: чел.-ч; 5: 23.94; 7: 22.5515 | [10 empty] | ЗТ
|  | ЗТм |  |  | 4: чел.-ч; 5: 10.37; 7: 9.7685 | [10 empty] | ЗТм
|  | Итого по расценке |  |  | 8: 1033.81; 10: 973.85 | [11 empty] | Итого по расценке
|  | ФОТ |  |  | 10: 349.16 | [10 empty] | ФОТ
| Пр/812-040.2-1 | НР Работы по реконструкции зданий и сооружений: разборка отдельных конструктивных элементов здания (сооружения), а также зданий (сооружений) в целом |  |  | 4: %; 5: 91; 7: 91; 10: 317.74 | [10 empty] | НР Работы по реконструкции зданий и сооружений: разборка отдельных конструктивных элементов здания (сооружения), а также зданий (сооружений) в целом
| Пр/774-040.2 | СП Работы по реконструкции зданий и сооружений: разборка отдельных конструктивных элементов здания (сооружения), а также зданий (сооружений) в целом |  |  | 4: %; 5: 52; 7: 52; 10: 181.56 | [10 empty] | СП Работы по реконструкции зданий и сооружений: разборка отдельных конструктивных элементов здания (сооружения), а также зданий (сооружений) в целом
|  | Всего по позиции |  |  | 10: 1473.15 | [12 empty] | Всего по позиции
68 | ТЕР46-04-003-02 прим. | Разборка бетонных конструкций объемом более 1 м3 при помощи отбойных молотков из бетона марки: 150/Разборка бетона с целью понижения горловины колодца, высота - 30 см, диаметр - 1 м, |  |  | 4: 1 м3; 7: 0.094 | [7 empty] | Разборка бетонных конструкций объемом более 1 м3 при помощи отбойных молотков из бетона марки: 150/Разборка бетона с целью понижения горловины колодца, высота - 30 см, диаметр - 1 м,
|  | Объем=2*3,14*0,3*0,1*0,5 | [19 empty] | Объем=2*3,14*0,3*0,1*0,5
| 1 | ОТ |  |  | 8: 220.48; 10: 20.73 | [9 empty] | ОТ
| 2 | ЭМ |  |  | 8: 758.57; 10: 71.31 | [9 empty] | ЭМ
| 3 | в т.ч. ОТм |  |  | 8: 125.27; 10: 11.78 | [9 empty] | в т.ч. ОТм
|  | ЗТ |  |  | 4: чел.-ч; 5: 21.51; 7: 2.0219 | [10 empty] | ЗТ
|  | ЗТм |  |  | 4: чел.-ч; 5: 10.37; 7: 0.97478 | [10 empty] | ЗТм
|  | Итого по расценке |  |  | 8: 979.05; 10: 92.04 | [11 empty] | Итого по расценке
|  | ФОТ |  |  | 10: 32.51 | [10 empty] | ФОТ
| Пр/812-040.2-1 | НР Работы по реконструкции зданий и сооружений: разборка отдельных конструктивных элементов здания (сооружения), а также зданий (сооружений) в целом |  |  | 4: %; 5: 91; 7: 91; 10: 29.58 | [10 empty] | НР Работы по реконструкции зданий и сооружений: разборка отдельных конструктивных элементов здания (сооружения), а также зданий (сооружений) в целом
| Пр/774-040.2 | СП Работы по реконструкции зданий и сооружений: разборка отдельных конструктивных элементов здания (сооружения), а также зданий (сооружений) в целом |  |  | 4: %; 5: 52; 7: 52; 10: 16.91 | [10 empty] | СП Работы по реконструкции зданий и сооружений: разборка отдельных конструктивных элементов здания (сооружения), а также зданий (сооружений) в целом
|  | Всего по позиции |  |  | 10: 138.53 | [12 empty] | Всего по позиции
69 | ТССЦпг-01-01-01-043 | Погрузочные работы при автомобильных перевозках: мусора строительного с погрузкой экскаваторами емкостью ковша до 0,5 м3 (от разборки конструкций и люка) |  |  | 4: 1 т груза; 7: 2.65; 8: 4.49; 10: 11.9 | [7 empty] | Погрузочные работы при автомобильных перевозках: мусора строительного с погрузкой экскаваторами емкостью ковша до 0,5 м3 (от разборки конструкций и люка)
|  | Объем=0,942*2,5+0,094*2,4+0,065 | [19 empty] | Объем=0,942*2,5+0,094*2,4+0,065
|  | Всего по позиции |  |  | 10: 11.9 | [12 empty] | Всего по позиции
70 | ТССЦпг-03-21-01-015 | Перевозка грузов автомобилями-самосвалами грузоподъемностью 10 т, работающих вне карьера, на расстояние: до 15 км I класс груза |  |  | 4: 1 т груза; 7: 2.65; 8: 15.36; 10: 40.7 | [7 empty] | Перевозка грузов автомобилями-самосвалами грузоподъемностью 10 т, работающих вне карьера, на расстояние: до 15 км I класс груза
|  | Всего по позиции |  |  | 10: 40.7 | [12 empty] | Всего по позиции
71 | ТЕР06-01-001-01 | Устройство бетонной подготовки/Подливка бетона для устройства нового ж/б кольца высотой - 10 см |  |  | 4: 100 м3 бетона, бутобетона и железобетона в деле; 7: 0.002 | [7 empty] | Устройство бетонной подготовки/Подливка бетона для устройства нового ж/б кольца высотой - 10 см
|  | Объем=0,2 / 100 | [19 empty] | Объем=0,2 / 100
| 1 | ОТ |  |  | 8: 1686.6; 10: 3.37 | [9 empty] | ОТ
| 2 | ЭМ |  |  | 8: 2609.79; 10: 5.22 | [9 empty] | ЭМ
| 3 | в т.ч. ОТм |  |  | 8: 291.78; 10: 0.58 | [9 empty] | в т.ч. ОТм
| 4 | М |  |  | 8: 2412.9; 10: 4.83 | [9 empty] | М
Н | 401-9021 | Бетон |  |  | 4: м3; 5: 102; 7: 0.204 | [14 empty] | Бетон
|  | ЗТ |  |  | 4: чел.-ч; 5: 180; 7: 0.36 | [10 empty] | ЗТ
|  | ЗТм |  |  | 4: чел.-ч; 5: 18; 7: 0.036 | [10 empty] | ЗТм
|  | Итого по расценке |  |  | 8: 6709.29; 10: 13.42 | [11 empty] | Итого по расценке
|  | ФОТ |  |  | 10: 3.95 | [10 empty] | ФОТ
| Пр/812-006.0-1 | НР Бетонные и железобетонные монолитные конструкции и работы в строительстве |  |  | 4: %; 5: 102; 7: 102; 10: 4.03 | [10 empty] | НР Бетонные и железобетонные монолитные конструкции и работы в строительстве
| Пр/774-006.0 | СП Бетонные и железобетонные монолитные конструкции и работы в строительстве |  |  | 4: %; 5: 58; 7: 58; 10: 2.29 | [10 empty] | СП Бетонные и железобетонные монолитные конструкции и работы в строительстве
|  | Всего по позиции |  |  | 10: 19.74 | [12 empty] | Всего по позиции
71.1 | ТССЦ-401-0005 | Бетон тяжелый, класс: В12,5 (М150) |  |  | 4: м3; 7: 0.204; 8: 568.45; 10: 115.96 | [7 empty] | Бетон тяжелый, класс: В12,5 (М150)
|  | Всего по позиции |  |  | 10: 115.96 | [12 empty] | Всего по позиции
72 | ТЕР07-02-002-02 прим. | Установка опор из плит и колец диаметром: более 1000 мм/Устройство нового ж/б кольца диаметром - 2 м, высотой - 15 см |  |  | 4: 100 м3 сборных железобетонных конструкций; 7: 0.00471 | [7 empty] | Установка опор из плит и колец диаметром: более 1000 мм/Устройство нового ж/б кольца диаметром - 2 м, высотой - 15 см
|  | Объем=(3,14*1*1*0,15) / 100 | [19 empty] | Объем=(3,14*1*1*0,15) / 100
| 1 | ОТ |  |  | 8: 3594.6; 10: 16.93 | [9 empty] | ОТ
| 2 | ЭМ |  |  | 8: 19859.35; 10: 93.54 | [9 empty] | ЭМ
| 3 | в т.ч. ОТм |  |  | 8: 1622.13; 10: 7.64 | [9 empty] | в т.ч. ОТм
| 4 | М |  |  | 8: 1463.8; 10: 6.89 | [9 empty] | М
Н | 403-9022 | Конструкции сборные железобетонные |  |  | 4: м3; 5: 100; 7: 0.471 | [14 empty] | Конструкции сборные железобетонные
|  | ЗТ |  |  | 4: чел.-ч; 5: 329.78; 7: 1.5533 | [10 empty] | ЗТ
|  | ЗТм |  |  | 4: чел.-ч; 5: 100.07; 7: 0.47133 | [10 empty] | ЗТм
|  | Итого по расценке |  |  | 8: 24917.75; 10: 117.36 | [11 empty] | Итого по расценке
|  | ФОТ |  |  | 10: 24.57 | [10 empty] | ФОТ
| Пр/812-007.0-1 | НР Бетонные и железобетонные сборные конструкции и работы в строительстве |  |  | 4: %; 5: 110; 7: 110; 10: 27.03 | [10 empty] | НР Бетонные и железобетонные сборные конструкции и работы в строительстве
| Пр/774-007.0 | СП Бетонные и железобетонные сборные конструкции и работы в строительстве |  |  | 4: %; 5: 73; 7: 73; 10: 17.94 | [10 empty] | СП Бетонные и железобетонные сборные конструкции и работы в строительстве
|  | Всего по позиции |  |  | 10: 162.33 | [12 empty] | Всего по позиции
72.1 | ТССЦ-403-8243 | Плита днища: ПН20 /бетон В15 (М200), объем 0,59 м3, расход ар-ры 79,44 кг / (серия 3.900.1-14) |  |  | 4: шт.; 7: 1; 8: 963.7; 10: 963.7 | [7 empty] | Плита днища: ПН20 /бетон В15 (М200), объем 0,59 м3, расход ар-ры 79,44 кг / (серия 3.900.1-14)
|  | Всего по позиции |  |  | 10: 963.7 | [12 empty] | Всего по позиции
73 | ТЕР23-04-011-01 | Установка люка |  |  | 4: 1 шт.; 7: 1 | [7 empty] | Установка люка
| 1 | ОТ |  |  | 8: 13.6; 10: 13.6 | [9 empty] | ОТ
| 2 | ЭМ |  |  | 8: 8.61; 10: 8.61 | [9 empty] | ЭМ
| 4 | М |  |  | 8: 1079.95; 10: 1079.95 | [9 empty] | М
|  | ЗТ |  |  | 4: чел.-ч; 5: 1.31; 7: 1.31 | [10 empty] | ЗТ
|  | Итого по расценке |  |  | 8: 1102.16; 10: 1102.16 | [11 empty] | Итого по расценке
|  | ФОТ |  |  | 10: 13.6 | [10 empty] | ФОТ
| Пр/812-018.0-1 | НР Наружные сети водопровода, канализации, теплоснабжения, газопровода |  |  | 4: %; 5: 117; 7: 117; 10: 15.91 | [10 empty] | НР Наружные сети водопровода, канализации, теплоснабжения, газопровода
| Пр/774-018.0 | СП Наружные сети водопровода, канализации, теплоснабжения, газопровода |  |  | 4: %; 5: 74; 7: 74; 10: 10.06 | [10 empty] | СП Наружные сети водопровода, канализации, теплоснабжения, газопровода
|  | Всего по позиции |  |  | 10: 1128.13 | [12 empty] | Всего по позиции
|  | Итого по разделу 5 Замена люков колодцев (люк у подъезда) |  |  | 10: 4104.17; 12: 56802 | [17 empty] | Итого по разделу 5 Замена люков колодцев (люк у подъезда)
Раздел 6. Замена люков колодцев (люк у тротуарной площадки) | [19 empty] | Раздел 6. Замена люков колодцев (люк у тротуарной площадки)
74 | ТЕРр66-8-1 | Демонтаж чугунных люков |  |  | 4: 1 люк; 7: 1 | [7 empty] | Демонтаж чугунных люков
| 1 | ОТ |  |  | 8: 21.47; 10: 21.47 | [9 empty] | ОТ
|  | ЗТ |  |  | 4: чел.-ч; 5: 2.27; 7: 2.27 | [10 empty] | ЗТ
|  | Итого по расценке |  |  | 8: 21.47; 10: 21.47 | [11 empty] | Итого по расценке
|  | ФОТ |  |  | 10: 21.47 | [10 empty] | ФОТ
| Пр/812-100.1-1 | НР Наружные инженерные сети: демонтаж, разборка, очистка (ремонтно-строительные) |  |  | 4: %; 5: 89; 7: 89; 10: 19.11 | [10 empty] | НР Наружные инженерные сети: демонтаж, разборка, очистка (ремонтно-строительные)
| Пр/774-100.1 | СП Наружные инженерные сети: демонтаж, разборка, очистка (ремонтно-строительные) |  |  | 4: %; 5: 44; 7: 44; 10: 9.45 | [10 empty] | СП Наружные инженерные сети: демонтаж, разборка, очистка (ремонтно-строительные)
|  | Всего по позиции |  |  | 10: 50.03 | [12 empty] | Всего по позиции
75 | ТЕР46-04-003-02 | Разборка бетонных конструкций объемом более 1 м3 при помощи отбойных молотков из бетона марки: 150/Разборка бетона с целью понижения горловины колодца, высота - 30 см, диаметр - 1,5 м |  |  | 4: 1 м3; 7: 0.14 | [7 empty] | Разборка бетонных конструкций объемом более 1 м3 при помощи отбойных молотков из бетона марки: 150/Разборка бетона с целью понижения горловины колодца, высота - 30 см, диаметр - 1,5 м
|  | Объем=2*3,14*0,75*0,3*0,1 | [19 empty] | Объем=2*3,14*0,75*0,3*0,1
| 1 | ОТ |  |  | 8: 220.48; 10: 30.87 | [9 empty] | ОТ
| 2 | ЭМ |  |  | 8: 758.57; 10: 106.2 | [9 empty] | ЭМ
| 3 | в т.ч. ОТм |  |  | 8: 125.27; 10: 17.54 | [9 empty] | в т.ч. ОТм
|  | ЗТ |  |  | 4: чел.-ч; 5: 21.51; 7: 3.0114 | [10 empty] | ЗТ
|  | ЗТм |  |  | 4: чел.-ч; 5: 10.37; 7: 1.4518 | [10 empty] | ЗТм
|  | Итого по расценке |  |  | 8: 979.05; 10: 137.07 | [11 empty] | Итого по расценке
|  | ФОТ |  |  | 10: 48.41 | [10 empty] | ФОТ
| Пр/812-040.2-1 | НР Работы по реконструкции зданий и сооружений: разборка отдельных конструктивных элементов здания (сооружения), а также зданий (сооружений) в целом |  |  | 4: %; 5: 91; 7: 91; 10: 44.05 | [10 empty] | НР Работы по реконструкции зданий и сооружений: разборка отдельных конструктивных элементов здания (сооружения), а также зданий (сооружений) в целом
| Пр/774-040.2 | СП Работы по реконструкции зданий и сооружений: разборка отдельных конструктивных элементов здания (сооружения), а также зданий (сооружений) в целом |  |  | 4: %; 5: 52; 7: 52; 10: 25.17 | [10 empty] | СП Работы по реконструкции зданий и сооружений: разборка отдельных конструктивных элементов здания (сооружения), а также зданий (сооружений) в целом
|  | Всего по позиции |  |  | 10: 206.29 | [12 empty] | Всего по позиции
76 | ТССЦпг-01-01-01-043 | Погрузочные работы при автомобильных перевозках: мусора строительного с погрузкой экскаваторами емкостью ковша до 0,5 м3 (мусора и бортовых камней) |  |  | 4: 1 т груза; 7: 0.4; 8: 4.49; 10: 1.8 | [7 empty] | Погрузочные работы при автомобильных перевозках: мусора строительного с погрузкой экскаваторами емкостью ковша до 0,5 м3 (мусора и бортовых камней)
|  | Объем=0,14*2,4+0,065 | [19 empty] | Объем=0,14*2,4+0,065
|  | Всего по позиции |  |  | 10: 1.8 | [12 empty] | Всего по позиции
77 | ТССЦпг-03-21-01-015 | Перевозка грузов автомобилями-самосвалами грузоподъемностью 10 т, работающих вне карьера, на расстояние: до 15 км I класс груза |  |  | 4: 1 т груза; 7: 0.4; 8: 15.36; 10: 6.14 | [7 empty] | Перевозка грузов автомобилями-самосвалами грузоподъемностью 10 т, работающих вне карьера, на расстояние: до 15 км I класс груза
|  | Всего по позиции |  |  | 10: 6.14 | [12 empty] | Всего по позиции
78 | ТЕР06-01-001-01 | Устройство бетонной подготовки/Подливка бетона для устройства горловины люка колодца, высота - 15 см, диаметр - 1,5 м |  |  | 4: 100 м3 бетона, бутобетона и железобетона в деле; 7: 0.001 | [7 empty] | Устройство бетонной подготовки/Подливка бетона для устройства горловины люка колодца, высота - 15 см, диаметр - 1,5 м
|  | Объем=(2*3,14*0,75*0,15*0,1) / 100 | [19 empty] | Объем=(2*3,14*0,75*0,15*0,1) / 100
| 1 | ОТ |  |  | 8: 1686.6; 10: 1.69 | [9 empty] | ОТ
| 2 | ЭМ |  |  | 8: 2609.79; 10: 2.61 | [9 empty] | ЭМ
| 3 | в т.ч. ОТм |  |  | 8: 291.78; 10: 0.29 | [9 empty] | в т.ч. ОТм
| 4 | М |  |  | 8: 2412.9; 10: 2.41 | [9 empty] | М
Н | 401-9021 | Бетон |  |  | 4: м3; 5: 102; 7: 0.102 | [14 empty] | Бетон
|  | ЗТ |  |  | 4: чел.-ч; 5: 180; 7: 0.18 | [10 empty] | ЗТ
|  | ЗТм |  |  | 4: чел.-ч; 5: 18; 7: 0.018 | [10 empty] | ЗТм
|  | Итого по расценке |  |  | 8: 6709.29; 10: 6.71 | [11 empty] | Итого по расценке
|  | ФОТ |  |  | 10: 1.98 | [10 empty] | ФОТ
| Пр/812-006.0-1 | НР Бетонные и железобетонные монолитные конструкции и работы в строительстве |  |  | 4: %; 5: 102; 7: 102; 10: 2.02 | [10 empty] | НР Бетонные и железобетонные монолитные конструкции и работы в строительстве
| Пр/774-006.0 | СП Бетонные и железобетонные монолитные конструкции и работы в строительстве |  |  | 4: %; 5: 58; 7: 58; 10: 1.15 | [10 empty] | СП Бетонные и железобетонные монолитные конструкции и работы в строительстве
|  | Всего по позиции |  |  | 10: 9.88 | [12 empty] | Всего по позиции
78.1 | ТССЦ-401-0005 | Бетон тяжелый, класс: В12,5 (М150) |  |  | 4: м3; 7: 0.102; 8: 568.45; 10: 57.98 | [7 empty] | Бетон тяжелый, класс: В12,5 (М150)
|  | Всего по позиции |  |  | 10: 57.98 | [12 empty] | Всего по позиции
79 | ТЕР23-04-011-01 | Установка люка |  |  | 4: 1 шт.; 7: 1 | [7 empty] | Установка люка
| 1 | ОТ |  |  | 8: 13.6; 10: 13.6 | [9 empty] | ОТ
| 2 | ЭМ |  |  | 8: 8.61; 10: 8.61 | [9 empty] | ЭМ
| 4 | М |  |  | 8: 1079.95; 10: 1079.95 | [9 empty] | М
|  | ЗТ |  |  | 4: чел.-ч; 5: 1.31; 7: 1.31 | [10 empty] | ЗТ
|  | Итого по расценке |  |  | 8: 1102.16; 10: 1102.16 | [11 empty] | Итого по расценке
|  | ФОТ |  |  | 10: 13.6 | [10 empty] | ФОТ
| Пр/812-018.0-1 | НР Наружные сети водопровода, канализации, теплоснабжения, газопровода |  |  | 4: %; 5: 117; 7: 117; 10: 15.91 | [10 empty] | НР Наружные сети водопровода, канализации, теплоснабжения, газопровода
| Пр/774-018.0 | СП Наружные сети водопровода, канализации, теплоснабжения, газопровода |  |  | 4: %; 5: 74; 7: 74; 10: 10.06 | [10 empty] | СП Наружные сети водопровода, канализации, теплоснабжения, газопровода
|  | Всего по позиции |  |  | 10: 1128.13 | [12 empty] | Всего по позиции
|  | Итого по разделу 6 Замена люков колодцев (люк у тротуарной площадки) |  |  | 10: 1460.25; 12: 20210 | [17 empty] | Итого по разделу 6 Замена люков колодцев (люк у тротуарной площадки)
Раздел 7. МАФ | [19 empty] | Раздел 7. МАФ
80 | ТЕР09-05-002-01 | Электродуговая сварка при монтаже одноэтажных производственных зданий: каркасов в целом (укрепление мафов на 2-4 штыря ду 10 мм, длинной 25 см на форму) |  |  | 4: 10 т конструкций; 7: 0.0003 | [7 empty] | Электродуговая сварка при монтаже одноэтажных производственных зданий: каркасов в целом (укрепление мафов на 2-4 штыря ду 10 мм, длинной 25 см на форму)
|  | Объем=((4*4+2*2)*0,25*0,617/1000) / 10 | [19 empty] | Объем=((4*4+2*2)*0,25*0,617/1000) / 10
| 1 | ОТ |  |  | 8: 532.2; 10: 0.16 | [9 empty] | ОТ
| 2 | ЭМ |  |  | 8: 335.11; 10: 0.1 | [9 empty] | ЭМ
| 4 | М |  |  | 8: 494.24; 10: 0.15 | [9 empty] | М
|  | ЗТ |  |  | 4: чел.-ч; 5: 35.79; 7: 0.010737 | [10 empty] | ЗТ
|  | Итого по расценке |  |  | 8: 1361.55; 10: 0.41 | [11 empty] | Итого по расценке
|  | ФОТ |  |  | 10: 0.16 | [10 empty] | ФОТ
| Пр/812-009.0-1 | НР Строительные металлические конструкции |  |  | 4: %; 5: 93; 7: 93; 10: 0.15 | [10 empty] | НР Строительные металлические конструкции
| Пр/774-009.0 | СП Строительные металлические конструкции |  |  | 4: %; 5: 62; 7: 62; 10: 0.1 | [10 empty] | СП Строительные металлические конструкции
|  | Всего по позиции |  |  | 10: 0.66 | [12 empty] | Всего по позиции
81 | ТССЦ-204-0003 | Горячекатаная арматурная сталь гладкая класса А-I, диаметром: 10 мм |  |  | 4: т; 7: 0.003; 8: 5794.34; 10: 17.38 | [7 empty] | Горячекатаная арматурная сталь гладкая класса А-I, диаметром: 10 мм
|  | Всего по позиции |  |  | 10: 17.38 | [12 empty] | Всего по позиции
82 | ТССЦ-116-0355 | Скамья парковая на чугунных опорах: без поручней, размеры 1600х770х585 мм |  |  | 4: шт.; 7: 2; 8: 902.74; 10: 1805.48 | [7 empty] | Скамья парковая на чугунных опорах: без поручней, размеры 1600х770х585 мм
|  | Всего по позиции |  |  | 10: 1805.48 | [12 empty] | Всего по позиции
83 | ТССЦ-116-0093 | Урна металлическая опрокидывающаяся |  |  | 4: шт.; 7: 4; 8: 315.35; 10: 1261.4 | [7 empty] | Урна металлическая опрокидывающаяся
|  | Всего по позиции |  |  | 10: 1261.4 | [12 empty] | Всего по позиции
|  | Итого по разделу 7 МАФ |  |  | 10: 3084.92; 12: 42695 | [17 empty] | Итого по разделу 7 МАФ
Раздел 8. Озеленение | [19 empty] | Раздел 8. Озеленение
84 | ТЕР47-01-046-04 | Подготовка почвы для устройства партерного и обыкновенного газона с внесением растительной земли слоем 15 см: вручную |  |  | 4: 100 м2; 7: 2 | [7 empty] | Подготовка почвы для устройства партерного и обыкновенного газона с внесением растительной земли слоем 15 см: вручную
|  | Объем=200 / 100 | [19 empty] | Объем=200 / 100
| 1 | ОТ |  |  | 8: 382; 10: 764 | [9 empty] | ОТ
| 4 | М |  |  | 8: 1679.55; 10: 3359.1 | [9 empty] | М
|  | ЗТ |  |  | 4: чел.-ч; 5: 40; 7: 80 | [10 empty] | ЗТ
|  | Итого по расценке |  |  | 8: 2061.55; 10: 4123.1 | [11 empty] | Итого по расценке
|  | ФОТ |  |  | 10: 764 | [10 empty] | ФОТ
| Пр/812-041.0-1 | НР Озеленение. Защитные лесонасаждения |  |  | 4: %; 5: 103; 7: 103; 10: 786.92 | [10 empty] | НР Озеленение. Защитные лесонасаждения
| Пр/774-041.0 | СП Озеленение. Защитные лесонасаждения |  |  | 4: %; 5: 72; 7: 72; 10: 550.08 | [10 empty] | СП Озеленение. Защитные лесонасаждения
|  | Всего по позиции |  |  | 10: 5460.1 | [12 empty] | Всего по позиции
85 | ТЕР47-01-046-06 | Посев газонов партерных, мавританских и обыкновенных вручную |  |  | 4: 100 м2; 7: 2 | [7 empty] | Посев газонов партерных, мавританских и обыкновенных вручную
|  | Объем=200 / 100 | [19 empty] | Объем=200 / 100
| 1 | ОТ |  |  | 8: 60.86; 10: 121.72 | [9 empty] | ОТ
| 2 | ЭМ |  |  | 8: 479.28; 10: 958.56 | [9 empty] | ЭМ
| 3 | в т.ч. ОТм |  |  | 8: 38.17; 10: 76.34 | [9 empty] | в т.ч. ОТм
| 4 | М |  |  | 8: 312.3; 10: 624.6 | [9 empty] | М
|  | ЗТ |  |  | 4: чел.-ч; 5: 5.99; 7: 11.98 | [10 empty] | ЗТ
|  | ЗТм |  |  | 4: чел.-ч; 5: 2.74; 7: 5.48 | [10 empty] | ЗТм
|  | Итого по расценке |  |  | 8: 852.44; 10: 1704.88 | [11 empty] | Итого по расценке
|  | ФОТ |  |  | 10: 198.06 | [10 empty] | ФОТ
| Пр/812-041.0-1 | НР Озеленение. Защитные лесонасаждения |  |  | 4: %; 5: 103; 7: 103; 10: 204 | [10 empty] | НР Озеленение. Защитные лесонасаждения
| Пр/774-041.0 | СП Озеленение. Защитные лесонасаждения |  |  | 4: %; 5: 72; 7: 72; 10: 142.6 | [10 empty] | СП Озеленение. Защитные лесонасаждения
|  | Всего по позиции |  |  | 10: 2051.48 | [12 empty] | Всего по позиции
|  | Итого по разделу 8 Озеленение |  |  | 10: 7511.58; 12: 103960 | [17 empty] | Итого по разделу 8 Озеленение
|  | Итоги по смете: | [30 empty] | Итоги по смете:
|  | Итого прямые затраты (справочно) |  |  | 10: 176291.27 | [20 empty] | Итого прямые затраты (справочно)
|  | в том числе: | [31 empty] | в том числе:
|  | Оплата труда рабочих |  |  | 10: 10136.17 | [20 empty] | Оплата труда рабочих
|  | Эксплуатация машин |  |  | 10: 20556.99 | [20 empty] | Эксплуатация машин
|  | в том числе оплата труда машинистов (Отм) |  |  | 10: 1271.36 | [20 empty] | в том числе оплата труда машинистов (Отм)
|  | Материалы |  |  | 10: 145598.11 | [20 empty] | Материалы
|  | Строительные работы |  |  | 10: 203607.77; 12: 2817932 | [20 empty] | Строительные работы
| 2 квартал 2023г.Письмо Минстроя РФ от 02.05.2023 № 24756-ИФ/09 (прочие) с учетом индекса дефлятора 1,051 | Строительные работы |  |  | 10: 199950.27; 11: 13.84; 12: 2767312 | [20 empty] | Строительные работы
|  | в том числе: | [31 empty] | в том числе:
|  | оплата труда |  |  | 10: 10136.17 | [20 empty] | оплата труда
|  | эксплуатация машин и механизмов |  |  | 10: 16899.49 | [20 empty] | эксплуатация машин и механизмов
|  | в том числе оплата труда машинистов (ОТм) |  |  | 10: 1271.36 | [20 empty] | в том числе оплата труда машинистов (ОТм)
|  | материалы |  |  | 10: 145598.11 | [20 empty] | материалы
|  | накладные расходы |  |  | 10: 14939.06 | [20 empty] | накладные расходы
|  | сметная прибыль |  |  | 10: 12377.44 | [20 empty] | сметная прибыль
| 2 квартал 2023г.Письмо Минстроя РФ от 02.05.2023 № 24756-ИФ/09 (прочие) с учетом индекса дефлятора 1,051 | Транспортные расходы (перевозка), относимые на стоимость строительных работ |  |  | 10: 3657.5; 11: 13.84; 12: 50620 | [20 empty] | Транспортные расходы (перевозка), относимые на стоимость строительных работ
|  | Итого ФОТ (справочно) |  |  | 10: 11407.53 | [20 empty] | Итого ФОТ (справочно)
|  | Итого накладные расходы (справочно) |  |  | 10: 14939.06 | [20 empty] | Итого накладные расходы (справочно)
|  | Итого сметная прибыль (справочно) |  |  | 10: 12377.44 | [20 empty] | Итого сметная прибыль (справочно)
|  | Пост. Коллегии Администрации и КО № 317 от 08.07.11г. - 2,14%; Приказ №421 от 04.08.2020г. п.167 2,14% |  |  | 10: 4357.21; 12: 60304 | [20 empty] | Пост. Коллегии Администрации и КО № 317 от 08.07.11г. - 2,14%; Приказ №421 от 04.08.2020г. п.167 2,14%
|  | Итого |  |  | 10: 207964.98; 12: 2878236 | [21 empty] | Итого
|  | Приказ №421 от 04.08.2020г. п.179 2% |  |  | 10: 4159.3; 12: 57565 | [20 empty] | Приказ №421 от 04.08.2020г. п.179 2%
|  | Итого с непредвиденными |  |  | 10: 212124.28; 12: 2935801 | [21 empty] | Итого с непредвиденными
|  | НДС 20% |  |  | 10: 42424.86; 12: 587160.2 | [22 empty] | НДС 20%
|  | ВСЕГО по смете |  |  | 10: 254549.14; 12: 3522961.2 | [23 empty] | ВСЕГО по смете
Список переменных по смете:
| Составил: |  |  |  | 6: (инженер МБУ НГО "ГУРТ" Андреева Ю.В.) | [24 empty] | (инженер МБУ НГО "ГУРТ" Андреева Ю.В.)
[должность, подпись (инициалы, фамилия)]
| Проверил: |  |  |  | 6: Нач. отдела Манская Г. А.
[должность, подпись (инициалы, фамилия)]
¹ Зарегистрирован Министерством юстиции Российской Федерации 10 сентября 2019 г., регистрационный № 55869), с изменениями, внесенными приказом Министерства строительства и жилищно-коммунального хозяйства Российской Федерации от 20 февраля 2021 г. № 79/пр (зарегистрирован Министерством юстиции Российской Федерации 9 августа 2021 г., регистрационный № 64577)
² Под прочими затратами понимаются затраты, учитываемые в соответствии с пунктом 184 Методики.
³ Под прочими работами понимаются затраты, учитываемые в соответствии с пунктами 122-128 Методики.