## Дефектовка
УТВЕРЖДАЮ
Председатель ЖСК "Дружба"
Г.Г.Подъява
Ведомость объемов
на благоустройство дворовой территории по адресу
ул. Радищева,18 (минимальный перечень работ)
№ п/п | Наименование работ | Ед.изм. | Кол-во
Восстановление дорожной одежды проезда
1 | Разборка существующих бортовых камней на щебеночном основании П-1У по всей площади а/б дорожного покрытия. Масса 1п.м. - 125кг, l=149 п.м. | м.п. | 149
2 | Срезка а/б покрытия фрезой всей площади существующей дорожной одежды проезда (606м2) толщиной в 7 см, лом асфальтобетона | м2 | 606
3 | Погрузочные работы бортовых камней (149*125/1000) | тн | 18.625
4 | Перевозка строительного мусора (класс груза 1) на расстояние 11 км (18,63+(606*0,07)*1,98) | тн | 102.6166
5 | Разработка щебеночного основания под устройство проезда бульдозерами мощностью 79 кВт (108 л.с.) с перемещием до 10м (606*0,06), объёмный вес 1,75т/м3 ((606*0,06)*1,75). Погрузка и вывоз на полигон, расстояние 11 км | м3/тн | 36,36 / 63,63
6 | Устройство выравнивающего слоя из щебня доменного шлака фр.5-10 на существующее основание (коэффициент уплотнения 1,26), Н=16 см | м2 | 606
7 | Устройство покрытия из мелкозернистого пористого а/бетона фракции до 20 мм, тип Б, марка II, толщиной в 4см (606*0,04) | м2 | 606
8 | Розлив битума, (606*0,0005) | тн | 0.303
9 | Устройство покрытия из мелкозернистого плотного а/бетона фракции до 10 мм, толщ.4см., марка II, тип Б | м2 | 606
10 | Устройство подстилающих слоев из щебня доменного шлака фр.5-20 под дорожные бордюры L=149 м.п., В=30см, Н=15 см | м2 | 44.7
|  | м3 | 6.705
11 | Установка бортовых камней П1У (ГОСТ 6665-91)на щебеночном основании | м.п. | 149
12 | Резка дорожного бортового камня с целью понижения тротуара к проезжей части. 7 резов по 1,5м | м.п. | 10.5
13 | Засыпка и планировка вручную пазух вдоль бортовых камней шириной 1м и толщиной 15 см с внесением растительной земли (группа грунтов 1). Работы производить вручную в целях исключения повреждения новых бортовых камней | м2 | 100
Ремонт существующих тротуаров
14 | Разборка а/б покрытия толщиной 4 см, отб. молотками вручную | м2 | 415
15 | Разборка бортовых камней на щебеночном основании П-5У | м.п. | 353
16 | Погрузочные работы, ((415*0,04)*1,98)+(353*0,05) | тн | 50.518
17 | Перевозка строительного мусора (класс груза 1) на расстояние 11 км, ((415*0,04)*1,98)+(353*0,05) | тн | 50.518
18 | Устройство подстилающих слоев из щебня доменного шлака фр.5-20 под тротуарные бордюры L=301 м.п., В=20см, Н=10 см | м2 | 60.2
19 |  | м3 | 6.02
20 | Установка бортовых камней П5У(ГОСТ 6665-91) на щебеночном основании | м.п. | 301
21 | Устройство подстилающего и выравнивающего слоя из доменного шлака фр.5-10, толщ.10см. (коэффициент уплотнения 1,26) | м2 | 415
22 | Устройство покрытия из мелкозернистого плотного а/бетона фракции до 10 мм, толщ.4см., марка II, тип Б | м2 | 415
23 | Засыпка и планировка вручную пазух вдоль бортовых камней шириной 1м и толщиной 15 см с внесением растительной земли (группа грунтов 1). Работы производить вручную в целях исключения повреждения новых бортовых камней | м2 | 301
Ремонт тротуаров (площадка) (проектируемые)
24 | Валка деревьев (карагач) 30 см | шт. | 2
|  | м3 | 1.62
25 | Корчевка пней диаметром 30 см. | шт. | 2
|  | м3 | 0.23
26 | Засыпка ям подкоренных щебнем шлаковым фр.40-70 | шт. | 2
|  | м3 | 0.23
27 | Погрузка и перевозка строительного мусора (1,62+0,23)*0,61 | тн | 1.1285
28 | Расчистка площадей от кустарника и мелколесья вручную при густой поросли (25м*1,5м=37,50м2/10000=0,00225га*60м3=0,225м3) | м2 | 37.5
|  | м3 | 0.225
29 | Погрузка строительного мусора, 0,225*0,61 | тн | 0.13725
30 | Перевозка строительного мусора (класс груза1) на расстояние 11 км | тн | 0.13725
31 | Разработка грунта под устройство тротуара бульдозерами мощностью 79 кВт (108 л.с.) с перемещением до 10м, группа грунтов 2, объёмный вес 1,4т/м3 (107*0,3). Погрузка и вывоз грунта на полигон, расстояние 11 км | м3 / тн | 32,1 / 44,94
32 | Устройство шлакового основания из щебня доменного фр.20-40, толщ.16 см. (107*0,16) | м2 | 107
33 | Устройство шлакового основания из щебня доменного фр.5-10, толщ.10 см. (107*0,10) | м3 | 10.7
34 | Устройство покрытия из мелкозернистого плотного а/бетона фракции до 10 мм, толщ.4см., марка II, тип Б | м2 | 107
35 | Разработка грунта экскаваторами группа грунтов 2, объёмный вес 1,4т/м3 (20*0,6*0,7) | м3 | 8.4
36 | Погрузка грунта 8,40*1,4 | тн | 11.76
37 | Перевозка грунта( класс груза 1) на расстояние 11 км 8,40*1,4 | тн | 11.76
38 | Устройство подготовки из шлакового щебня фр. 5-10, толщиной 10 см. (коэффициент уплотнения 1,26) (20*0,7*0,1) | м3 | 1.4
39 | Монтаж трубы асбестоцементной с муфтами Д = 100мм. | м.п. | 20
40 | Обратная засыпка щебнем шл. фр.20-40 с уплотнением (коэффициент уплотнения 1,26) (20*0,5*0,7) | м3 | 7
Ремонт отмостки
41 | Разборка а/б покрытия отмостки толщиной 4 см, отб. молотками вручную | м2 | 63
42 | Разборка бортовых камней на щебеночном основании П-5У | м.п. | 40
43 | Погрузочные работы, ((63*0,04)*1,98)+(40*0,05) | тн | 6.9896
44 | Перевозка строительного мусора (класс груза 1) на расстояние 11 км, ((63*0,04)*1,98)+(40*0,05) | тн | 6.9896
45 | Устройство подстилающих слоев из щебня доменного шлака фр.5-20 под тротуарные бордюры L=40м.п., В=20см, Н=10 см | м2 | 8
|  | м3 | 0.8
46 | Установка бортовых камней П5У(ГОСТ 6665-91) на щебеночном основании | м.п. | 40
47 | Устройство основания из щебня доменного шлака фр.5-10, толщ.12см. | м2 | 63
48 | Устройство покрытия из мелкозернистого плотного а/бетона фракции до 10 мм, толщ.4см., марка II, тип Б | м2 | 63
49 | Разработка грунта вручную вдоль цоколя на ширину 25 см, Н=25 см под устройство обмазочной гидроизоляции, группа грунтов 2, объёмный вес 1,4т/м3, (длина цоколя МКД - 50м.п.; 50*0,25*0,25) | м3 | 3.125
49 | Гидроструйная очистка поверхности под устройство обмазочной гидроизоляции (длина цоколя МКД - 50м.п.) (50*0,25) | м2 | 12.5
50 | Устройство обмазочной битумной гидроизоляции по периметру цоколя в 2 слоя высотой 0,25м (50*0,25) | м2 | 12.5
51 | Обратная засыпка грунта вручную, группа грунтов 1, объёмный вес 1,4т/м3, (50*0,25*0,25) | м3 | 3.125
52 | Засыпка и планировка вручную пазух вдоль бортовых камней шириной 1м и толщиной 15 см с внесением растительной земли (группа грунтов 1). Работы производить вручную в целях исключения повреждения новых бортовых камней | м2 | 40
Составил: Инжнер ПТО ___________Удовица А.Д.
(должность, подпись, расшифровка)
Проверил: ___________________________
(должность, подпись, расшифровка)