## Дефектовка
СОГЛАСОВАНО: |  | УТВЕРЖДАЮ:
ООО "Атлант" |  | ООО "УК-СЕМЕРКА"
_______________Куприенко С. С. |  | _______________ Простак Д.Э.
Ведомость объемов
на благоустройство дворовой территории по адресу
ул. Клименко,29/3 (минимальный перечень работ)
№ п/п | Наименование работ | Ед.изм. | Кол-во
Восстановление дорожной одежды проезда
1 | Разборка существующих бортовых камней на щебеночном основании П-1У по всей площади а/б дорожного покрытия. Масса 1п.м. - 125кг, l=148 п.м. | м.п. | 148
2 | Срезка а/б покрытия фрезой всей площади существующей дорожной одежды проезда (956м2) толщиной в 7 см, лом асфальтобетона | м2 | 956
3 | Погрузочные работы бортовых камней (148*125/1000) | тн | 18.5
4 | Перевозка строительного мусора (класс груза 1) на расстояние 11 км (18,50+(956*0,07)*1,98) | тн | 151.0016
5 | Разработка щебеночного основания под устройство проезда бульдозерами мощностью 79 кВт (108 л.с.) с перемещием до 10м (587*0,06), объёмный вес 1,75т/м3 ((587*0,06)*1,75). Погрузка и вывоз на полигон, расстояние 11 км | м3/тн | 57,36 / 100,38
6 | Устройство выравнивающего слоя из щебня доменного шлака фр.5-10 на существующее основание (коэффициент уплотнения 1,26), Н=16 см | м2 | 956
7 | Устройство покрытия из мелкозернистого пористого а/бетона фракции до 20 мм, тип Б, марка II, толщиной в 4см (956*0,04) | м2 | 956\
8 | Розлив битума, (956*0,0005) | тн | 0.478
9 | Устройство покрытия из мелкозернистого плотного а/бетона фракции до 10 мм, толщ.4см., марка II, тип Б | м2 | 956
10 | Устройство подстилающих слоев из щебня доменного шлака фр.5-10 под дорожные бордюры L=148 м.п., В=30см, Н=15 см | м2 | 44.4
|  | м3 | 6.66
11 | Установка бортовых камней П1У (ГОСТ 6665-91)на щебеночном основании | м.п. | 148
12 | Резка дорожного бортового камня с целью понижения тротуара к проезжей части. 4 реза по 1,5м | м.п. | 6
13 | Засыпка и планировка вручную пазух вдоль бортовых камней шириной 1м и толщиной 15 см с внесением растительной земли (группа грунтов 1). Работы производить вручную в целях исключения повреждения новых бортовых камней | м2 | 140
Устройство парковки
14 | Разработка грунта бульдозерами мощностью 79 кВт (108 л.с.) с перемещением до 10м, группа грунтов 2, объёмный вес 1,4т/м3 (510*0,31). Погрузка и вывоз грунта на полигон, расстояние 11 км | м2/тн | 510/ 158,1
15 | Устройство шлакового основания из щебня доменного фр.40-70, толщ.15 см. (510*0,15) | м2 | 510
16 | Устройство шлакового основания из щебня доменного фр.20-40, толщ. 7см. (510*0,07) | м2 | 510
17 | Устройство шлакового основания из щебня доменного фр.5-10, толщ. 1 см. (510*0,01) | м2 | 510
18 | Устройство подстилающих слоев из щебня доменного шлака фр.5-10 под дорожные бордюры L=65 м.п., В=30см, Н=15 см | м2 | 19.5
|  | м3 | 2.925
19 | Установка бортовых камней П1У (ГОСТ 6665-91) на щебеночном основании | м.п. | 65
20 | Розлив битума, (510*0,0005) | тн | 0.255
21 | Устройство покрытия из мелкозернистого пористого а/бетона фракции до 20 мм, толщ. 4см, тип Б, марка II | м2 | 510
22 | Устройство покрытия из мелкозернистого плотного а/бетона фракции до 10 мм, толщ.4см., марка II, тип Б | м2 | 510
23 | Засыпка и планировка вручную пазух вдоль бортовых камней шириной 100 м и толщиной 15см с внесением растительной земли (группа грунтов 1). Работы производить вручную в целях исключения повреждения новых бортовых камней | м2 | 65
Ремонт существующих тротуаров
24 | Разборка бортовых камней на щебеночном основании П-5У | м.п. | 10
25 | Разборка а/б покрытия тротуаров толщ. 4см отб. молотком | м2 | 92
26 | Погрузочные работы (10*0,05+92*0,04*1,98) | тн | 7.7864
27 | Перевозка строительного мусора (класс груза 1) на расстояние 11 км | тн | 7.7864
28 | Устройство подстилающих слоев из щебня доменного шлака фр.5-10 под тротуарные бордюры L=10 м.п., В=20см, Н=10 см | м2 | 2
|  | м3 | 0.2
29 | Установка бортовых камней П5У(ГОСТ 6665-91) на щебеночном основании | м.п. | 10
30 | Устройство подстилающего и выравнивающего слоя из доменного шлака фр.5-10, толщ.10см. (коэффициент уплотнения 1,26) | м2 | 92
31 | Устройство покрытия из мелкозернистого плотного а/бетона фракции до 10 мм, толщ.4см., марка II, тип Б | м2 | 92
32 | Засыпка и планировка вручную пазух вдоль бортовых камней шириной 1м и толщиной 15 см с внесением растительной земли (группа грунтов 1). Работы производить вручную в целях исключения повреждения новых бортовых камней | м2 | 10
Ремонт отмостки
33 | Разборка а/б покрытия отмостки толщиной 4 см, отб. молотками вручную | м2 | 80
34 | Разборка бортовых камней на щебеночном основании П-5У | м.п. | 67
35 | Погрузочные работы, ((80*0,04)*1,98)+(67*0,05) | тн | 9.686
36 | Перевозка строительного мусора (класс груза 1) на расстояние 11 км, ((80,04)*1,98)+(67*0,05) | тн | 9.686
37 | Устройство подстилающих слоев из щебня доменного шлака фр.5-10 под тротуарные бордюры L=67 м.п., В=20см, Н=10 см | м2 | 13.4
|  | м3 | 1.34
38 | Установка бортовых камней П5У(ГОСТ 6665-91) на щебеночном основании | м.п. | 67
39 | Устройство основания из щебня доменного шлака фр.5-10, толщ.12см. | м2 | 80
40 | Устройство покрытия из мелкозернистого плотного а/бетона фракции до 10 мм, толщ.4см., марка II, тип Б | м2 | 80
41 | Разработка грунта вручную вдоль цоколя на ширину 25 см, Н=25 см под устройство обмазочной гидроизоляции, группа грунтов 2, объёмный вес 1,4т/м3, (длина цоколя МКД - 67м.п.; 67*0,25*0,25) | м3 | 4.1875
42 | Гидроструйная очистка поверхности под устройство обмазочной гидроизоляции (длина цоколя МКД - 67м.п.) (67*0,25) | м2 | 16.75
43 | Устройство обмазочной битумной гидроизоляции по периметру цоколя в 2 слоя высотой 0,25м (67*0,25) | м2 | 16.75
44 | Обратная засыпка грунта вручную, группа грунтов 1, объёмный вес 1,4т/м3, (67*0,25*0,25) | м3 | 4.1875
45 | Засыпка и планировка вручную пазух вдоль бортовых камней шириной 1м и толщиной 15 см с внесением растительной земли (группа грунтов 1). Работы производить вручную в целях исключения повреждения новых бортовых камней | м2 | 67
Составил: Удовица А.С,
(должность, подпись, расшифровка)
Проверил: ___________________________
(должность, подпись, расшифровка)

## Валка
Расчет объемов выкорчеванных пней
Центральный район Квартал 58-59 (пр.Октябрьский,46)
Деревья |  | Кол-во | Объем стволов Vc |  |  | Объем веток | Объем стволов и веток |  | Объем корня Vк |  | Всего
D |  |  | 1 шт. | всего |  | Vв (15% от Vc) | V=Vc+Vв |  | 1 шт. (П*R2*1,5*1,5) | всего | Vс+Vв+Vк
м |  | штук | м3 | м3*шт |  | м3 |  |  |  | м3*шт | м3
тополь,карагач, береза, клен, черемуха, рябина | 0.1 |  | 0.09 | 0 | 0 | 0 | 0 | 0 | 0.017663 | 0 | 0
| 0.15 |  | 0.17 | 0 |  | 0 | 0 |  | 0.039741 | 0 | 0
| 0.2 |  | 0.3 | 0 |  | 0 | 0 |  | 0.07065 | 0 | 0
| 0.24 |  | 0.47 | 0 |  | 0 | 0 |  | 0.10174 | 0 | 0
| 0.3 |  | 0.94 | 0 |  | 0 | 0 |  | 0.15896 | 0 | 0
| 0.35 |  | 1.25 | 0 | 4.83 | 0 | 0 | 5.5545 | 0.21637 | 0 | 0
| 0.4 | 3 | 1.61 | 4.83 |  | 0.7245 | 5.5545 |  | 0.2826 | 0.8478 | 6.4023
| 0.45 |  | 2.02 | 0 |  | 0 | 0 |  | 0.35767 | 0 | 0
| 0.5 |  | 2.97 | 0 |  | 0 | 0 |  | 0.44156 | 0 | 0
| 0.68 |  | 6 | 0 |  | 0 | 0 |  | 0.81671 | 0 | 0
| 0.72 |  | 10.08 | 0 |  | 0 | 0 |  | 0.91562 | 0 | 0
| Итого: | 3 |  | 4.83 |  | 0.7245 | 5.5545 |  | 0.8478 |  | 6.4023