## Валка (2)
Расчет объемов поваленных деревьев
Покрышкина 27
Деревья |  | Кол-во | Объем стволов Vc |  | Объем веток | Объем стволов и веток |  |  | Объем корня Vк |  | Всего
D |  |  | 1 шт. | всего | Vв (15% от Vc) | V=Vc+Vв |  | пни | 1 шт. (П*R2*1,5*1,5) | всего | Vс+Vв+Vк
м |  | штук | м3 | м3*шт | м3 |  |  |  |  | м3*шт | м3
| 0.05 |  | 0.03 | 0 | 0 | 0 |  |  | 0.006 | 0 | 0
| 0.05 |  | 0.03 | 0 | 0 | 0 |  |  | 0.006 | 0 | 0
| 0.1 |  | 0.09 | 0 | 0 | 0 |  |  | 0.017663 | 0 | 0
| 0.1 |  | 0.09 | 0 | 0 | 0 |  |  | 0.017663 | 0 | 0
| 0.1 |  | 0.09 | 0 | 0 | 0 |  |  | 0.017663 | 0 | 0
| 0.15 |  | 0.17 | 0 | 0 | 0 |  |  | 0.039741 | 0 | 0
| 0.15 |  | 0.17 | 0 | 0 | 0 |  |  | 0.04 | 0 | 0
| 0.2 |  | 0.3 | 0 | 0 | 0 |  |  | 0.07065 | 0 | 0
| 0.2 |  | 0.3 | 0 | 0 | 0 |  |  | 0.07065 | 0 | 0
| 0.2 |  | 0.3 | 0 | 0 | 0 |  |  | 0.07065 | 0 | 0
| 0.24 |  | 0.47 | 0 | 0 | 0 |  |  | 0.10174 | 0 | 0
| 0.3 |  | 0.47 | 0 | 0 | 0 |  |  | 0.15896 | 0 | 0
| 0.3 |  | 0.47 | 0 | 0 | 0 |  |  | 0.15896 | 0 | 0
| 0.3 |  | 0.47 | 0 | 0 | 0 |  |  | 0.159 | 0 | 0
| 0.3 | 10 | 0.94 | 9.4 | 1.41 | 10.81 |  | 1 | 0.15896 | 1.5896 | 12.3996
| 0.35 |  | 1.25 | 0 | 0 | 0 |  |  | 0.21637 | 0 | 0
| 0.4 |  | 1.61 | 0 | 0 | 0 |  |  | 0.2826 | 0 | 0
| 0.4 |  | 1.61 | 0 | 0 | 0 |  |  | 0.2826 | 0 | 0
| 0.4 |  | 1.61 | 0 | 0 | 0 |  |  | 0.283 | 0 | 0
| 0.4 |  | 1.61 | 0 | 0 | 0 |  |  | 0.283 | 0 | 0
| 0.4 |  | 1.61 | 0 | 0 | 0 |  |  | 0.283 | 0 | 0
| 0.45 |  | 2.02 | 0 | 0 | 0 |  |  | 0.35767 | 0 | 0
| 0.5 |  | 2.97 | 0 | 0 | 0 |  |  | 0.44156 | 0 | 0
| 0.68 |  | 6 | 0 | 0 | 0 |  |  | 0.81671 | 0 | 0
| 0.72 | 0 | 10.08 | 0 | 0 | 0 |  |  | 0.91562 | 0 | 0 | Тополь
| Итого: | 10 |  | 9.4 | 1.41 | 10.81 |  | 1 | 1.5896 |  | 12.3996
| Составил | [5 empty] | И.А. Глухова

## Дефектовка
УТВЕРЖДАЮ
Директор ООО "ЖКУ-4"
___________
Ведомость объемов
на благоустройство дворовой территории по адресу
ул. Клименко, д. 64
№ п/п | Наименование работ | Ед.изм. | Кол-во
Раздел 1. Дорожное хозяйство.
Восстановление существующего проезда. Тип 2, S=995м2
1 | Разборка существующих бортовых камней на щебеночном основании П-1У по всей площади а/б дорожного покрытия. Вес 1п.м. - 125кг, l=398 п.м. (398*125)/1000 | тн | 49.75
2 | Срезка а/б покрытия фрезой всей площади существующей дорожной одежды проезда (995м2) толщиной в 7 см, лом асфальтобетона (995*0,07*1,98) | тн | 137.907
3 | Демонтаж бетонных опор 5шт (9м), вес одной опоры 0,75тн | тн | 3.75
3 | Погрузочные работы (49,8+137,9+3,8) | тн | 191.407
4 | Перевозка строительного мусора (класс груза 1) на расстояние 11 км (49,8+137,9+3,8) | тн | 191.407
5 | Разработка щебеночного основания под устройство проезда бульдозерами мощностью 79 кВт (108 л.с.) с перемещением до 10м, группа грунтов 1, объёмный вес 1,75т/м3. Погрузка и вывоз на полигон, на расстояние 11 км (995*0,06=59,7м3)(59,7*1,75=104,4тн). | м3 / тн | 59,7 / 104,4
6 | Устройство выравнивающего слоя из щебня доменного шлака фр.5-10 на существующее основание (коэффициент уплотнения 1,26), Н=5 см (995*0,05) | м3 | 49.75
7 | Устройство покрытия из мелкозернистого пористого а/бетона фракции до 20 мм, толщ. 4см, тип Б, марка II (995*0,04) | м3 | 39.8
8 | Розлив битума, (995*0,0005) | тн | 0.4975
9 | Устройство покрытия из мелкозернистого плотного а/бетона фракции до 10 мм, толщ.4см., марка II, тип Б (995*0,04) | м3 | 39.8
10 | Устройство подстилающих слоев из щебня доменного шлака фр.5-10 под дорожные бордюры L=398м.п., В=30см, Н=15 см | м2 | 119.4
|  | м3 | 17.91
11 | Установка бортовых камней П1У на щебеночном основании | м.п. | 398
12 | Резка дорожного бортового камня с целью понижения тротуара к проезжей части. 11 резов по 1,5м, 1 рез в 1м | рез. | 17.5
13 | Засыпка и планировка вручную пазух вдоль бортовых камней шириной 35 см и толщиной 15 см с внесением растительной земли (группа грунтов 1) и грунта с выемки. Работы производить вручную в целях исключения повреждения новых бортовых камней (398*0,35*0,15) | м3 | 20.895
Ремонт существующих и устройство новых подходов к подъездам и тротуара. Тип 3, S=647м2, Тип 3б, S=48м2
14 | Разборка бортовых камней на щебеночном основании П-5У. Вес 1п.м. - 50кг, l=185 п.м. (185*50)/1000 | тн | 9.25
15 | Разборка а/б покрытия существующих тротуаров толщ. 4см отб. молотком (647*0,04*1,98) | тн | 51.2424
16 | Погрузочные работы (9,3+51,2) | тн | 60.4924
17 | Перевозка строительного мусора (класс груза 1) на расстояние 11 км (9,3+51,2) | тн | 60.4924
18 | Разработка щебеночного основания под устройство нового тротуара бульдозерами мощностью 79 кВт (108 л.с.) с перемещением до 10м, группа грунтов 1, объёмный вес 1,75т/м3. Погрузка и вывоз на полигон, на расстояние 11 км (48*0,3=14,4м3) (14,4*1,75=25,2тн). | м3 / тн | 14,4 / 25,2
19 | Устройство подстилающих слоев из щебня доменного шлака фр.5-10 под тротуарные бордюры L=247 м.п., В=20см, Н=10 см | м2 | 49.4
|  | м3 | 4.94
20 | Установка бортовых камней П5У на щебеночном основании | м.п. | 247
21 | Устройство шлакового основания из щебня доменного шлака фр.20-40, толщ.16см. (коэффициент уплотнения 1,26) (48*0,16) | м3 | 7.68
22 | Устройство подстилающего и выравнивающего слоя из доменного шлака фр.5-10, толщ.10см. (коэффициент уплотнения 1,26) (695*0,1) | м3 | 69.5
23 | Устройство покрытия из мелкозернистого плотного а/бетона фракции до 10 мм, толщ.4см., марка II, тип Б (695*0,04) | м3 | 27.8
24 | Засыпка и планировка вручную пазух вдоль бортовых камней шириной 35 см и толщиной 15 см с внесением растительной земли (группа грунтов 1) и грунта с выемки. Работы производить вручную в целях исключения повреждения новых бортовых камней (247*0,35*0,15) | м3 | 12.9675
Ремонт отмостки. Тип 3а, S=122м2
25 | Разборка а/б покрытия отмостки толщиной 4 см, отб. молотками вручную | м2 | 122
26 | Разборка бортовых камней на щебеночном основании П-5У | м.п. | 114
27 | Погрузка асфальтобетона , ((122*0,04)*1,98)+(114*0,05) | тн | 15.3624
28 | Перевозка строительного мусора (класс груза 1) на расстояние 11 км | тн | 15.3624
29 | Разработка грунта вручную вдоль цоколя дома на ширину 25 см, Н=25 см под устройство обмазочной гидроизоляции, группа грунтов 2, объёмный вес грунта 1,4т/м3, (длина цоколя МКД - 114м.п.; 114*0,25*0,25) | м3 | 7.125
30 | Гидроструйная очистка поверхности под устройство обмазочной гидроизоляции (длина цоколя МКД - 114м.п.) (114*0,25) | м2 | 28.5
31 | Устройство обмазочной битумной гидроизоляции по периметру цоколя в 2 слоя высотой 0,2м ((114*0,25)*2) | м2 | 57
32 | Обратная засыпка грунта вручную, группа грунтов 1, объёмный вес 1,4т/м3, (114*0,25*0,25) | м2 | 7.125
33 | Устройство подстилающих слоев из щебня доменного шлака фр.5-10 под тротуарные бордюры L=114м.п., В=20см, Н=10 см | м2 | 22.8
|  | м3 | 2.28
34 | Установка бортовых камней П5У на щебеночном основании | м.п. | 114
35 | Устройство основания из щебня доменного шлака фр.5-10, толщ.10см.(122*0,1) | м3 | 12.2
36 | Устройство покрытия из мелкозернистого плотного а/бетона фракции до 10 мм, толщ.4см., марка II, тип Б (122*0,04) | м3 | 4.88
37 | Засыпка и планировка вручную пазух вдоль бортовых камней шириной 35 см и толщиной 15 см с внесением растительной земли (группа грунтов 1) и грунта с выемки. Работы производить вручную в целях исключения повреждения новых бортовых камней (114*0,35*0,15) | м3 | 5.985
Озеленение
38 | Восстановление газона толщиной 15 см с внесением растительной земли (группа грунтов 1) с посевом трав. Работы производить вручную в целях исключения повреждения новых бортовых камней. | м2 | 50
#REF!
#REF!
Составил: ___________________________
(должность, подпись, расшифровка)
Проверил: ___________________________
(должность, подпись, расшифровка)