## Валка (2)
Расчет объемов поваленных деревьев
Покрышкина 27
Деревья |  | Кол-во | Объем стволов Vc |  | Объем веток | Объем стволов и веток |  |  | Объем корня Vк |  | Всего
D |  |  | 1 шт. | всего | Vв (15% от Vc) | V=Vc+Vв |  | пни | 1 шт. (П*R2*1,5*1,5) | всего | Vс+Vв+Vк
м |  | штук | м3 | м3*шт | м3 |  |  |  |  | м3*шт | м3
| 0.05 |  | 0.03 | 0 | 0 | 0 |  |  | 0.006 | 0 | 0
| 0.05 |  | 0.03 | 0 | 0 | 0 |  |  | 0.006 | 0 | 0
| 0.1 |  | 0.09 | 0 | 0 | 0 |  |  | 0.017663 | 0 | 0
| 0.1 |  | 0.09 | 0 | 0 | 0 |  |  | 0.017663 | 0 | 0
| 0.1 |  | 0.09 | 0 | 0 | 0 |  |  | 0.017663 | 0 | 0
| 0.15 |  | 0.17 | 0 | 0 | 0 |  |  | 0.039741 | 0 | 0
| 0.15 |  | 0.17 | 0 | 0 | 0 |  |  | 0.04 | 0 | 0
| 0.2 |  | 0.3 | 0 | 0 | 0 |  |  | 0.07065 | 0 | 0
| 0.2 |  | 0.3 | 0 | 0 | 0 |  |  | 0.07065 | 0 | 0
| 0.2 |  | 0.3 | 0 | 0 | 0 |  |  | 0.07065 | 0 | 0
| 0.24 |  | 0.47 | 0 | 0 | 0 |  |  | 0.10174 | 0 | 0
| 0.3 |  | 0.47 | 0 | 0 | 0 |  |  | 0.15896 | 0 | 0
| 0.3 |  | 0.47 | 0 | 0 | 0 |  |  | 0.15896 | 0 | 0
| 0.3 |  | 0.47 | 0 | 0 | 0 |  |  | 0.159 | 0 | 0
| 0.3 |  | 0.94 | 0 | 0 | 0 |  |  | 0.15896 | 0 | 0
| 0.35 |  | 1.25 | 0 | 0 | 0 |  |  | 0.21637 | 0 | 0
| 0.4 |  | 1.61 | 0 | 0 | 0 |  |  | 0.2826 | 0 | 0
| 0.4 |  | 1.61 | 0 | 0 | 0 |  |  | 0.2826 | 0 | 0
| 0.4 |  | 1.61 | 0 | 0 | 0 |  |  | 0.283 | 0 | 0
| 0.4 |  | 1.61 | 0 | 0 | 0 |  |  | 0.283 | 0 | 0
| 0.4 |  | 1.61 | 0 | 0 | 0 |  |  | 0.283 | 0 | 0
| 0.45 |  | 2.02 | 0 | 0 | 0 |  |  | 0.35767 | 0 | 0
| 0.5 | 4 | 2.97 | 11.88 | 1.782 | 13.662 |  |  | 0.44156 | 1.7663 | 15.4283
| 0.68 |  | 6 | 0 | 0 | 0 |  |  | 0.81671 | 0 | 0
| 0.72 | 0 | 10.08 | 0 | 0 | 0 |  | 4 | 0.91562 | 0 | 0 | Тополь
| Итого: | 4 |  | 11.88 | 1.782 | 13.662 |  | 4 | 1.7663 |  | 15.4283
| Составил | [5 empty] | И.А. Глухова

## Дефектовка
УТВЕРЖДАЮ
Директор ООО "УЖК"
___________
Ведомость объемов
на благоустройство дворовой территории по адресу
40 лет ВЛСКМ, 92 (Минимальный перечень работ)
№ п/п | Наименование работ | Ед.изм. | Кол-во
Раздел 1. Дорожное хозяйство.
Восстановление дорожной одежды существующего проезда.
1 | Разборка бортовых камней на щебеночном основании П-1У | м.п. | 230.5
2 | Срезка а/б покрытия фрезой (В=1000мм, Н=7 см), лом асфальтобетона, ((575*0,07*1,98)=79,7тн.) | тн | 79.695
| Разборка бетонного основания площадки (8*1,5*0,15) | м3 | 0
3 | Погрузочные работы (бортовые камни), (230,5*0,125) | тн | 28.8125
4 | Перевозка строительного мусора (класс груза 1) на расстояние 11 км, (79,7+28,81) | тн | 108.5075
| Устройство выравнивающего слоя из щебня фр.20-40 (коэффициент уплотнения 1,26), Н-до 30 см | м3
| Устройство выравнивающего слоя из щебня фр.20-40 (коэффициент уплотнения 1,26), Н-10 см | м2 | 0
5 | Устройство выравнивающего слоя из щебня фр.5-20 (коэффициент уплотнения 1,26), Н=5 см (575*0,05) | м3 | 28.75
6 | Устройство покрытия из мелкозернистого пористого а/бетона фракции до 20 мм, толщ. 4см, марка II | м2 | 575
7 | Розлив битума, (575*0,0005) | тн | 0.2875
8 | Устройство покрытия из мелкозернистого плотного а/бетона фракции до 10 мм, толщ.4см., марка II, тип Б | м2 | 575
9 | Устройство подстилающих слоев из щебня фр.5-20 под дорожные бордюры В=30см, Н=15 см (140,3*0,3*0,15) | м2 | 42.09
|  | м3 | 6.3135
10 | Установка бортовых камней на щебеночном основании П-1У | м.п. | 140.3
| П-1У-1 (длина-1,0м, объем 1м.п.-0,0525м3) | м.п. | 0
| Засыпка и планировка вручную пазух вдоль бортовых камней толщиной 15 см с внесением растительной земли (группа грунтов 1). Работы производить вручную в целях исключения повреждения новых бортовых камней. | м2
12 | Засыпка и планировка вручную пазух вдоль бортовых камней толщиной 15 см с внесением растительной земли (группа грунтов 1). Работы производить вручную в целях исключения повреждения новых бортовых камней. | м2 | 140.3
Ремонт дворовых автомобильных парковок.
13 | Валка деревьев (тополь) диаметром более 30 см. | шт. | 6
|  | м3 | 17.82
14 | Корчевка пней диаметром более 32 см. | шт. | 6
|  | м3 | 2.64
15 | Засыпка ям подкоренных щебнем шлаковым фр.40-70 | шт. | 6
|  | м3 | 2.64
16 | Погрузка строительного мусора, ((17,82+2,64)*0,61) | тн | 12.4806
17 | Перевозка строительного мусора (класс груза1) на расстояние 11 км | тн | 12.4806
18 | Разработка грунта бульдозерами мощностью 79 кВт (108 л.с.) с перемещением до 10м, группа грунтов 2, объёмный вес 1,4т/м3 (719,41*0,3) | м3 | 215.823
19 | Погрузка грунта, (215,82*1,4) | тн | 302.1522
20 | Перевозка грунта на расстояние 11 км | тн | 302.1522
21 | Устройство шлакового основания фр.40-70 (коэффициент уплотнения 1,26), толщ.15 см. (719,41*0,15) | м3 | 107.9115
22 | Устройство шлакового основания фр.20-40 (коэффициент уплотнения 1,26), толщ.8см. (719,41*0,08) | м3 | 57.5528
23 | Устройство подстилающих слоев из щебня фр.5-20 под дорожные бордюры В=30см, Н=15 см (84*0,3*0,15) | м2 | 25.2
|  | м3 | 3.78
24 | Установка бортовых камней П1У на щебеночном основании П-1У V= 0,0525м3/мп, длина 3 м, норма расхода бетона на стыках 0,046м3 L П1-У 3м | м.п. | 84
| П-1У (длина-1,0м, объем 1м.п.-0,053м3) | м.п. | 0
25 | Устройство покрытия из мелкозернистого пористого а/бетона фракции до 20 мм, толщ. 4см, марка II | м2 | 719.41
26 | Розлив битума, (719,41*0,0005) | тн | 0.3597
27 | Устройство покрытия из мелкозернистого плотного а/бетона фракции до 10 мм, толщ.4см., марка II, тип Б | м2 | 719.41
28 | Засыпка и планировка вручную пазух вдоль бортовых камней толщиной 15 см с внесением растительной земли (группа грунтов 1). Работы производить вручную в целях исключения повреждения новых бортовых камней. | м2 | 29.4
Ремонт тротуаров.
29 | Разборка бортовых камней на щебеночном основании П-5У | м.п. | 38.3
| Разборка бортовых камней на щебёночном основании (П-1У) | мп | 0
30 | Разборка а/б покрытия тротуаров толщ. 4см (1,15тн.) | м2 | 52
31 | Погрузочные работы (бортовые камни), погрузка работы а/б 1,5 тн. (38,3*0,05+52*0,04*1,98) | тн | 6.0334
32 | Погрузка асфальтобетона , (52*0,04)*1,98 | тн | 4.1184
33 | Перевозка строительного мусора (класс груза 1) на расстояние 11 км (52*0,04*1,98+38,3*0,05) | тн | 6.0334
34 | Разработка грунта бульдозерами мощностью 79 кВт (108 л.с.) с перемещением до 10м, группа грунтов 1, объёмный вес 1,4т/м3, (52*0,3) | м3 | 15.6
35 | Погрузка грунта, (15,6*1,4) | тн | 21.84
36 | Установка бортовых камней П5У на щебеночном основании П-5У V= 0,021м3/мп, длина 3 м, норма расхода бетона на стыках 0,02м3 L П5-У 3м | м.п. | 77.7
| П-1У (длина - 5,7м, объем 1м.п.-0,0525м3) | м.п.
| Демонтаж люка |  | 0
| Установка опор из колец диаметром до 1000мм. (6*0,02) | м3 | 0
| Установка люка | шт | 0
37 | Устройство подстилающих слоев из щебня фр.5-20 под тротуарные бордюры В=20см, Н=10см, (77,7*0,2*0,1) | м2 | 15.54
|  | м3 | 1.554
38 | Устройство основания из шлакового щебня фр.5-20, толщ.10см. (коэффициент уплотнения 1,26) (174*0,1) | м3 | 17.4
39 | Устройство основания из шлакового щебня, толщ.16см. (коэффициент уплотнения 1,26) (174*0,16) | м3 | 27.84
40 | Устройство покрытия из мелкозернистого плотного а/бетона фракции до 10 мм, толщ.4см., марка II, тип Б | м2 | 174
| Регулирование высотного положения крышек колодцев с подъемом на высоту до 25 см (с заменой на новый люк чугунный шарнирный тип "Т") | шт | 0
41 | Засыпка и планировка вручную пазух вдоль бортовых камней толщиной 15 см с внесением растительной земли (группа грунтов 1). Работы производить вручную в целях исключения повреждения новых бортовых камней. | м2 | 27.195
Ремонт отмостки.
42 | Разборка а/б покрытия отмостки толщиной 4 см, (8,59 тн), отб. молотками в ручную | м2 | 270
43 | Разборка бортовых камней на щебеночном основании П-5У | м.п. | 201
44 | Погрузка асфальтобетона , ((270*0,04)*1,98) | тн | 21.384
45 | Погрузочные работы (бортовые камни), (201*0,05) | тн | 10.05
46 | Перевозка строительного мусора (класс груза 1) на расстояние 11 км, (153,9*0,05+206*0,04*1,98) | тн | 31.434
47 | Установка бортовых камней П5У на щебеночном основании П-5У V= 0,021м3/мп, длина 3 м, норма расхода бетона на стыках 0,02м3 L П5-У 3м | м.п. | 201
48 | Устройство подстилающих слоев из щебня фр.5-20 под бордюры В=20см, Н=10 см (201*0,2*0,15) | м2 | 40.2
|  | м3 | 4.02
49 | Устройство основания из шлакового щебня фр.5-20, толщ.10см. (коэффициент уплотнения 1,26) (270*0,1) | м3 | 27
50 | Устройство покрытия из мелкозернистого плотного а/бетона фракции до 10 мм, толщ.4см., марка II, тип Б | м2 | 270
51 | Разработка грунта вручную вдоль цоколя под устройство обмазочной гидроизоляции, группа грунтов 1, объёмный вес 1,4т/м3, (190*0,25*0,25) | м3 | 11.875
52 | Гидроструйная очистка поверхности под устройство обмазочной гидроизоляции | м2 | 47.5
53 | Устройство обмазочной битумной гидроизоляции по периметру цоколя в 2 слоя высотой 0,2м | м2 | 47.5
54 | Обратная засыпка грунта вручную, группа грунтов 1, объёмный вес 1,4т/м3, (190*0,25*0,25) | м3 | 11.875
55 | Засыпка и планировка вручную пазух вдоль бортовых камней толщиной 15 см с внесением растительной земли (группа грунтов 1). Работы производить вручную в целях исключения повреждения новых бортовых камней. | м2 | 70.35
Раздел 2. Благоустройство.
Озеленение.
| Валка деревьев(тополь, ива) диаметром до 30 см. | шт. |  | #REF!
|  | м3 |  | #REF!
| Валка деревьев(тополь, ольха) диаметром более 30 см. | шт.
56 | Планировка газона толщиной 15 см с внесением растительной земли (группа грунтов 1). Работы производить вручную в целях исключения повреждения новых бортовых камней. | м2 | 767
57 | Посев газонных трав вручную | м2 | 767
| Подготовка стандартных посадочных мест для однорядной живой изгороди вручную в естественном грунте | мп
| Посадка кустарников рядовых (спирея калинолистная) высотой 1,5-1,8м | м/шт
| Посадка кустарников (чубушник венечный (жасмин)) высотой 1,0-1,5м | шт
Составил: ___________________________
(должность, подпись, расшифровка)
Проверил: ___________________________
(должность, подпись, расшифровка)