## Валка (2)
Расчет объемов поваленных деревьев
Покрышкина 27
Деревья |  | Кол-во | Объем стволов Vc |  | Объем веток | Объем стволов и веток |  |  | Объем корня Vк |  | Всего
D |  |  | 1 шт. | всего | Vв (15% от Vc) | V=Vc+Vв |  | пни | 1 шт. (П*R2*1,5*1,5) | всего | Vс+Vв+Vк
м |  | штук | м3 | м3*шт | м3 |  |  |  |  | м3*шт | м3
| 0.05 |  | 0.03 | 0 | 0 | 0 |  |  | 0.006 | 0 | 0
| 0.05 |  | 0.03 | 0 | 0 | 0 |  |  | 0.006 | 0 | 0
| 0.1 |  | 0.09 | 0 | 0 | 0 |  |  | 0.017663 | 0 | 0
| 0.1 |  | 0.09 | 0 | 0 | 0 |  |  | 0.017663 | 0 | 0
| 0.1 |  | 0.09 | 0 | 0 | 0 |  |  | 0.017663 | 0 | 0
| 0.15 |  | 0.17 | 0 | 0 | 0 |  |  | 0.039741 | 0 | 0
| 0.15 |  | 0.17 | 0 | 0 | 0 |  |  | 0.04 | 0 | 0
| 0.2 |  | 0.3 | 0 | 0 | 0 |  |  | 0.07065 | 0 | 0
| 0.2 |  | 0.3 | 0 | 0 | 0 |  |  | 0.07065 | 0 | 0
| 0.2 |  | 0.3 | 0 | 0 | 0 |  |  | 0.07065 | 0 | 0
| 0.24 |  | 0.47 | 0 | 0 | 0 |  |  | 0.10174 | 0 | 0
| 0.3 |  | 0.47 | 0 | 0 | 0 |  |  | 0.15896 | 0 | 0
| 0.3 |  | 0.47 | 0 | 0 | 0 |  |  | 0.15896 | 0 | 0
| 0.3 |  | 0.47 | 0 | 0 | 0 |  |  | 0.159 | 0 | 0
| 0.3 | 6 | 0.94 | 5.64 | 0.846 | 6.486 |  | 6 | 0.15896 | 0.95378 | 7.4398
| 0.35 |  | 1.25 | 0 | 0 | 0 |  |  | 0.21637 | 0 | 0
| 0.4 |  | 1.61 | 0 | 0 | 0 |  |  | 0.2826 | 0 | 0
| 0.4 |  | 1.61 | 0 | 0 | 0 |  |  | 0.2826 | 0 | 0
| 0.4 |  | 1.61 | 0 | 0 | 0 |  |  | 0.283 | 0 | 0
| 0.4 |  | 1.61 | 0 | 0 | 0 |  |  | 0.283 | 0 | 0
| 0.4 |  | 1.61 | 0 | 0 | 0 |  |  | 0.283 | 0 | 0
| 0.45 |  | 2.02 | 0 | 0 | 0 |  |  | 0.35767 | 0 | 0
| 0.5 |  | 2.97 | 0 | 0 | 0 |  |  | 0.44156 | 0 | 0
| 0.68 |  | 6 | 0 | 0 | 0 |  |  | 0.81671 | 0 | 0
| 0.72 | 0 | 10.08 | 0 | 0 | 0 |  |  | 0.91562 | 0 | 0 | Тополь
| Итого: | 6 |  | 5.64 | 0.846 | 6.486 |  | 6 | 0.95378 |  | 7.4398
| Составил | [5 empty] | И.А. Глухова

## Дефектовка
УТВЕРЖДАЮ
Директор ООО "УЖК"
___________
Ведомость объемов
на благоустройство дворовой территории по адресу
ул. М. Тореза, д. 107
№ п/п | Наименование работ | Ед.изм. | Кол-во
Раздел 1. Дорожное хозяйство.
Восстановление дорожной одежды проезда. Тип 2, S=430м2
1 | Разборка существующих бортовых камней на щебеночном основании П-1У по всей площади а/б дорожного покрытия. Вес 1п.м. - 125кг, l=110 п.м. (110*125)/1000 | тн | 13.75
2 | Срезка а/б покрытия фрезой всей площади существующей дорожной одежды проезда (430м2) толщиной в 7 см, лом асфальтобетона (430*0,07*1,98) | тн | 59.598
3 | Погрузочные работы (13,8+59,6) | тн | 73.348
4 | Перевозка строительного мусора (класс груза 1) на расстояние 11 км (13,8+59,6) | тн | 73.348
5 | Разработка щебеночного основания под устройство проезда бульдозерами мощностью 79 кВт (108 л.с.) с перемещением до 10м, группа грунтов 1, объёмный вес 1,75т/м3. Погрузка и вывоз на полигон, на расстояние 11 км (430*0,06=25,8м3)(25,8*1,75=45,15тн). | м3 / тн | 25,8 / 45,15
6 | Устройство выравнивающего слоя из щебня доменного шлака фр.5-10 на существующее основание (коэффициент уплотнения 1,26), Н=5 см (430*0,05) | м3 | 21.5
7 | Устройство покрытия из мелкозернистого пористого а/бетона фракции до 20 мм, толщ. 4см, тип Б, марка II (430*0,04) | м3 | 17.2
8 | Розлив битума, (430*0,0005) | тн | 0.215
9 | Устройство покрытия из мелкозернистого плотного а/бетона фракции до 10 мм, толщ.4см., марка II, тип Б (430*0,04) | м3 | 17.2
10 | Устройство подстилающих слоев из щебня доменного шлака фр.5-10 под дорожные бордюры L=110м.п., В=30см, Н=15 см | м2 | 33
|  | м3 | 4.95
11 | Установка бортовых камней П1У на щебеночном основании | м.п. | 110
12 | Резка дорожного бортового камня с целью понижения тротуара к проезжей части. 8 резов по 1,5м, 2 реза в 1м | рез. | 14
13 | Засыпка и планировка вручную пазух вдоль бортовых камней шириной 35 см и толщиной 15 см с внесением растительной земли (группа грунтов 1) и грунта с выемки. Работы производить вручную в целях исключения повреждения новых бортовых камней (110*0,35*0,15) | м3 | 5.775
Устройство парковки. Тип 1, S=265м2
14 | Разработка грунта бульдозерами мощностью 79кВт (108л.с.) с перемещением до 10м, группа грунтов 2, объемный вес 1,4т/м3. Погрузка и вывоз на полигон, на расстояние 11 км (265*0,31=82,15)(82,15*1,4=115,01тн). | м3 / тн | 82,15 / 115,01
15 | Валка деревьев с корчеванием пней (карагач) диаметром 30 см | шт. | 6
|  | м3 | 7.44
16 | Засыпка ям подкоренных щебнем шлаковым фр.40-70 | шт. | 6
|  | м3 | 0.95
17 | Погрузка строительного мусора, ((7,44+0,95)*0,61) | тн | 5.1179
18 | Перевозка строительного мусора (класс груза1) на расстояние 11 км | тн | 5.1179
19 | Устройство шлакового основания из щебня доменного шлака фр. 40-70, толщина 15см (265*0,15) | м3 | 39.75
20 | Устройство шлакового основания из щебня доменного шлака фр. 5-10, толщина 1см (265*0,01)
21 | Устройство шлакового основания из щебня доменного шлака фр. 20-40, толщина 7см (265*0,7) | м3 | 18.55
22 | Устройство покрытия из мелкозернистого пористого а/бетона фракции до 20 мм, толщ. 4см, тип Б, марка II (265*0,04) | м3 | 10.6
23 | Розлив битума, (265*0,0005) | тн | 0.1325
24 | Устройство покрытия из мелкозернистого плотного а/б фракции до мм, толщина 4см, марка II, тип Б (265*0,04) | м3 | 10.6
25 | Устройство подстилающих слоев из щебня доменного шлака фр.5-10 под дорожные бордюры L=100 м.п., В=30см, Н=15 см | м2 | 30
|  | м3 | 4.5
26 | Установка бортовых камней П1У на щебеночном основании | м.п. | 100
27 | Засыпка и планировка вручную пазух вдоль бортовых камней шириной 35см и толщиной 15см с внесением растительной земли (группа грунтов 1) и грунта с выемки. Работы производить вручную в целях исключения повреждения новых бортовых камней (100*0,35*0,15) | м3 | 5.25
Ремонт существующих подходов к подъездам и тротуара. Тип 3, S=700м2
28 | Разборка бортовых камней на щебеночном основании П-5У. Вес 1п.м. - 50кг, l=400 п.м. (400*50)/1000 | тн | 20
29 | Разборка а/б покрытия тротуаров толщ. 4см отб. молотком (700*0,04*1,98) | тн | 55.44
30 | Погрузочные работы (20+55,4) | тн | 75.44
31 | Перевозка строительного мусора (класс груза 1) на расстояние 11 км (20+55,4) | тн | 75.44
32 | Устройство подстилающих слоев из щебня доменного шлака фр.5-10 под тротуарные бордюры L=400 м.п., В=20см, Н=10 см | м2 | 80
|  | м3 | 8
33 | Установка бортовых камней П5У на щебеночном основании | м.п. | 400
34 | Устройство подстилающего и выравнивающего слоя из доменного шлака фр.5-10, толщ.10см. (коэффициент уплотнения 1,26) (700*0,1) | м3 | 70
35 | Устройство покрытия из мелкозернистого плотного а/бетона фракции до 10 мм, толщ.4см., марка II, тип Б (700*0,04) | м3 | 28
36 | Засыпка и планировка вручную пазух вдоль бортовых камней шириной 35 см и толщиной 15 см с внесением растительной земли (группа грунтов 1) и грунта с выемки. Работы производить вручную в целях исключения повреждения новых бортовых камней (400*0,35*0,15) | м3 | 21
Ремонт отмостки. Тип 3а, S=165м2
37 | Разборка а/б покрытия отмостки толщиной 4 см, отб. молотками вручную | м2 | 165
38 | Разборка бортовых камней на щебеночном основании П-5У | м.п. | 200
39 | Погрузка асфальтобетона , ((165*0,04)*1,98)+(200*0,05) | тн | 23.068
40 | Перевозка строительного мусора (класс груза 1) на расстояние 11 км | тн | 23.068
41 | Разработка грунта вручную вдоль цоколя дома на ширину 25 см, Н=25 см под устройство обмазочной гидроизоляции, группа грунтов 2, объёмный вес грунта 1,4т/м3, (длина цоколя МКД - 210м.п.; 210*0,25*0,25=13,1м3) | м3 | 13.125
42 | Гидроструйная очистка поверхности под устройство обмазочной гидроизоляции (длина цоколя МКД - 210м.п.) (210*0,25) | м2 | 52.5
43 | Устройство обмазочной битумной гидроизоляции по периметру цоколя в 2 слоя высотой 0,2м ((210*0,25)*2) | м2 | 105
44 | Обратная засыпка грунта вручную, группа грунтов 1, объёмный вес 1,4т/м3, (210*0,25*0,25) | м2 | 13.125
45 | Устройство подстилающих слоев из щебня доменного шлака фр.5-10 под тротуарные бордюры L=200м.п., В=20см, Н=10 см | м2 | 40
|  | м3 | 4
46 | Установка бортовых камней П5У на щебеночном основании | м.п. | 200
47 | Устройство основания из щебня доменного шлака фр.5-10, толщ.10см.(165*0,1) | м3 | 16.5
48 | Устройство покрытия из мелкозернистого плотного а/бетона фракции до 10 мм, толщ.4см., марка II, тип Б (165*0,04) | м3 | 6.6
49 | Засыпка и планировка вручную пазух вдоль бортовых камней шириной 35 см и толщиной 15 см с внесением растительной земли (группа грунтов 1) и грунта с выемки. Работы производить вручную в целях исключения повреждения новых бортовых камней (200*0,35*0,15) | м3 | 10.5
Озеленение
50 | Восстановление газона толщиной 15 см с внесением растительной земли (группа грунтов 1) с посевом трав. Работы производить вручную в целях исключения повреждения новых бортовых камней. | м2 | 60
#REF!
#REF!
Составил: ___________________________
(должность, подпись, расшифровка)
Проверил: ___________________________
(должность, подпись, расшифровка)