## Валка (2)
Расчет объемов поваленных деревьев
Покрышкина 27
Деревья |  | Кол-во | Объем стволов Vc |  | Объем веток | Объем стволов и веток |  |  | Объем корня Vк |  | Всего
D |  |  | 1 шт. | всего | Vв (15% от Vc) | V=Vc+Vв |  | пни | 1 шт. (П*R2*1,5*1,5) | всего | Vс+Vв+Vк
м |  | штук | м3 | м3*шт | м3 |  |  |  |  | м3*шт | м3
| 0.05 |  | 0.03 | 0 | 0 | 0 |  |  | 0.006 | 0 | 0
| 0.05 |  | 0.03 | 0 | 0 | 0 |  |  | 0.006 | 0 | 0
| 0.1 |  | 0.09 | 0 | 0 | 0 |  |  | 0.017663 | 0 | 0
| 0.1 |  | 0.09 | 0 | 0 | 0 |  |  | 0.017663 | 0 | 0
| 0.1 |  | 0.09 | 0 | 0 | 0 |  |  | 0.017663 | 0 | 0
| 0.15 |  | 0.17 | 0 | 0 | 0 |  |  | 0.039741 | 0 | 0
| 0.15 |  | 0.17 | 0 | 0 | 0 |  |  | 0.04 | 0 | 0
| 0.2 |  | 0.3 | 0 | 0 | 0 |  |  | 0.07065 | 0 | 0
| 0.2 |  | 0.3 | 0 | 0 | 0 |  |  | 0.07065 | 0 | 0
| 0.2 |  | 0.3 | 0 | 0 | 0 |  |  | 0.07065 | 0 | 0
| 0.24 |  | 0.47 | 0 | 0 | 0 |  |  | 0.10174 | 0 | 0
| 0.3 |  | 0.47 | 0 | 0 | 0 |  |  | 0.15896 | 0 | 0
| 0.3 |  | 0.47 | 0 | 0 | 0 |  |  | 0.15896 | 0 | 0
| 0.3 |  | 0.47 | 0 | 0 | 0 |  |  | 0.159 | 0 | 0
| 0.3 |  | 0.94 | 0 | 0 | 0 |  |  | 0.15896 | 0 | 0
| 0.35 |  | 1.25 | 0 | 0 | 0 |  |  | 0.21637 | 0 | 0
| 0.4 |  | 1.61 | 0 | 0 | 0 |  |  | 0.2826 | 0 | 0
| 0.4 |  | 1.61 | 0 | 0 | 0 |  |  | 0.2826 | 0 | 0
| 0.4 |  | 1.61 | 0 | 0 | 0 |  |  | 0.283 | 0 | 0
| 0.4 |  | 1.61 | 0 | 0 | 0 |  |  | 0.283 | 0 | 0
| 0.4 | 4 | 1.61 | 6.44 | 0.966 | 7.406 |  |  | 0.283 | 1.132 | 8.538
| 0.45 |  | 2.02 | 0 | 0 | 0 |  |  | 0.35767 | 0 | 0
| 0.5 |  | 2.97 | 0 | 0 | 0 |  |  | 0.44156 | 0 | 0
| 0.68 |  | 6 | 0 | 0 | 0 |  |  | 0.81671 | 0 | 0
| 0.72 | 0 | 10.08 | 0 | 0 | 0 |  |  | 0.91562 | 0 | 0 | Тополь
| Итого: | 4 |  | 6.44 | 0.966 | 7.406 |  | 0 | 1.132 |  | 8.538
| Составил | [5 empty] | И.А. Глухова

## Дефектовка
УТВЕРЖДАЮ
Директор ООО "УЖК"
___________
Ведомость объемов
на благоустройство дворовой территории по адресу
ул. М. Тореза, д. 109
№ п/п | Наименование работ | Ед.изм. | Кол-во
Раздел 1. Дорожное хозяйство.
Восстановление дорожной одежды проезда. Тип 2, S=330м2
1 | Разборка существующих бортовых камней на щебеночном основании П-1У по всей площади а/б дорожного покрытия. Вес 1п.м. - 125кг, l=65 п.м. (65*125)/1000 | тн | 8.125
2 | Срезка а/б покрытия фрезой всей площади существующей дорожной одежды проезда (360м2) толщиной в 7 см, лом асфальтобетона (330*0,07*1,98) | тн | 45.738
3 | Погрузочные работы (8,1+45,7) | тн | 53.863
4 | Перевозка строительного мусора (класс груза 1) на расстояние 11 км (8,1+45,7) | тн | 53.863
5 | Разработка щебеночного основания под устройство проезда бульдозерами мощностью 79 кВт (108 л.с.) с перемещением до 10м, группа грунтов 1, объёмный вес 1,75т/м3. Погрузка и вывоз на полигон, на расстояние 11 км (330*0,06=19,8м3)(19,8*1,75=34,65тн). | м3 / тн | 19,8 / 34,65
6 | Устройство выравнивающего слоя из щебня доменного шлака фр.5-10 на существующее основание (коэффициент уплотнения 1,26), Н=5 см (330*0,05) | м3 | 16.5
7 | Устройство покрытия из мелкозернистого пористого а/бетона фракции до 20 мм, толщ. 4см, тип Б, марка II (330*0,04) | м3 | 13.2
8 | Розлив битума, (330*0,0005) | тн | 0.165
9 | Устройство покрытия из мелкозернистого плотного а/бетона фракции до 10 мм, толщ.4см., марка II, тип Б (330*0,04) | м3 | 13.2
10 | Устройство подстилающих слоев из щебня доменного шлака фр.5-10 под дорожные бордюры L=65м.п., В=30см, Н=15 см | м2 | 19.5
|  | м3 | 2.925
11 | Установка бортовых камней П1У на щебеночном основании | м.п. | 65
12 | Резка дорожного бортового камня с целью понижения тротуара к проезжей части. 4 реза по 1,5м, 1 рез в 1м | рез. | 7
13 | Засыпка и планировка вручную пазух вдоль бортовых камней шириной 35 см и толщиной 15 см с внесением растительной земли (группа грунтов 1) и грунта с выемки. Работы производить вручную в целях исключения повреждения новых бортовых камней (65*0,35*0,15) | м3 | 3.4125
Устройство парковки. Тип 1, S=305м2
14 | Срезка а/б покрытия фрезой всей площади существующей дорожной одежды тротуара (10м2) толщиной в 5 см, лом асфальтобетона (10*0,05*1,98) | тн | 0.99
15 | Погрузочные работы | тн | 0.99
16 | Перевозка строительного мусора (класс груза 1) на расстояние 11 км | тн | 0.99
17 | Разработка щебеночного основания под устройство проезда бульдозерами мощностью 79 кВт (108 л.с.) с перемещением до 10м, группа грунтов 1, объёмный вес 1,75т/м3. Погрузка и вывоз на полигон, на расстояние 11 км (10*0,26=2,6м3)(2,6*1,75=4,55тн). | м3 / тн | 2,6 / 4,55
18 | Разработка грунта бульдозерами мощностью 79кВт (108л.с.) с перемещением до 10м, группа грунтов 2, объемный вес 1,4т/м3. Погрузка и вывоз на полигон, на расстояние 11 км (295*0,31=91,45)(91,45*1,4=128,03тн). | м3 / тн | 91,45 / 128,03
19 | Валка деревьев с корчеванием пней (карагач) диаметром 40 см | шт. | 4
|  | м3 | 7.406
20 | Засыпка ям подкоренных щебнем шлаковым фр.40-70 | шт. | 4
|  | м3 | 1.132
21 | Погрузка строительного мусора, ((7,406+2,264)*0,61) | тн | 5.2082
22 | Перевозка строительного мусора (класс груза1) на расстояние 11 км | тн | 5.2082
23 | Устройство шлакового основания из щебня доменного шлака фр. 40-70, толщина 15см (305*0,15) | м3 | 45.75
24 | Устройство шлакового основания из щебня доменного шлака фр. 5-10, толщина 1см (305*0,01) |  | 3.05
25 | Устройство шлакового основания из щебня доменного шлака фр. 20-40, толщина 7см (305*0,7) | м3 | 21.35
26 | Устройство покрытия из мелкозернистого пористого а/бетона фракции до 20 мм, толщ. 4см, тип Б, марка II (305*0,04) | м3 | 12.2
27 | Розлив битума, (305*0,0005) | тн | 0.1525
28 | Устройство покрытия из мелкозернистого плотного а/б фракции до мм, толщина 4см, марка II, тип Б (305*0,04) | м3 | 12.2
29 | Устройство подстилающих слоев из щебня доменного шлака фр.5-10 под дорожные бордюры L=60 м.п., В=30см, Н=15 см | м2 | 18
|  | м3 | 2.7
30 | Установка бортовых камней П1У на щебеночном основании | м.п. | 60
31 | Засыпка и планировка вручную пазух вдоль бортовых камней шириной 35см и толщиной 15см с внесением растительной земли (группа грунтов 1) и грунта с выемки. Работы производить вручную в целях исключения повреждения новых бортовых камней (60*0,35*0,15) | м3 | 3.15
Ремонт существующих подходов к подъездам и тротуара. Тип 3, S=270м2
32 | Разборка бортовых камней на щебеночном основании П-5У. Вес 1п.м. - 50кг, l=170 п.м. (170*50)/1000 | тн | 8.5
33 | Разборка а/б покрытия тротуаров толщ. 4см отб. молотком (270*0,04*1,98) | тн | 21.384
34 | Погрузочные работы (8,5+21,4) | тн | 29.884
35 | Перевозка строительного мусора (класс груза 1) на расстояние 11 км (8,5+21,4) | тн | 29.884
36 | Устройство подстилающих слоев из щебня доменного шлака фр.5-10 под тротуарные бордюры L=170 м.п., В=20см, Н=10 см | м2 | 34
|  | м3 | 3.4
37 | Установка бортовых камней П5У на щебеночном основании | м.п. | 170
38 | Устройство подстилающего и выравнивающего слоя из доменного шлака фр.5-10, толщ.10см. (коэффициент уплотнения 1,26) (270*0,1) | м3 | 27
39 | Устройство покрытия из мелкозернистого плотного а/бетона фракции до 10 мм, толщ.4см., марка II, тип Б (270*0,04) | м3 | 10.8
40 | Засыпка и планировка вручную пазух вдоль бортовых камней шириной 35 см и толщиной 15 см с внесением растительной земли (группа грунтов 1) и грунта с выемки. Работы производить вручную в целях исключения повреждения новых бортовых камней (170*0,35*0,15) | м3 | 8.925
Ремонт отмостки. Тип 3а, S=120м2
41 | Разборка а/б покрытия отмостки толщиной 4 см, отб. молотками вручную | м2 | 120
42 | Разборка бортовых камней на щебеночном основании П-5У | м.п. | 135
43 | Погрузка асфальтобетона , ((120*0,04)*1,98)+(135*0,05) | тн | 16.254
44 | Перевозка строительного мусора (класс груза 1) на расстояние 11 км | тн | 16.254
45 | Разработка грунта вручную вдоль цоколя дома на ширину 25 см, Н=20 см под устройство обмазочной гидроизоляции, группа грунтов 2, объёмный вес грунта 1,4т/м3, (длина цоколя МКД - 140м.п.; 140*0,25*0,25=7м3) | м3 | 7
46 | Гидроструйная очистка поверхности под устройство обмазочной гидроизоляции (длина цоколя МКД - 140м.п.) (140*0,25) | м2 | 35
47 | Устройство обмазочной битумной гидроизоляции по периметру цоколя в 2 слоя высотой 0,2м ((140*0,25)*2) | м2 | 70
48 | Обратная засыпка грунта вручную, группа грунтов 1, объёмный вес 1,4т/м3, (140*0,25*0,25) | м2 | 8.75
49 | Устройство подстилающих слоев из щебня доменного шлака фр.5-10 под тротуарные бордюры L=135м.п., В=20см, Н=10 см | м2 | 27
|  | м3 | 2.7
50 | Установка бортовых камней П5У на щебеночном основании | м.п. | 135
51 | Устройство основания из щебня доменного шлака фр.5-10, толщ.10см.(120*0,1) | м3 | 12
52 | Устройство покрытия из мелкозернистого плотного а/бетона фракции до 10 мм, толщ.4см., марка II, тип Б (120*0,04) | м3 | 4.8
53 | Засыпка и планировка вручную пазух вдоль бортовых камней шириной 35 см и толщиной 15 см с внесением растительной земли (группа грунтов 1) и грунта с выемки. Работы производить вручную в целях исключения повреждения новых бортовых камней (135*0,35*0,15) | м3 | 7.0875
Озеленение
54 | Восстановление газона толщиной 15 см с внесением растительной земли (группа грунтов 1) с посевом трав. Работы производить вручную в целях исключения повреждения новых бортовых камней. | м2 | 40
53 |  |  |  | #REF!
#REF!
Составил: ___________________________
(должность, подпись, расшифровка)
Проверил: ___________________________
(должность, подпись, расшифровка)