## Валка (2)
Расчет объемов поваленных деревьев
Покрышкина 27
Деревья |  | Кол-во | Объем стволов Vc |  | Объем веток | Объем стволов и веток |  |  | Объем корня Vк |  | Всего
D |  |  | 1 шт. | всего | Vв (15% от Vc) | V=Vc+Vв |  | пни | 1 шт. (П*R2*1,5*1,5) | всего | Vс+Vв+Vк
м |  | штук | м3 | м3*шт | м3 |  |  |  |  | м3*шт | м3
| 0.05 |  | 0.03 | 0 | 0 | 0 |  |  | 0.006 | 0 | 0
| 0.05 |  | 0.03 | 0 | 0 | 0 |  |  | 0.006 | 0 | 0
| 0.1 |  | 0.09 | 0 | 0 | 0 |  |  | 0.017663 | 0 | 0
| 0.1 |  | 0.09 | 0 | 0 | 0 |  |  | 0.017663 | 0 | 0
| 0.1 |  | 0.09 | 0 | 0 | 0 |  |  | 0.017663 | 0 | 0
| 0.15 |  | 0.17 | 0 | 0 | 0 |  |  | 0.039741 | 0 | 0
| 0.15 |  | 0.17 | 0 | 0 | 0 |  |  | 0.04 | 0 | 0
| 0.2 |  | 0.3 | 0 | 0 | 0 |  |  | 0.07065 | 0 | 0
| 0.2 |  | 0.3 | 0 | 0 | 0 |  |  | 0.07065 | 0 | 0
| 0.2 |  | 0.3 | 0 | 0 | 0 |  |  | 0.07065 | 0 | 0
| 0.24 |  | 0.47 | 0 | 0 | 0 |  |  | 0.10174 | 0 | 0
| 0.3 |  | 0.47 | 0 | 0 | 0 |  |  | 0.15896 | 0 | 0
| 0.3 |  | 0.47 | 0 | 0 | 0 |  |  | 0.15896 | 0 | 0
| 0.3 |  | 0.47 | 0 | 0 | 0 |  |  | 0.159 | 0 | 0
| 0.3 |  | 0.94 | 0 | 0 | 0 |  |  | 0.15896 | 0 | 0
| 0.35 |  | 1.25 | 0 | 0 | 0 |  |  | 0.21637 | 0 | 0
| 0.4 |  | 1.61 | 0 | 0 | 0 |  |  | 0.2826 | 0 | 0
| 0.4 |  | 1.61 | 0 | 0 | 0 |  |  | 0.2826 | 0 | 0
| 0.4 |  | 1.61 | 0 | 0 | 0 |  |  | 0.283 | 0 | 0
| 0.4 |  | 1.61 | 0 | 0 | 0 |  |  | 0.283 | 0 | 0
| 0.4 |  | 1.61 | 0 | 0 | 0 |  |  | 0.283 | 0 | 0
| 0.45 |  | 2.02 | 0 | 0 | 0 |  |  | 0.35767 | 0 | 0
| 0.5 | 24 | 2.97 | 71.28 | 10.692 | 81.972 |  | 24 | 0.44156 | 21.195 | 103.167
| 0.68 |  | 6 | 0 | 0 | 0 |  |  | 0.81671 | 0 | 0
| 0.72 | 0 | 10.08 | 0 | 0 | 0 |  |  | 0.91562 | 0 | 0 | Тополь
| Итого: | 24 |  | 71.28 | 10.692 | 81.972 |  | 24 | 21.195 |  | 103.167
| Составил | [5 empty] | И.А. Глухова

## Дефектовка
УТВЕРЖДАЮ
Директор ООО "УЖК"
___________
Ведомость объемов
на благоустройство дворовой территории по адресу
ул. М. Тореза, д. 119
№ п/п | Наименование работ | Ед.изм. | Кол-во
Раздел 1. Дорожное хозяйство.
Восстановление дорожной одежды проезда. Тип 2, S=360м2
1 | Разборка существующих бортовых камней на щебеночном основании П-1У по всей площади а/б дорожного покрытия. Вес 1п.м. - 125кг, l=100 п.м. (100*125)/1000 | тн | 12.5
2 | Срезка а/б покрытия фрезой всей площади существующей дорожной одежды проезда (360м2) толщиной в 7 см, лом асфальтобетона (360*0,07*1,98) | тн | 49.896
3 | Погрузочные работы (12,5+49,9) | тн | 62.396
4 | Перевозка строительного мусора (класс груза 1) на расстояние 11 км (12,5+49,9) | тн | 62.396
5 | Разработка щебеночного основания под устройство проезда бульдозерами мощностью 79 кВт (108 л.с.) с перемещением до 10м, группа грунтов 1, объёмный вес 1,75т/м3. Погрузка и вывоз на полигон, на расстояние 11 км (360*0,06=21,6м3)(21,6*1,75=37,8тн). | м3 / тн | 21,6 /37,8
6 | Устройство выравнивающего слоя из щебня доменного шлака фр.5-10 на существующее основание (коэффициент уплотнения 1,26), Н=5 см (360*0,05) | м3 | 18
7 | Устройство покрытия из мелкозернистого пористого а/бетона фракции до 20 мм, толщ. 4см, тип Б, марка II (360*0,04) | м3 | 14.4
8 | Розлив битума, (360*0,0005) | тн | 0.18
9 | Устройство покрытия из мелкозернистого плотного а/бетона фракции до 10 мм, толщ.4см., марка II, тип Б (360*0,04) | м3 | 14.4
10 | Устройство подстилающих слоев из щебня доменного шлака фр.5-10 под дорожные бордюры L=100м.п., В=30см, Н=15 см | м2 | 30
|  | м3 | 4.5
11 | Установка бортовых камней П1У на щебеночном основании | м.п. | 100
12 | Резка дорожного бортового камня с целью понижения тротуара к проезжей части. 7 резов по 1,5м | рез. | 7 |  | добавлен 1 рез
13 | Засыпка и планировка вручную пазух вдоль бортовых камней шириной 35 см и толщиной 15 см с внесением растительной земли (группа грунтов 1) и грунта с выемки. Работы производить вручную в целях исключения повреждения новых бортовых камней (100*0,35*0,15) | м3 | 5.25
Устройство парковки. Тип 1, S=400м2
14 | Срезка а/б покрытия фрезой всей площади существующей дорожной одежды тротуара (70м2) толщиной в 5 см, лом асфальтобетона (70*0,05*1,98) | тн | 6.93
15 | Погрузочные работы | тн | 6.93
16 | Перевозка строительного мусора (класс груза 1) на расстояние 11 км | тн | 6.93
17 | Разработка щебеночного основания под устройство проезда бульдозерами мощностью 79 кВт (108 л.с.) с перемещением до 10м, группа грунтов 1, объёмный вес 1,75т/м3. Погрузка и вывоз на полигон, на расстояние 11 км (70*0,26=18,2м3)(18,2*1,75=31,85тн). | м3 / тн | 18,2 /31,85
18 | Разработка грунта бульдозерами мощностью 79кВт (108л.с.) с перемещением до 10м, группа грунтов 2, объемный вес 1,4т/м3. Погрузка и вывоз на полигон, на расстояние 11 км (330*0,31=102,3)(102,3*1,4=143,22тн). | м3 / тн | 102,3 \ 143,22
19 | Устройство шлакового основания из щебня доменного шлака фр. 40-70, толщина 15см (400*0,15) | м3 | 60
20 | Устройство шлакового основания из щебня доменного шлака фр. 20-40, толщина 7см (400*0,08) | м3 | 28
21 | Устройство шлакового основания из щебня доменного шлака фр. 5-10, толщина 1см (400*0,01) | м3 | 4
22 | Устройство подстилающих слоев из щебня доменного шлака фр.5-10 под дорожные бордюры L=90 м.п., В=30см, Н=15 см | м2 | 27
|  | м3 | 4.05
23 | Установка бортовых камней П1У на щебеночном основании | м.п. | 90
24 | Устройство покрытия из мелкозернистого пористого а/бетона фракции до 20 мм, толщ. 4см, тип Б, марка II (400*0,04) | м3 | 16
25 | Розлив битума, (400*0,0005) | тн | 0.2
26 | Устройство покрытия из мелкозернистого плотного а/б фракции до мм, толщина 4см, марка II, тип Б (400*0,04) | м3 | 16
27 | Засыпка и планировка вручную пазух вдоль бортовых камней шириной 35см и толщиной 15см с внесением растительной земли (группа грунтов 1) и грунта с выемки. Работы производить вручную в целях исключения повреждения новых бортовых камней (90*0,35*0,15) | м3 | 4.725 |  |  | изменения в разделе, т.к. изменена площадь и длина бортовых камней
Ремонт существующих тротуара и подходов к подъездам. Тип 3, S=165м2
28 | Разборка бортовых камней на щебеночном основании П-5У. Вес 1п.м. - 50кг, l=180 п.м. (180*50)/1000 | тн | 9
29 | Разборка а/б покрытия тротуаров толщ. 4см отб. молотком (165*0,04*1,98) | тн | 13.068
30 | Погрузочные работы (9+13,1) | тн | 22.068
31 | Перевозка строительного мусора (класс груза 1) на расстояние 11 км (9+13,1) | тн | 22.068
32 | Устройство подстилающих слоев из щебня доменного шлака фр.5-10 под тротуарные бордюры L=180 м.п., В=20см, Н=10 см | м2 | 36
|  | м3 | 3.6
33 | Установка бортовых камней П5У на щебеночном основании | м.п. | 180
34 | Устройство подстилающего и выравнивающего слоя из доменного шлака фр.5-10, толщ.10см. (коэффициент уплотнения 1,26) (165*0,1) | м3 | 16.5
35 | Устройство покрытия из мелкозернистого плотного а/бетона фракции до 10 мм, толщ.4см., марка II, тип Б (165*0,04) | м3 | 6.6
36 | Засыпка и планировка вручную пазух вдоль бортовых камней шириной 35 см и толщиной 15 см с внесением растительной земли (группа грунтов 1) и грунта с выемки. Работы производить вручную в целях исключения повреждения новых бортовых камней (180*0,35*0,15) | м3 | 9.45
Ремонт отмостки. Тип 3а, S=170м2
37 | Разборка а/б покрытия отмостки толщиной 4 см, отб. молотками вручную | м2 | 170
38 | Разборка бортовых камней на щебеночном основании П-5У | м.п. | 200
39 | Погрузка асфальтобетона , ((170*0,04)*1,98)+(200*0,05) | тн | 23.464
40 | Перевозка строительного мусора (класс груза 1) на расстояние 11 км | тн | 23.464
41 | Разработка грунта вручную вдоль цоколя дома на ширину 25 см, Н=25 см под устройство обмазочной гидроизоляции, группа грунтов 2, объёмный вес грунта 1,4т/м3, (длина цоколя МКД - 208м.п.; 208*0,25*0,25=10,4м3) | м3 | 13
42 | Гидроструйная очистка поверхности под устройство обмазочной гидроизоляции (длина цоколя МКД - 208м.п.) (208*0,25) | м2 | 52
43 | Устройство обмазочной битумной гидроизоляции по периметру цоколя в 2 слоя высотой 0,25м ((208*0,25)*2) | м2 | 104
44 | Обратная засыпка грунта вручную, группа грунтов 1, объёмный вес 1,4т/м3, (208*0,25*0,25) | м2 | 13
45 | Устройство подстилающих слоев из щебня доменного шлака фр.5-10 под тротуарные бордюры L=200м.п., В=20см, Н=10 см | м2 | 40
|  | м3 | 4
46 | Установка бортовых камней П5У на щебеночном основании | м.п. | 200
47 | Устройство основания из щебня доменного шлака фр.5-10, толщ.10см.(170*0,1) | м3 | 17
48 | Устройство покрытия из мелкозернистого плотного а/бетона фракции до 10 мм, толщ.4см., марка II, тип Б (170*0,04) | м3 | 6.8
49 | Засыпка и планировка вручную пазух вдоль бортовых камней шириной 35 см и толщиной 15 см с внесением растительной земли (группа грунтов 1) и грунта с выемки. Работы производить вручную в целях исключения повреждения новых бортовых камней (200*0,35*0,15) | м3 | 10.5
Озеленение
50 | Восстановление газона толщиной 15 см с внесением растительной земли (группа грунтов 1) с посевом трав. Работы производить вручную в целях исключения повреждения новых бортовых камней. | м2 | 60
#REF!
#REF!
Составил: ___________________________
(должность, подпись, расшифровка)
Проверил: ___________________________
(должность, подпись, расшифровка)