## Дефектовка
УТВЕРЖДАЮ
______________
Ведомость объемов
на Благоустройство дворовой территории по адресу:
Центральный р-он ул. Транспортная, 99
(минимальный перечень) | (минимальный перечень)
№ п/п | Наименование работ | Ед.изм. | Кол-во
Раздел 1.Ремонт дворовых проездов (схема 1)
| Срезка а/б покрытия фрезой(В=1000мм, Н=10см) | м2 | #REF!
|  | м3 | #REF!
1 | Разборка бортовых камней БР.100.30.18 на бетонном основании (100*0,12)+(100*0,032*2,4) | м.п. | 100
|  | тн | 19.68
2 | Срезка асфальтобетонного покрытия фрезой B=1000мм. H=7см. | м2/м3 | 425/ 29,75 | Sдороги= 425м2х0,07
3 | Погрузочные работы (строительный мусор) | тн | 19.68
4 | Перевозка строительного мусора (класс груза 1) (15км) (29,75*1,98)+ 19,68 | тн | 78.59
5 | Устройство подстилающих слоев из щебня фр.5-10 под дорожные бордюры В=30см, Н=15 см.коэф.упл. щебня - 1,26 | м2 | 48 | 160мпх0,3
|  | м3 | 7.2 | 48х0,15
6 | Установка бортовых камней на щебеночном основании (расход бетона на стыках 0,06м3/через 3м) в т.ч.: | м.п. | 160
| Дорожный (типа П-1У), объем 1м.п. 0,16м3/3 = 0,5333 | м.п. | 140
7 | Дорожный (типа П-1У), L = 1м | м.п. | 20
8 | Розлив битума (425*0,0005) | тн | 0.21
9 | Устройство выравнивающего слоя из щебня шл. фр.5-10 H- 5см (425*0,05) | м3 | 21.25
10 | Устройство покрытия из мелкозернистого пористого а/бетона Марки ll, фракции до 20мм,толщ. 40мм | м2 | 425
11 | Устройство покрытия из мелкозернистого плотного а/б Марки II тип Б, фракции до 10мм, толщиной 40 мм. | м2 | 425
12 | Засыпка и планировка вручную пазух бортовых камней с внесением растительной земли толщ. 15 см. | м2 | 24 | 160мпх0,15
Ремонт парковки (схема 2)
13 | Разработка земляного корыта 2 групы грунтов под парковки, бульдозерами мощностью 79кВт (108 л.с.)(745*0,31) | м3 | 230.95 | S=745м2
14 | Погрузка грунта (230,95*1,4) | тн | 323.33
15 | Перевозка грунта (класс грунта 1) (15км) | тн. | 323.33
16 | Устройство подстилающих слоев из щебня шл. фр. 5-10мм, по дорожные бордюры B=30см, H=15см. коэф.упл. щебня - 1,26 | м2 | 30 | L=100мпх0,3=30м2
|  | м3 | 4.5 | L=100мпх0,3х0,15=4,5м3
17 | Установка бортовых камней на щебеночном основании (расход бетона на стыках 0, 06 м3/через 3м) Дорожный типа П-1У | м.п. | 100
18 | Устройство шлакового основания фр.40-70 , толщ.15 см. (745*0,15) | м3 | 111.75
19 | Устройство шлакового основания фр.20-40 толщ. 7см. (745*0,07) | м3 | 52.15
20 | Устройство шлакового основания фр. 5-10 толщ. 1см. (745*0,01) | м3 | 7.45
21 | Устройство покрытия из мелкозернистого пористого а/бетона Марки ll, фракции до 20мм,толщ. 40мм | м2 | 745
22 | Устройство покрытия из мелкозернистого плотного а/бетона Марки ll, тип Б фракции до 10мм,толщ. 40мм | м2 | 745
23 | Устройство покрытия из ж/б дорожных плит ПДН 6х2, толщиной 140мм, вес 4,2т | шт | 4 | ст-ть 21 000руб.
24 | Засыпка и планировка вручную пазух бортовых камней с внесением растительной земли толщ. 15 см. | м2 | 15 | 100мпх015
Ремонт отмостки (схема 3)
25 | Разборка бортовых камней БР.100.20.8 на бетонном основании (190*0,04)+(190*0,014*2,4) | м.п. | 190
|  | тн | 13.98
26 | Разборка а/б покрытия толщиной 4 см отб.молотком . (190*0,04) | м3 | 7.6
|  | м2 | 190
27 | Погрузочные работы асфальтобетон (7,6*1,98)+ 13,98 | тн | 29.028
28 | Перевозка строительного мусора (класс груза 1) (15км) | тн | 29.028
29 | Разработка грунта вручную вдоль цоколя дома на ширину 25см, Н =25см под устройство обмазочной гидроизоляции, группа грунтов 2, объемный вес грунта 1, 4тм3, )длина цоколя МКД - 190мп, 190х0,25х0,25) | м3 | 11.88
30 | Гидроструйная очистка бетонных поверхностей под устройство обмазочной гидроизоляции (длина цоколя МКД - 190мп) (190х0,25) | м2 | 47.5
31 | Устройство 2-х слойной вертикальной гидроизоляции места примыкания отмостки к цоколю здания высотой не менее 250мм | м2 | 47.5 | 190х0,25 (250мм)
32 | Обратная засыпка грунта вручную, , группа грунтов 1, объемный вес 1, 4тм3, (190х0,25х0,25) | м3 | 11.88
33 | Устройство подстилающих слоев из шлакового щебня фр.5-10 под тротуарные бордюры В=20см, Н=10 см коэф.упл. щебня - 1,26 | м2 | 38 | 190х0,2
|  | м3 | 3.8
34 | Установка бортовых камней на щебеночном основании (расход бетона на стыках 0, 02м3/через 3м) П-5У ( объем 1м.п.-0,021м3) | м.п. | 185
35 | Устройство шлакового основания фр.5-10,толщ.10см. .коэф.упл. щебня - 1,26 | м2 | 190
|  | м3 | 19
36 | Устройство покрытия из мелкозернистого а/бетона Марка II,тип Б толщ.4см. | м2 | 190
37 | Засыпка и планировка вручную пазух бортовых камней с внесением растительной земли толщ. 15 см, на шир. 35см | м2 | 66.5 | 190х0,35
Ремонт тротуара (схема 4)
38 | Разборка бортовых камней БР.100.20.8 на бетонном основании (72*0,04)+(72*0,014*2,4) | м.п. | 72 | L подходы к подъездам
|  | тн | 5.3
39 | Разборка а/б покрытия толщиной 4 см. отб.молотком (вручную) | м3 | 9.12 | S=(108м2+120м2)х0,04 - подходы к подъездам+тротуары на зеленой зоне
|  | м2 | 228 | 108м2+120м2 - подходы к подъездам + тротуары на зеленой зоне
40 | Погрузочные работы (бортовой камень, асфальтобетон) (9,12*1,98)+ 5,30 | тн | 23.3576
41 | Перевозка строительного мусора (класс груза 1) (15км) | тн | 23.3576
42 | Устройство подстилающих слоев из шлакового щебня фр.5-10 под тротуарные бордюры В=20см, Н=10 см коэф.упл. щебня - 1,26 | м2 | 45.6 | L =(72мп+156)х0,2
|  | м3 | 4.56
43 | Установка бортовых камней на щебеночном основании (расход бетона на стыках 0,02м3/через3м) П-5У ( объем 1м.п.-0,021м3) | м.п. | 228
44 | Устройство основания из шлакового щебня фр.5-10, толщ.10 см коэф.упл. щебня - 1,26 | м2 | 228 | S = (108м2+120м2) - подходы к подъездам+тротуары на зеленой зоне
|  | м3 | 22.8
45 | Устройство покрытия из мелкозернистого а/бетона Марка II,тип Б толщ.4см. ( расход а/ю на 100м2 - 9,56 тн.) | м2 | 228
|  | тн | 21.8 | (228м2х9,56)/100м2
46 | Засыпка и планировка вручную пазух бортовых камней с внесением растительной земли толщ. 15 см, на шир. 35см | м2 | 79.8 | 228хх0,35
Ремонт тротуара (схема 4.1)
47 | Разработка земляного корыта 2 группы грунтов под тротуар вручную (140*0,2) | м3 | 28 | S =140м2
48 | Погрузка грунта (28,0*1,4) | тн | 39.2
49 | Перевозка грунта (класс грунта 1) (15км) | тн | 39.2
50 | Регулировка высоты колодца с установкой б/у люка | шт | 6
51 | Устройство подстилающих слоев из шлакового щебня фр.5-10 под тротуарные бордюры В=20см, Н=10 см коэф.упл. щебня - 1,26 | м2 | 37 | 185мпх0,2
|  | м3 | 3.7
52 | Установка бортовых камней на щебеночном основании (расход бетона на стыках 0,02м3/через3м) П-5У ( объем 1м.п.-0,021м3) | м.п. | 185
53 | Устройство основания из шлакового щебня фр.20,40 толщ.16 см коэф.упл. щебня - 1,26 | м2 | 140 | S= 140м2х0,16
|  | м3 | 22.4
54 | Устройство основания из шлакового щебня фр.5-10, толщ.10 см коэф.упл. щебня - 1,26 | м2 | 140
|  | м3 | 14
55 | Устройство покрытия из мелкозернистого а/бетона Марка II,тип Б толщ.4см. ( расход а/ю на 100м2 - 9,56 тн.) | м2 | 140
|  | тн | 13.38 | (140м2х9,56)/100м2
56 | Засыпка и планировка вручную пазух бортовых камней с внесением растительной земли толщ. 15 см, на шир. 35см | м2 | 38
Озеленение
57 | Валка деревьев диаметром : (Рябина) до 0,30 м | шт./м3 | 2/0,64
58 | Валка деревьев диаметром: (Карагач) более 0,30 м | шт./м3 | 3/9,15
59 | Корчевка пней диаметром более 0,32м | шт. | 3
|  | м3 | 1.24
60 | Корчевка пней диаметром до 0,30м | шт | 2
|  | м3 | 0.12
61 | Засыпка ям подкоренных щебнем шлаковым фр.40-70 | шт. | 5
|  | м3 | 1.36
62 | Погрузка мусора (0,64*0,61)+(9,15*0,61)+ (1,24*0,61)+ (0,12*0,61) | тн | 6.8
63 | Перевозка строительного мусора (класс груза1) (15 км) | тн | 6.8
Составил:____________________________
Проверил:____________________________