## 02-01-01-24дв_Кирова, 77 - ЛСР
Приложение № 2
Утверждено приказом № 421 от 4 августа 2020 г. Минстроя РФ в редакции приказа № 557 от 7 июля 2022 г.
СОГЛАСОВАНО: | [9 empty] | УТВЕРЖДАЮ:
"____" ________________ 2023 года | [12 empty] | "____" ________________ 2023 года
Наименование программного продукта | [5 empty] | ГРАНД-Смета, версия 2023.1
Наименование редакции сметных нормативов | [5 empty] | «Территориальные единичные расценки на строительные и специальные строительные работы. ТЕР 81-02-2001. Кемеровская область. Изменения в территориальные единичные расценки на строительные и специальные строительные работы» | [8 empty] | «Территориальные единичные расценки на строительные и специальные строительные работы. ТЕР 81-02-2001. Кемеровская область. Изменения в территориальные единичные расценки на строительные и специальные строительные работы»
Реквизиты приказа Минстроя России об утверждении дополнений и изменений к сметным нормативам | [13 empty] | Реквизиты приказа Минстроя России об утверждении дополнений и изменений к сметным нормативам
Реквизиты письма Минстроя России об индексах изменения сметной стоимости строительства, включаемые в федеральный реестр сметных нормативов и размещаемые в федеральной государственной информационной системе ценообразования в строительстве, подготовленного в соответствии пунктом 85 Методики расчета индексов изменения сметной стоимости строительства, утвержденной приказом Министерства строительства и жилищно-коммунального хозяйства Российской Федерации от 5 июня 2019 г. № 326/пр¹ | [13 empty] | Реквизиты письма Минстроя России об индексах изменения сметной стоимости строительства, включаемые в федеральный реестр сметных нормативов и размещаемые в федеральной государственной информационной системе ценообразования в строительстве, подготовленного в соответствии пунктом 85 Методики расчета индексов изменения сметной стоимости строительства, утвержденной приказом Министерства строительства и жилищно-коммунального хозяйства Российской Федерации от 5 июня 2019 г. № 326/пр¹
Реквизиты нормативного правового акта об утверждении оплаты труда, утверждаемый в соответствии с пунктом 22(1) Правилами мониторинга цен, утвержденными постановлением Правительства Российской Федерации от 23 декабря 2016 г. № 1452 | [13 empty] | Реквизиты нормативного правового акта об утверждении оплаты труда, утверждаемый в соответствии с пунктом 22(1) Правилами мониторинга цен, утвержденными постановлением Правительства Российской Федерации от 23 декабря 2016 г. № 1452
Наименование субъекта Российской Федерации
Наименование зоны субъекта Российской Федерации
Благоустройство дворовой территории по адресу: г.Новокузнецк, ул.Кирова, д. 77 (минимальный перечень работ) | [15 empty] | Благоустройство дворовой территории по адресу: г.Новокузнецк, ул.Кирова, д. 77 (минимальный перечень работ)
(наименование стройки)
Благоустройство дворовой территории по адресу: г.Новокузнецк, ул.Кирова, д. 77 (минимальный перечень работ) | [16 empty] | Благоустройство дворовой территории по адресу: г.Новокузнецк, ул.Кирова, д. 77 (минимальный перечень работ)
(наименование объекта капитального строительства)
ЛОКАЛЬНЫЙ СМЕТНЫЙ РАСЧЕТ (СМЕТА) № 02-01-01/дв
Благоустройство дворовой территории по адресу: г.Новокузнецк, ул.Кирова, д. 77 (минимальный перечень работ) | [17 empty] | Благоустройство дворовой территории по адресу: г.Новокузнецк, ул.Кирова, д. 77 (минимальный перечень работ)
(наименование работ и затрат)
Составлен | базисно-индексным | методом
Основание | проект МБУ НГО "ГУРТ"
(проектная и (или) иная техническая документация)
Составлен(а) в текущем (базисном) уровне цен |  |  | 2 квартал 2023 / 01.01.2000г. с учетом индекса дефлятора на 2023-2024г.(105,1%) | [15 empty] | 2 квартал 2023 / 01.01.2000г. с учетом индекса дефлятора на 2023-2024г.(105,1%)
Сметная стоимость |  | 9789.17 | (707,31) | тыс.руб.
в том числе:
| строительных работ | 7830.12 | (565,76) | тыс.руб. |  | Средства на оплату труда рабочих | [5 empty] | (33,86) | тыс.руб.
| монтажных работ | 0 | (0) | тыс.руб. |  | Нормативные затраты труда рабочих |  |  |  |  | 3355.92 |  | чел.час.
| оборудования | 0 | (0) | тыс.руб. |  | Нормативные затраты труда машинистов |  |  |  |  | 201.98 |  | чел.час.
| прочих затрат | 0 | (0) | тыс.руб.
№ п/п | Обоснование | Наименование работ и затрат |  |  | Единица измерения | Количество |  |  | Сметная стоимость в базисном уровне цен (в текущем уровне цен (гр. 8) для ресурсов, отсутствующих в ФРСН), руб. |  |  | Индексы | Сметная стоимость в текущем уровне цен, руб.
[6 empty] | на единицу | коэффициенты | всего с учетом коэффициентов | на единицу | коэффициенты | всего
1 | 2 | 3 |  |  | 4 | 5 | 6 | 7 | 8 | 9 | 10 | 11 | 12
Раздел 1. Восстановление существующего проезда, Тип 2, S=1480 м2 | [19 empty] | Раздел 1. Восстановление существующего проезда, Тип 2, S=1480 м2
1 | ТЕР27-03-010-02 | Разборка бортовых камней: на щебеночном основании |  |  | 4: 100 м; 7: 4.65 | [7 empty] | Разборка бортовых камней: на щебеночном основании
|  | Объем=465 / 100 | [19 empty] | Объем=465 / 100
| 1 | ОТ |  |  | 8: 544.1; 10: 2530.07 | [9 empty] | ОТ
|  | ЗТ |  |  | 4: чел.-ч; 5: 56.5; 7: 262.725 | [10 empty] | ЗТ
|  | Итого по расценке |  |  | 8: 544.1; 10: 2530.07 | [11 empty] | Итого по расценке
|  | ФОТ |  |  | 10: 2530.07 | [10 empty] | ФОТ
| Пр/812-021.0-1 | НР Автомобильные дороги |  |  | 4: %; 5: 147; 7: 147; 10: 3719.2 | [10 empty] | НР Автомобильные дороги
| Пр/774-021.0 | СП Автомобильные дороги |  |  | 4: %; 5: 134; 7: 134; 10: 3390.29 | [10 empty] | СП Автомобильные дороги
|  | Всего по позиции |  |  | 10: 9639.56 | [12 empty] | Всего по позиции
1.1 | ТССЦ-509-9900 | Строительный мусор (вес 1 мп 125 кг) |  |  | 4: т; 7: 58.1 | [7 empty] | Строительный мусор (вес 1 мп 125 кг)
|  | Объем=465*0,125 | [19 empty] | Объем=465*0,125
|  | Всего по позиции |  |  | 10: 0 | [12 empty] | Всего по позиции
2 | ТЕРр68-12-8 | Снятие деформированных асфальтобетонных покрытий самоходными холодными фрезами с шириной фрезерования 500-1000 мм и толщиной слоя: до 70 мм |  |  | 4: 1000 м2 покрытия; 7: 1.71 | [7 empty] | Снятие деформированных асфальтобетонных покрытий самоходными холодными фрезами с шириной фрезерования 500-1000 мм и толщиной слоя: до 70 мм
|  | Объем=1710 / 1000 | [19 empty] | Объем=1710 / 1000
Н,Уд | 410-9014 | Лом асфальтобетона |  |  | 4: т; 5: 138.6; 7: 237.006; 8: 0; 10: 0 | [13 empty] | Лом асфальтобетона
| 1 | ОТ |  |  | 8: 92.48; 10: 158.14 | [9 empty] | ОТ
| 2 | ЭМ |  |  | 8: 11431.43; 10: 19547.75 | [9 empty] | ЭМ
| 3 | в т.ч. ОТм |  |  | 8: 249.25; 10: 426.22 | [9 empty] | в т.ч. ОТм
|  | ЗТ |  |  | 4: чел.-ч; 5: 9.87; 7: 16.8777 | [10 empty] | ЗТ
|  | ЗТм |  |  | 4: чел.-ч; 5: 15.51; 7: 26.5221 | [10 empty] | ЗТм
|  | Итого по расценке |  |  | 8: 11523.91; 10: 19705.89 | [11 empty] | Итого по расценке
|  | ФОТ |  |  | 10: 584.36 | [10 empty] | ФОТ
| Пр/812-102.0-1 | НР Благоустройство (ремонтно-строительные) |  |  | 4: %; 5: 102; 7: 102; 10: 596.05 | [10 empty] | НР Благоустройство (ремонтно-строительные)
| Пр/774-102.0 | СП Благоустройство (ремонтно-строительные) |  |  | 4: %; 5: 54; 7: 54; 10: 315.55 | [10 empty] | СП Благоустройство (ремонтно-строительные)
|  | Всего по позиции |  |  | 10: 20617.49 | [12 empty] | Всего по позиции
2.1 | ТССЦ-410-9014 | Лом асфальтобетона |  |  | 4: т; 7: 237 | [7 empty] | Лом асфальтобетона
|  | Объем=1710*0,07*1,98 | [19 empty] | Объем=1710*0,07*1,98
|  | Всего по позиции |  |  | 10: 0 | [12 empty] | Всего по позиции
3 | ТССЦпг-01-01-01-043 | Погрузочные работы при автомобильных перевозках: мусора строительного с погрузкой экскаваторами емкостью ковша до 0,5 м3 (бортовой камень, погрузка лома асфальта учтена расценкой) |  |  | 4: 1 т груза; 7: 58.1; 8: 4.49; 10: 260.87 | [7 empty] | Погрузочные работы при автомобильных перевозках: мусора строительного с погрузкой экскаваторами емкостью ковша до 0,5 м3 (бортовой камень, погрузка лома асфальта учтена расценкой)
|  | Всего по позиции |  |  | 10: 260.87 | [12 empty] | Всего по позиции
4 | ТССЦпг-03-21-01-015 | Перевозка грузов автомобилями-самосвалами грузоподъемностью 10 т, работающих вне карьера, на расстояние: до 15 км I класс груза |  |  | 4: 1 т груза; 7: 295.1; 8: 15.36; 10: 4532.74 | [7 empty] | Перевозка грузов автомобилями-самосвалами грузоподъемностью 10 т, работающих вне карьера, на расстояние: до 15 км I класс груза
|  | Объем=237+58,1 | [19 empty] | Объем=237+58,1
|  | Всего по позиции |  |  | 10: 4532.74 | [12 empty] | Всего по позиции
5 | ТЕР01-01-030-07 | Разработка грунта с перемещением до 10 м бульдозерами мощностью: 79 кВт (108 л.с.), группа грунтов 3 / Разработка щебеночного основания высотой до 6 см под устройство проезда |  |  | 4: 1000 м3 грунта; 7: 0.0888 | [7 empty] | Разработка грунта с перемещением до 10 м бульдозерами мощностью: 79 кВт (108 л.с.), группа грунтов 3 / Разработка щебеночного основания высотой до 6 см под устройство проезда
|  | Объем=(1480*0,06) / 1000 | [19 empty] | Объем=(1480*0,06) / 1000
| 2 | ЭМ |  |  | 8: 1081.43; 10: 96.03 | [9 empty] | ЭМ
| 3 | в т.ч. ОТм |  |  | 8: 138.27; 10: 12.28 | [9 empty] | в т.ч. ОТм
|  | ЗТм |  |  | 4: чел.-ч; 5: 8.53; 7: 0.75746 | [10 empty] | ЗТм
|  | Итого по расценке |  |  | 8: 1081.43; 10: 96.03 | [11 empty] | Итого по расценке
|  | ФОТ |  |  | 10: 12.28 | [10 empty] | ФОТ
| Пр/812-001.1-1 | НР Земляные работы, выполняемые механизированным способом |  |  | 4: %; 5: 92; 7: 92; 10: 11.3 | [10 empty] | НР Земляные работы, выполняемые механизированным способом
| Пр/774-001.1 | СП Земляные работы, выполняемые механизированным способом |  |  | 4: %; 5: 46; 7: 46; 10: 5.65 | [10 empty] | СП Земляные работы, выполняемые механизированным способом
|  | Всего по позиции |  |  | 10: 112.98 | [12 empty] | Всего по позиции
6 | ТЕР01-01-030-07 прим. | Разработка грунта с перемещением до 10 м бульдозерами мощностью: 79 кВт (108 л.с.), группа грунтов 3/ Разработка грунта с примесью щебеночного основания бульдозерами мощностью 79 кВт (108 л.с.) с перемещением до 10 м для корректировки направления стока воды, |  |  | 4: 1000 м3 грунта; 7: 0.0215 | [7 empty] | Разработка грунта с перемещением до 10 м бульдозерами мощностью: 79 кВт (108 л.с.), группа грунтов 3/ Разработка грунта с примесью щебеночного основания бульдозерами мощностью 79 кВт (108 л.с.) с перемещением до 10 м для корректировки направления стока воды,
|  | Объем=(100*0,043+92*0,027+90*0,029+172*0,032+108*0,04+122*0,015+45*0,01) / 1000 | [19 empty] | Объем=(100*0,043+92*0,027+90*0,029+172*0,032+108*0,04+122*0,015+45*0,01) / 1000
| 2 | ЭМ |  |  | 8: 1081.43; 10: 23.25 | [9 empty] | ЭМ
| 3 | в т.ч. ОТм |  |  | 8: 138.27; 10: 2.97 | [9 empty] | в т.ч. ОТм
|  | ЗТм |  |  | 4: чел.-ч; 5: 8.53; 7: 0.1834 | [10 empty] | ЗТм
|  | Итого по расценке |  |  | 8: 1081.43; 10: 23.25 | [11 empty] | Итого по расценке
|  | ФОТ |  |  | 10: 2.97 | [10 empty] | ФОТ
| Пр/812-001.1-1 | НР Земляные работы, выполняемые механизированным способом |  |  | 4: %; 5: 92; 7: 92; 10: 2.73 | [10 empty] | НР Земляные работы, выполняемые механизированным способом
| Пр/774-001.1 | СП Земляные работы, выполняемые механизированным способом |  |  | 4: %; 5: 46; 7: 46; 10: 1.37 | [10 empty] | СП Земляные работы, выполняемые механизированным способом
|  | Всего по позиции |  |  | 10: 27.35 | [12 empty] | Всего по позиции
7 | ТССЦпг-01-01-01-036 | Погрузочные работы при автомобильных перевозках: гравия (выгрузка учитывает перемещение транспортерами) (ТЧ 1, прил. 1.1, п.41) |  |  | 4: 1 т груза; 7: 37.625; 8: 4.49; 10: 168.94 | [7 empty] | Погрузочные работы при автомобильных перевозках: гравия (выгрузка учитывает перемещение транспортерами) (ТЧ 1, прил. 1.1, п.41)
|  | Объем=21,5*1,75 | [19 empty] | Объем=21,5*1,75
|  | Всего по позиции |  |  | 10: 168.94 | [12 empty] | Всего по позиции
8 | ТССЦпг-03-21-01-015 | Перевозка грузов автомобилями-самосвалами грузоподъемностью 10 т, работающих вне карьера, на расстояние: до 15 км I класс груза |  |  | 4: 1 т груза; 7: 37.625; 8: 15.36; 10: 577.92 | [7 empty] | Перевозка грузов автомобилями-самосвалами грузоподъемностью 10 т, работающих вне карьера, на расстояние: до 15 км I класс груза
|  | Всего по позиции |  |  | 10: 577.92 | [12 empty] | Всего по позиции
9 | ТЕР27-04-001-03 | Устройство подстилающих и выравнивающих слоев оснований: из шлака доменного отвального сталеплавильного / Насыпь слоя из щебня доменного шлака фр. 40-70 мм для корректировки направления стока воды (8 см) |  |  | 4: 100 м3 материала основания (в плотном теле); 7: 0.224 | [7 empty] | Устройство подстилающих и выравнивающих слоев оснований: из шлака доменного отвального сталеплавильного / Насыпь слоя из щебня доменного шлака фр. 40-70 мм для корректировки направления стока воды (8 см)
|  | Объем=(280*0,08) / 100 | [19 empty] | Объем=(280*0,08) / 100
| 1 | ОТ |  |  | 8: 121.95; 10: 27.32 | [9 empty] | ОТ
| 2 | ЭМ |  |  | 8: 4465.64; 10: 1000.3 | [9 empty] | ЭМ
| 3 | в т.ч. ОТм |  |  | 8: 478.22; 10: 107.12 | [9 empty] | в т.ч. ОТм
| 4 | М |  |  | 8: 29.5; 10: 6.61 | [9 empty] | М
П,Н | 409-9013 | Шлаки металлургические пористые: мартеновский и отвальный доменный |  |  | 4: м3; 5: 0; 7: 0 | [15 empty] | Шлаки металлургические пористые: мартеновский и отвальный доменный
|  | ЗТ |  |  | 4: чел.-ч; 5: 12.77; 7: 2.8605 | [10 empty] | ЗТ
|  | ЗТм |  |  | 4: чел.-ч; 5: 29.74; 7: 6.6618 | [10 empty] | ЗТм
|  | Итого по расценке |  |  | 8: 4617.09; 10: 1034.23 | [11 empty] | Итого по расценке
|  | ФОТ |  |  | 10: 134.44 | [10 empty] | ФОТ
| Пр/812-021.0-1 | НР Автомобильные дороги |  |  | 4: %; 5: 147; 7: 147; 10: 197.63 | [10 empty] | НР Автомобильные дороги
| Пр/774-021.0 | СП Автомобильные дороги |  |  | 4: %; 5: 134; 7: 134; 10: 180.15 | [10 empty] | СП Автомобильные дороги
|  | Всего по позиции |  |  | 10: 1412.01 | [12 empty] | Всего по позиции
9.1 | ТССЦ-409-0082 | Щебень шлаковый для дорожного строительства, фракция: 40-70 мм, марка 1000 (коэф уплотн 1,26 по ТЧ 27, прил.27.2) |  |  | 4: м3; 7: 28.224; 8: 94.86; 10: 2677.33 | [7 empty] | Щебень шлаковый для дорожного строительства, фракция: 40-70 мм, марка 1000 (коэф уплотн 1,26 по ТЧ 27, прил.27.2)
|  | Объем=280*0,08*1,26 | [19 empty] | Объем=280*0,08*1,26
|  | Всего по позиции |  |  | 10: 2677.33 | [12 empty] | Всего по позиции
10 | ТЕР27-04-001-03 | Устройство подстилающих и выравнивающих слоев оснований: из шлака доменного отвального сталеплавильного (5,5 см) |  |  | 4: 100 м3 материала основания (в плотном теле); 7: 0.154 | [7 empty] | Устройство подстилающих и выравнивающих слоев оснований: из шлака доменного отвального сталеплавильного (5,5 см)
|  | Объем=(280*0,055) / 100 | [19 empty] | Объем=(280*0,055) / 100
| 1 | ОТ |  |  | 8: 121.95; 10: 18.78 | [9 empty] | ОТ
| 2 | ЭМ |  |  | 8: 4465.64; 10: 687.71 | [9 empty] | ЭМ
| 3 | в т.ч. ОТм |  |  | 8: 478.22; 10: 73.65 | [9 empty] | в т.ч. ОТм
| 4 | М |  |  | 8: 29.5; 10: 4.54 | [9 empty] | М
П,Н | 409-9013 | Шлаки металлургические пористые: мартеновский и отвальный доменный |  |  | 4: м3; 5: 0; 7: 0 | [15 empty] | Шлаки металлургические пористые: мартеновский и отвальный доменный
|  | ЗТ |  |  | 4: чел.-ч; 5: 12.77; 7: 1.9666 | [10 empty] | ЗТ
|  | ЗТм |  |  | 4: чел.-ч; 5: 29.74; 7: 4.58 | [10 empty] | ЗТм
|  | Итого по расценке |  |  | 8: 4617.09; 10: 711.03 | [11 empty] | Итого по расценке
|  | ФОТ |  |  | 10: 92.43 | [10 empty] | ФОТ
| Пр/812-021.0-1 | НР Автомобильные дороги |  |  | 4: %; 5: 147; 7: 147; 10: 135.87 | [10 empty] | НР Автомобильные дороги
| Пр/774-021.0 | СП Автомобильные дороги |  |  | 4: %; 5: 134; 7: 134; 10: 123.86 | [10 empty] | СП Автомобильные дороги
|  | Всего по позиции |  |  | 10: 970.76 | [12 empty] | Всего по позиции
10.1 | ТССЦ-409-0072 | Щебень шлаковый для дорожного строительства, фракция: 20-40 мм, марка 1000 (коэф уплотн 1,26 по ТЧ 27, прил.27.2) |  |  | 4: м3; 7: 19.404; 8: 105.16; 10: 2040.52 | [7 empty] | Щебень шлаковый для дорожного строительства, фракция: 20-40 мм, марка 1000 (коэф уплотн 1,26 по ТЧ 27, прил.27.2)
|  | Объем=280*0,055*1,26 | [19 empty] | Объем=280*0,055*1,26
|  | Всего по позиции |  |  | 10: 2040.52 | [12 empty] | Всего по позиции
11 | ТЕР27-04-001-03 | Устройство подстилающих и выравнивающих слоев оснований: из шлака доменного отвального сталеплавильного (5 см) |  |  | 4: 100 м3 материала основания (в плотном теле); 7: 0.74 | [7 empty] | Устройство подстилающих и выравнивающих слоев оснований: из шлака доменного отвального сталеплавильного (5 см)
|  | Объем=(1480*0,05) / 100 | [19 empty] | Объем=(1480*0,05) / 100
| 1 | ОТ |  |  | 8: 121.95; 10: 90.24 | [9 empty] | ОТ
| 2 | ЭМ |  |  | 8: 4465.64; 10: 3304.57 | [9 empty] | ЭМ
| 3 | в т.ч. ОТм |  |  | 8: 478.22; 10: 353.88 | [9 empty] | в т.ч. ОТм
| 4 | М |  |  | 8: 29.5; 10: 21.83 | [9 empty] | М
П,Н | 409-9013 | Шлаки металлургические пористые: мартеновский и отвальный доменный |  |  | 4: м3; 5: 0; 7: 0 | [15 empty] | Шлаки металлургические пористые: мартеновский и отвальный доменный
|  | ЗТ |  |  | 4: чел.-ч; 5: 12.77; 7: 9.4498 | [10 empty] | ЗТ
|  | ЗТм |  |  | 4: чел.-ч; 5: 29.74; 7: 22.0076 | [10 empty] | ЗТм
|  | Итого по расценке |  |  | 8: 4617.09; 10: 3416.64 | [11 empty] | Итого по расценке
|  | ФОТ |  |  | 10: 444.12 | [10 empty] | ФОТ
| Пр/812-021.0-1 | НР Автомобильные дороги |  |  | 4: %; 5: 147; 7: 147; 10: 652.86 | [10 empty] | НР Автомобильные дороги
| Пр/774-021.0 | СП Автомобильные дороги |  |  | 4: %; 5: 134; 7: 134; 10: 595.12 | [10 empty] | СП Автомобильные дороги
|  | Всего по позиции |  |  | 10: 4664.62 | [12 empty] | Всего по позиции
11.1 | ТССЦ-409-0052 | Щебень шлаковый для дорожного строительства, фракция: 5-10 мм, марка 1000 (коэф уплотн 1,26 по ТЧ 27, прил.27.2) |  |  | 4: м3; 7: 93.24; 8: 111.89; 10: 10432.62 | [7 empty] | Щебень шлаковый для дорожного строительства, фракция: 5-10 мм, марка 1000 (коэф уплотн 1,26 по ТЧ 27, прил.27.2)
|  | Объем=1480*0,05*1,26 | [19 empty] | Объем=1480*0,05*1,26
|  | Всего по позиции |  |  | 10: 10432.62 | [12 empty] | Всего по позиции
12 | ТЕР27-06-020-08 | Устройство покрытия толщиной 4 см из горячих асфальтобетонных смесей пористых мелкозернистых, плотность каменных материалов: 2,5-2,9 т/м3 (нижний слой) |  |  | 4: 1000 м2 покрытия; 7: 1.48 | [7 empty] | Устройство покрытия толщиной 4 см из горячих асфальтобетонных смесей пористых мелкозернистых, плотность каменных материалов: 2,5-2,9 т/м3 (нижний слой)
|  | Объем=1480 / 1000 | [19 empty] | Объем=1480 / 1000
| 1 | ОТ |  |  | 8: 442.75; 10: 655.27 | [9 empty] | ОТ
| 2 | ЭМ |  |  | 8: 2777.78; 10: 4111.11 | [9 empty] | ЭМ
| 3 | в т.ч. ОТм |  |  | 8: 315.72; 10: 467.27 | [9 empty] | в т.ч. ОТм
| 4 | М |  |  | 8: 369.04; 10: 546.18 | [9 empty] | М
Н | 410-9010 | Смесь асфальтобетонная |  |  | 4: т; 5: 93.7; 7: 138.676 | [15 empty] | Смесь асфальтобетонная
|  | ЗТ |  |  | 4: чел.-ч; 5: 38.3; 7: 56.684 | [10 empty] | ЗТ
|  | ЗТм |  |  | 4: чел.-ч; 5: 19.1; 7: 28.268 | [10 empty] | ЗТм
|  | Итого по расценке |  |  | 8: 3589.57; 10: 5312.56 | [11 empty] | Итого по расценке
|  | ФОТ |  |  | 10: 1122.54 | [10 empty] | ФОТ
| Пр/812-021.0-1 | НР Автомобильные дороги |  |  | 4: %; 5: 147; 7: 147; 10: 1650.13 | [10 empty] | НР Автомобильные дороги
| Пр/774-021.0 | СП Автомобильные дороги |  |  | 4: %; 5: 134; 7: 134; 10: 1504.2 | [10 empty] | СП Автомобильные дороги
|  | Всего по позиции |  |  | 10: 8466.89 | [12 empty] | Всего по позиции
12.1 | ТССЦ-410-0022 | Смеси асфальтобетонные дорожные, аэродромные и асфальтобетон (горячие для пористого асфальтобетона щебеночные и гравийные), марка: II |  |  | 4: т; 7: 138.676; 8: 518.6; 10: 71917.37 | [7 empty] | Смеси асфальтобетонные дорожные, аэродромные и асфальтобетон (горячие для пористого асфальтобетона щебеночные и гравийные), марка: II
|  | Всего по позиции |  |  | 10: 71917.37 | [12 empty] | Всего по позиции
13 | ТЕР27-06-026-01 | Розлив вяжущих материалов (на щебеночную основу СНИП 3.06.03-85 п.10.17 расход 0,5 кг/м2) |  |  | 4: 1 т; 7: 0.74 | [7 empty] | Розлив вяжущих материалов (на щебеночную основу СНИП 3.06.03-85 п.10.17 расход 0,5 кг/м2)
|  | Объем=1480*0,0005 | [19 empty] | Объем=1480*0,0005
| 2 | ЭМ |  |  | 8: 49.08; 10: 36.32 | [9 empty] | ЭМ
| 3 | в т.ч. ОТм |  |  | 8: 8.59; 10: 6.36 | [9 empty] | в т.ч. ОТм
| 4 | М |  |  | 8: 1932.69; 10: 1430.19 | [9 empty] | М
|  | ЗТм |  |  | 4: чел.-ч; 5: 0.66; 7: 0.4884 | [10 empty] | ЗТм
|  | Итого по расценке |  |  | 8: 1981.77; 10: 1466.51 | [11 empty] | Итого по расценке
|  | ФОТ |  |  | 10: 6.36 | [10 empty] | ФОТ
| Пр/812-021.0-1 | НР Автомобильные дороги |  |  | 4: %; 5: 147; 7: 147; 10: 9.35 | [10 empty] | НР Автомобильные дороги
| Пр/774-021.0 | СП Автомобильные дороги |  |  | 4: %; 5: 134; 7: 134; 10: 8.52 | [10 empty] | СП Автомобильные дороги
|  | Всего по позиции |  |  | 10: 1484.38 | [12 empty] | Всего по позиции
14 | ТЕР27-06-020-01 | Устройство покрытия толщиной 4 см из горячих асфальтобетонных смесей плотных мелкозернистых типа АБВ, плотность каменных материалов: 2,5-2,9 т/м3 (верхний слой) |  |  | 4: 1000 м2 покрытия; 7: 1.48 | [7 empty] | Устройство покрытия толщиной 4 см из горячих асфальтобетонных смесей плотных мелкозернистых типа АБВ, плотность каменных материалов: 2,5-2,9 т/м3 (верхний слой)
|  | Объем=1480 / 1000 | [19 empty] | Объем=1480 / 1000
| 1 | ОТ |  |  | 8: 442.75; 10: 655.27 | [9 empty] | ОТ
| 2 | ЭМ |  |  | 8: 2769.94; 10: 4099.51 | [9 empty] | ЭМ
| 3 | в т.ч. ОТм |  |  | 8: 315.39; 10: 466.78 | [9 empty] | в т.ч. ОТм
| 4 | М |  |  | 8: 225.21; 10: 333.31 | [9 empty] | М
Н | 410-9010 | Смесь асфальтобетонная |  |  | 4: т; 5: 96.6; 7: 142.968 | [15 empty] | Смесь асфальтобетонная
|  | ЗТ |  |  | 4: чел.-ч; 5: 38.3; 7: 56.684 | [10 empty] | ЗТ
|  | ЗТм |  |  | 4: чел.-ч; 5: 19.08; 7: 28.2384 | [10 empty] | ЗТм
|  | Итого по расценке |  |  | 8: 3437.9; 10: 5088.09 | [11 empty] | Итого по расценке
|  | ФОТ |  |  | 10: 1122.05 | [10 empty] | ФОТ
| Пр/812-021.0-1 | НР Автомобильные дороги |  |  | 4: %; 5: 147; 7: 147; 10: 1649.41 | [10 empty] | НР Автомобильные дороги
| Пр/774-021.0 | СП Автомобильные дороги |  |  | 4: %; 5: 134; 7: 134; 10: 1503.55 | [10 empty] | СП Автомобильные дороги
|  | Всего по позиции |  |  | 10: 8241.05 | [12 empty] | Всего по позиции
14.1 | ТССЦ-410-0006 | Смеси асфальтобетонные дорожные, аэродромные и асфальтобетон (горячие для плотного асфальтобетона мелко и крупнозернистые, песчаные), марка II, тип Б |  |  | 4: т; 7: 142.968; 8: 570.7; 10: 81591.84 | [7 empty] | Смеси асфальтобетонные дорожные, аэродромные и асфальтобетон (горячие для плотного асфальтобетона мелко и крупнозернистые, песчаные), марка II, тип Б
|  | Всего по позиции |  |  | 10: 81591.84 | [12 empty] | Всего по позиции
15 | ТЕР27-04-001-03 | Устройство подстилающих и выравнивающих слоев оснований: из шлака доменного отвального сталеплавильного (под установку дорожных бордюров В=43см, H=10см) |  |  | 4: 100 м3 материала основания (в плотном теле); 7: 0.1333 | [7 empty] | Устройство подстилающих и выравнивающих слоев оснований: из шлака доменного отвального сталеплавильного (под установку дорожных бордюров В=43см, H=10см)
|  | Объем=(310*0,43*0,1) / 100 | [19 empty] | Объем=(310*0,43*0,1) / 100
| 1 | ОТ |  |  | 8: 121.95; 10: 16.26 | [9 empty] | ОТ
| 2 | ЭМ |  |  | 8: 4465.64; 10: 595.27 | [9 empty] | ЭМ
| 3 | в т.ч. ОТм |  |  | 8: 478.22; 10: 63.75 | [9 empty] | в т.ч. ОТм
| 4 | М |  |  | 8: 29.5; 10: 3.93 | [9 empty] | М
П,Н | 409-9013 | Шлаки металлургические пористые: мартеновский и отвальный доменный |  |  | 4: м3; 5: 0; 7: 0 | [15 empty] | Шлаки металлургические пористые: мартеновский и отвальный доменный
|  | ЗТ |  |  | 4: чел.-ч; 5: 12.77; 7: 1.7022 | [10 empty] | ЗТ
|  | ЗТм |  |  | 4: чел.-ч; 5: 29.74; 7: 3.9643 | [10 empty] | ЗТм
|  | Итого по расценке |  |  | 8: 4617.09; 10: 615.46 | [11 empty] | Итого по расценке
|  | ФОТ |  |  | 10: 80.01 | [10 empty] | ФОТ
| Пр/812-021.0-1 | НР Автомобильные дороги |  |  | 4: %; 5: 147; 7: 147; 10: 117.61 | [10 empty] | НР Автомобильные дороги
| Пр/774-021.0 | СП Автомобильные дороги |  |  | 4: %; 5: 134; 7: 134; 10: 107.21 | [10 empty] | СП Автомобильные дороги
|  | Всего по позиции |  |  | 10: 840.28 | [12 empty] | Всего по позиции
15.1 | ТССЦ-409-0062 | Щебень шлаковый для дорожного строительства, фракция 10-20 мм, марка 1000 (коэф уплотн 1,26 по ТЧ 27, прил.27.2) |  |  | 4: м3; 7: 16.7958; 8: 114.78; 10: 1927.82 | [7 empty] | Щебень шлаковый для дорожного строительства, фракция 10-20 мм, марка 1000 (коэф уплотн 1,26 по ТЧ 27, прил.27.2)
|  | Объем=0,1333*100*1,26 | [19 empty] | Объем=0,1333*100*1,26
|  | Всего по позиции |  |  | 10: 1927.82 | [12 empty] | Всего по позиции
16 | ТЕР27-02-010-02 | Установка бортовых камней бетонных: при других видах покрытий |  |  | 4: 100 м бортового камня; 7: 3.1 | [7 empty] | Установка бортовых камней бетонных: при других видах покрытий
|  | Объем=310 / 100 | [19 empty] | Объем=310 / 100
| 1 | ОТ |  |  | 8: 772.97; 10: 2396.21 | [9 empty] | ОТ
| 2 | ЭМ |  |  | 8: 104.2; 10: 323.02 | [9 empty] | ЭМ
| 3 | в т.ч. ОТм |  |  | 8: 11.02; 10: 34.16 | [9 empty] | в т.ч. ОТм
| 4 | М |  |  | 8: 3677.44; 10: 11400.06 | [9 empty] | М
Н | 413-9010 | Камни бортовые |  |  | 4: м; 5: 100; 7: 310 | [15 empty] | Камни бортовые
|  | ЗТ |  |  | 4: чел.-ч; 5: 76.08; 7: 235.848 | [10 empty] | ЗТ
|  | ЗТм |  |  | 4: чел.-ч; 5: 0.68; 7: 2.108 | [10 empty] | ЗТм
|  | Итого по расценке |  |  | 8: 4554.61; 10: 14119.29 | [11 empty] | Итого по расценке
|  | ФОТ |  |  | 10: 2430.37 | [10 empty] | ФОТ
| Пр/812-021.0-1 | НР Автомобильные дороги |  |  | 4: %; 5: 147; 7: 147; 10: 3572.64 | [10 empty] | НР Автомобильные дороги
| Пр/774-021.0 | СП Автомобильные дороги |  |  | 4: %; 5: 134; 7: 134; 10: 3256.7 | [10 empty] | СП Автомобильные дороги
|  | Всего по позиции |  |  | 10: 20948.63 | [12 empty] | Всего по позиции
16.1 | ТССЦ-403-8735 | Камни бортовые: БР 100.30.18 /бетон В30 (М400)/ ( расход 0,0525м3/мп,) |  |  | 4: м3; 7: 16.275; 8: 2192.09; 10: 35676.26 | [7 empty] | Камни бортовые: БР 100.30.18 /бетон В30 (М400)/ ( расход 0,0525м3/мп,)
|  | Объем=0,0525*310 | [19 empty] | Объем=0,0525*310
|  | Всего по позиции |  |  | 10: 35676.26 | [12 empty] | Всего по позиции
17 | ТЕР27-07-005-05 | Резка тротуарной плитки толщиной 70 мм: угловой шлифовальной машинкой/резка бортового камня |  |  | 4: 1 м реза; 7: 15 | [7 empty] | Резка тротуарной плитки толщиной 70 мм: угловой шлифовальной машинкой/резка бортового камня
|  | Объем=10*1,5 | [19 empty] | Объем=10*1,5
| 1 | ОТ |  |  | 8: 6.82; 10: 102.3 | [9 empty] | ОТ
| 2 | ЭМ |  |  | 8: 0.44; 10: 6.6 | [9 empty] | ЭМ
| 4 | М |  |  | 8: 10.32; 10: 154.8 | [9 empty] | М
|  | ЗТ |  |  | 4: чел.-ч; 5: 0.59; 7: 8.85 | [10 empty] | ЗТ
|  | Итого по расценке |  |  | 8: 17.58; 10: 263.7 | [11 empty] | Итого по расценке
|  | ФОТ |  |  | 10: 102.3 | [10 empty] | ФОТ
| Пр/812-021.1-1 | НР Устройство покрытий дорожек, тротуаров, мостовых и площадок и прочее |  |  | 4: %; 5: 113; 7: 113; 10: 115.6 | [10 empty] | НР Устройство покрытий дорожек, тротуаров, мостовых и площадок и прочее
| Пр/774-021.1 | СП Устройство покрытий дорожек, тротуаров, мостовых и площадок и прочее |  |  | 4: %; 5: 77; 7: 77; 10: 78.77 | [10 empty] | СП Устройство покрытий дорожек, тротуаров, мостовых и площадок и прочее
|  | Всего по позиции |  |  | 10: 458.07 | [12 empty] | Всего по позиции
18 | ТЕР27-07-005-06 | Добавлять (уменьшать) на каждые 10 мм: к расценке 27-07-005-04 |  |  | 4: 1 м реза; 7: 15 | [7 empty] | Добавлять (уменьшать) на каждые 10 мм: к расценке 27-07-005-04
|  | толщина реза камня 180 мм (180-70)/10 ПЗ=11 (ОЗП=11; ЭМ=11 к расх.; ЗПМ=11; МАТ=11 к расх.; ТЗ=11; ТЗМ=11) | [27 empty] | толщина реза камня 180 мм (180-70)/10 ПЗ=11 (ОЗП=11; ЭМ=11 к расх.; ЗПМ=11; МАТ=11 к расх.; ТЗ=11; ТЗМ=11)
| 1 | ОТ |  |  | 8: 0.27; 9: 11; 10: 44.55 | [9 empty] | ОТ
| 2 | ЭМ |  |  | 8: 1.07; 9: 11; 10: 176.55 | [9 empty] | ЭМ
| 3 | в т.ч. ОТм |  |  | 8: 0.24; 9: 11; 10: 39.6 | [9 empty] | в т.ч. ОТм
| 4 | М |  |  | 8: 2.21; 9: 11; 10: 364.65 | [9 empty] | М
|  | ЗТ |  |  | 4: чел.-ч; 5: 0.02; 6: 11; 7: 3.3 | [10 empty] | ЗТ
|  | ЗТм |  |  | 4: чел.-ч; 5: 0.02; 6: 11; 7: 3.3 | [10 empty] | ЗТм
|  | Итого по расценке |  |  | 8: 3.55; 10: 585.75 | [11 empty] | Итого по расценке
|  | ФОТ |  |  | 10: 84.15 | [10 empty] | ФОТ
| Пр/812-021.1-1 | НР Устройство покрытий дорожек, тротуаров, мостовых и площадок и прочее |  |  | 4: %; 5: 113; 7: 113; 10: 95.09 | [10 empty] | НР Устройство покрытий дорожек, тротуаров, мостовых и площадок и прочее
| Пр/774-021.1 | СП Устройство покрытий дорожек, тротуаров, мостовых и площадок и прочее |  |  | 4: %; 5: 77; 7: 77; 10: 64.8 | [10 empty] | СП Устройство покрытий дорожек, тротуаров, мостовых и площадок и прочее
|  | Всего по позиции |  |  | 10: 745.64 | [12 empty] | Всего по позиции
19 | ТЕР01-02-061-01 | Засыпка вручную траншей, пазух котлованов и ям, группа грунтов: 1 |  |  | 4: 100 м3 грунта; 7: 0.163 | [7 empty] | Засыпка вручную траншей, пазух котлованов и ям, группа грунтов: 1
|  | Объем=(310*0,35*0,15) / 100 | [19 empty] | Объем=(310*0,35*0,15) / 100
| 1 | ОТ |  |  | 8: 797.39; 10: 129.97 | [9 empty] | ОТ
|  | ЗТ |  |  | 4: чел.-ч; 5: 88.5; 7: 14.4255 | [10 empty] | ЗТ
|  | Итого по расценке |  |  | 8: 797.39; 10: 129.97 | [11 empty] | Итого по расценке
|  | ФОТ |  |  | 10: 129.97 | [10 empty] | ФОТ
| Пр/812-001.2-1 | НР Земляные работы, выполняемые ручным способом |  |  | 4: %; 5: 89; 7: 89; 10: 115.67 | [10 empty] | НР Земляные работы, выполняемые ручным способом
| Пр/774-001.2 | СП Земляные работы, выполняемые ручным способом |  |  | 4: %; 5: 40; 7: 40; 10: 51.99 | [10 empty] | СП Земляные работы, выполняемые ручным способом
|  | Всего по позиции |  |  | 10: 297.63 | [12 empty] | Всего по позиции
19.1 | ТССЦ-407-0013 | Земля растительная механизированной заготовки, |  |  | 4: м3; 7: 16.3; 8: 111.97; 10: 1825.11 | [7 empty] | Земля растительная механизированной заготовки,
|  | Всего по позиции |  |  | 10: 1825.11 | [12 empty] | Всего по позиции
20 | ТЕР01-02-027-04 | Планировка площадей: ручным способом, группа грунтов 1 |  |  | 4: 1000 м2 спланированной площади; 7: 0.109 | [7 empty] | Планировка площадей: ручным способом, группа грунтов 1
|  | Объем=(310*0,35) / 1000 | [19 empty] | Объем=(310*0,35) / 1000
| 1 | ОТ |  |  | 8: 1025; 10: 111.73 | [9 empty] | ОТ
|  | ЗТ |  |  | 4: чел.-ч; 5: 100; 7: 10.9 | [10 empty] | ЗТ
|  | Итого по расценке |  |  | 8: 1025; 10: 111.73 | [11 empty] | Итого по расценке
|  | ФОТ |  |  | 10: 111.73 | [10 empty] | ФОТ
| Пр/812-001.4-1 | НР Земляные работы, выполняемые по другим видам работ (подготовительным, сопутствующим, укрепительным) |  |  | 4: %; 5: 89; 7: 89; 10: 99.44 | [10 empty] | НР Земляные работы, выполняемые по другим видам работ (подготовительным, сопутствующим, укрепительным)
| Пр/774-001.4 | СП Земляные работы, выполняемые по другим видам работ (подготовительным, сопутствующим, укрепительным) |  |  | 4: %; 5: 41; 7: 41; 10: 45.81 | [10 empty] | СП Земляные работы, выполняемые по другим видам работ (подготовительным, сопутствующим, укрепительным)
|  | Всего по позиции |  |  | 10: 256.98 | [12 empty] | Всего по позиции
|  | Итого по разделу 1 Восстановление существующего проезда, Тип 2, S=1480 м2 |  |  | 10: 292813.66; 12: 4052541 | [17 empty] | Итого по разделу 1 Восстановление существующего проезда, Тип 2, S=1480 м2
Раздел 2. Ремонт сущестующего тротуара и устройство нового. Тип 3, S=35 м2, тип 3б S=165 м2 | [19 empty] | Раздел 2. Ремонт сущестующего тротуара и устройство нового. Тип 3, S=35 м2, тип 3б S=165 м2
21 | ТЕР27-03-010-02 | Разборка бортовых камней: на щебеночном основании |  |  | 4: 100 м; 7: 0.65 | [7 empty] | Разборка бортовых камней: на щебеночном основании
|  | Объем=65 / 100 | [19 empty] | Объем=65 / 100
| 1 | ОТ |  |  | 8: 544.1; 10: 353.67 | [9 empty] | ОТ
|  | ЗТ |  |  | 4: чел.-ч; 5: 56.5; 7: 36.725 | [10 empty] | ЗТ
|  | Итого по расценке |  |  | 8: 544.1; 10: 353.67 | [11 empty] | Итого по расценке
|  | ФОТ |  |  | 10: 353.67 | [10 empty] | ФОТ
| Пр/812-021.0-1 | НР Автомобильные дороги |  |  | 4: %; 5: 147; 7: 147; 10: 519.89 | [10 empty] | НР Автомобильные дороги
| Пр/774-021.0 | СП Автомобильные дороги |  |  | 4: %; 5: 134; 7: 134; 10: 473.92 | [10 empty] | СП Автомобильные дороги
|  | Всего по позиции |  |  | 10: 1347.48 | [12 empty] | Всего по позиции
21.1 | ТССЦ-509-9900 | Строительный мусор (вес 1 мп 50 кг) |  |  | 4: т; 7: 3.25 | [7 empty] | Строительный мусор (вес 1 мп 50 кг)
|  | Объем=65*0,05 | [19 empty] | Объем=65*0,05
|  | Всего по позиции |  |  | 10: 0 | [12 empty] | Всего по позиции
22 | ТЕРр68-13-2 | Разборка асфальтобетонных покрытий тротуаров толщиной до 4 см: с помощью молотков отбойных пневматических |  |  | 4: 1000 м2; 7: 0.045 | [7 empty] | Разборка асфальтобетонных покрытий тротуаров толщиной до 4 см: с помощью молотков отбойных пневматических
|  | Объем=45 / 1000 | [19 empty] | Объем=45 / 1000
| 1 | ОТ |  |  | 8: 577.02; 10: 25.97 | [9 empty] | ОТ
| 2 | ЭМ |  |  | 8: 1184.57; 10: 53.31 | [9 empty] | ЭМ
| 3 | в т.ч. ОТм |  |  | 8: 189.66; 10: 8.53 | [9 empty] | в т.ч. ОТм
|  | ЗТ |  |  | 4: чел.-ч; 5: 57.76; 7: 2.5992 | [10 empty] | ЗТ
|  | ЗТм |  |  | 4: чел.-ч; 5: 15.7; 7: 0.7065 | [10 empty] | ЗТм
|  | Итого по расценке |  |  | 8: 1761.59; 10: 79.28 | [11 empty] | Итого по расценке
|  | ФОТ |  |  | 10: 34.5 | [10 empty] | ФОТ
| Пр/812-102.0-1 | НР Благоустройство (ремонтно-строительные) |  |  | 4: %; 5: 102; 7: 102; 10: 35.19 | [10 empty] | НР Благоустройство (ремонтно-строительные)
| Пр/774-102.0 | СП Благоустройство (ремонтно-строительные) |  |  | 4: %; 5: 54; 7: 54; 10: 18.63 | [10 empty] | СП Благоустройство (ремонтно-строительные)
|  | Всего по позиции |  |  | 10: 133.1 | [12 empty] | Всего по позиции
22.1 | ТССЦ-509-9900 | Строительный мусор |  |  | 4: т; 7: 3.56 | [7 empty] | Строительный мусор
|  | Объем=45*0,04*1,98 | [19 empty] | Объем=45*0,04*1,98
|  | Всего по позиции |  |  | 10: 0 | [12 empty] | Всего по позиции
23 | ТССЦпг-01-01-01-043 | Погрузочные работы при автомобильных перевозках: мусора строительного с погрузкой экскаваторами емкостью ковша до 0,5 м3 (от разборки покрытия и бортовых камней) |  |  | 4: 1 т груза; 7: 6.81; 8: 4.49; 10: 30.58 | [7 empty] | Погрузочные работы при автомобильных перевозках: мусора строительного с погрузкой экскаваторами емкостью ковша до 0,5 м3 (от разборки покрытия и бортовых камней)
|  | Объем=3,25+3,56 | [19 empty] | Объем=3,25+3,56
|  | Всего по позиции |  |  | 10: 30.58 | [12 empty] | Всего по позиции
24 | ТССЦпг-03-21-01-015 | Перевозка грузов автомобилями-самосвалами грузоподъемностью 10 т, работающих вне карьера, на расстояние: до 15 км I класс груза |  |  | 4: 1 т груза; 7: 6.81; 8: 15.36; 10: 104.6 | [7 empty] | Перевозка грузов автомобилями-самосвалами грузоподъемностью 10 т, работающих вне карьера, на расстояние: до 15 км I класс груза
|  | Всего по позиции |  |  | 10: 104.6 | [12 empty] | Всего по позиции
25 | ТЕР01-01-030-07 | Разработка грунта с перемещением до 10 м бульдозерами мощностью: 79 кВт (108 л.с.), группа грунтов 3 / Разработка щебеночного основания высотой 10 см под устройство нового тротуара |  |  | 4: 1000 м3 грунта; 7: 0.0495 | [7 empty] | Разработка грунта с перемещением до 10 м бульдозерами мощностью: 79 кВт (108 л.с.), группа грунтов 3 / Разработка щебеночного основания высотой 10 см под устройство нового тротуара
|  | Объем=(165*0,3) / 1000 | [19 empty] | Объем=(165*0,3) / 1000
| 2 | ЭМ |  |  | 8: 1081.43; 10: 53.53 | [9 empty] | ЭМ
| 3 | в т.ч. ОТм |  |  | 8: 138.27; 10: 6.84 | [9 empty] | в т.ч. ОТм
|  | ЗТм |  |  | 4: чел.-ч; 5: 8.53; 7: 0.42224 | [10 empty] | ЗТм
|  | Итого по расценке |  |  | 8: 1081.43; 10: 53.53 | [11 empty] | Итого по расценке
|  | ФОТ |  |  | 10: 6.84 | [10 empty] | ФОТ
| Пр/812-001.1-1 | НР Земляные работы, выполняемые механизированным способом |  |  | 4: %; 5: 92; 7: 92; 10: 6.29 | [10 empty] | НР Земляные работы, выполняемые механизированным способом
| Пр/774-001.1 | СП Земляные работы, выполняемые механизированным способом |  |  | 4: %; 5: 46; 7: 46; 10: 3.15 | [10 empty] | СП Земляные работы, выполняемые механизированным способом
|  | Всего по позиции |  |  | 10: 62.97 | [12 empty] | Всего по позиции
26 | ТССЦпг-01-01-01-036 | Погрузочные работы при автомобильных перевозках: гравия (выгрузка учитывает перемещение транспортерами) (ТЧ 1, прил. 1.1, п.41) |  |  | 4: 1 т груза; 7: 86.63; 8: 4.49; 10: 388.97 | [7 empty] | Погрузочные работы при автомобильных перевозках: гравия (выгрузка учитывает перемещение транспортерами) (ТЧ 1, прил. 1.1, п.41)
|  | Объем=165*0,3*1,75 | [19 empty] | Объем=165*0,3*1,75
|  | Всего по позиции |  |  | 10: 388.97 | [12 empty] | Всего по позиции
27 | ТССЦпг-03-21-01-015 | Перевозка грузов автомобилями-самосвалами грузоподъемностью 10 т, работающих вне карьера, на расстояние: до 15 км I класс груза |  |  | 4: 1 т груза; 7: 86.63; 8: 15.36; 10: 1330.64 | [7 empty] | Перевозка грузов автомобилями-самосвалами грузоподъемностью 10 т, работающих вне карьера, на расстояние: до 15 км I класс груза
|  | Всего по позиции |  |  | 10: 1330.64 | [12 empty] | Всего по позиции
28 | ТЕР27-07-002-01 | Устройство оснований толщиной 12 см под тротуары из кирпичного или известнякового щебня (под бордюры В=25 см Н=10 см) |  |  | 4: 100 м2 дорожек и тротуаров; 7: 0.625 | [7 empty] | Устройство оснований толщиной 12 см под тротуары из кирпичного или известнякового щебня (под бордюры В=25 см Н=10 см)
|  | Объем=(250*0,25) / 100 | [19 empty] | Объем=(250*0,25) / 100
| 1 | ОТ |  |  | 8: 266.6; 10: 166.63 | [9 empty] | ОТ
| 2 | ЭМ |  |  | 8: 322.22; 10: 201.39 | [9 empty] | ЭМ
| 3 | в т.ч. ОТм |  |  | 8: 42.03; 10: 26.27 | [9 empty] | в т.ч. ОТм
| 4 | М |  |  | 8: 4664.38; 10: 2915.24 | [9 empty] | М
|  | ЗТ |  |  | 4: чел.-ч; 5: 26.24; 7: 16.4 | [10 empty] | ЗТ
|  | ЗТм |  |  | 4: чел.-ч; 5: 3.17; 7: 1.9812 | [10 empty] | ЗТм
|  | Итого по расценке |  |  | 8: 5253.2; 10: 3283.26 | [11 empty] | Итого по расценке
28.1 | ТССЦ-408-0391 | Щебень известняковый для строительных работ марки 600 фракции: 5-10 мм |  |  | 4: м3; 5: -17.4; 7: -10.875; 8: 267.84; 10: -2912.76 | [18 empty] | Щебень известняковый для строительных работ марки 600 фракции: 5-10 мм
|  | ФОТ |  |  | 10: 192.9 | [10 empty] | ФОТ
| Пр/812-021.0-1 | НР Автомобильные дороги |  |  | 4: %; 5: 147; 7: 147; 10: 283.56 | [10 empty] | НР Автомобильные дороги
| Пр/774-021.0 | СП Автомобильные дороги |  |  | 4: %; 5: 134; 7: 134; 10: 258.49 | [10 empty] | СП Автомобильные дороги
|  | Всего по позиции |  |  | 10: 912.55 | [12 empty] | Всего по позиции
28.1 | ТЕР27-07-002-02 | На каждый 1 см изменения толщины оснований добавлять или исключать к расценке 27-07-002-01 (корректировка до толщ.10см) |  |  | 4: 100 м2 дорожек и тротуаров; 7: -0.625 | [7 empty] | На каждый 1 см изменения толщины оснований добавлять или исключать к расценке 27-07-002-01 (корректировка до толщ.10см)
|  | Объем=(-250*0,25) / 100 | [19 empty] | Объем=(-250*0,25) / 100
|  | до толщ.10 см ПЗ=2 (ОЗП=2; ЭМ=2 к расх.; ЗПМ=2; МАТ=2 к расх.; ТЗ=2; ТЗМ=2) | [27 empty] | до толщ.10 см ПЗ=2 (ОЗП=2; ЭМ=2 к расх.; ЗПМ=2; МАТ=2 к расх.; ТЗ=2; ТЗМ=2)
| 1 | ОТ |  |  | 8: 5.49; 9: 2; 10: -6.86 | [9 empty] | ОТ
| 2 | ЭМ |  |  | 8: 8.53; 9: 2; 10: -10.66 | [9 empty] | ЭМ
| 3 | в т.ч. ОТм |  |  | 8: 1.21; 9: 2; 10: -1.51 | [9 empty] | в т.ч. ОТм
| 4 | М |  |  | 8: 401.76; 9: 2; 10: -502.2 | [9 empty] | М
|  | ЗТ |  |  | 4: чел.-ч; 5: 0.54; 6: 2; 7: -0.675 | [10 empty] | ЗТ
|  | ЗТм |  |  | 4: чел.-ч; 5: 0.1; 6: 2; 7: -0.125 | [10 empty] | ЗТм
|  | Итого по расценке |  |  | 8: 415.78; 10: -519.72 | [11 empty] | Итого по расценке
28.1.1 | ТССЦ-408-0391 | Щебень известняковый для строительных работ марки 600 фракции: 5-10 мм |  |  | м3 | -1.5 | 2 | 1.875 | 267.84 |  | 502.2 | [20 empty] | Щебень известняковый для строительных работ марки 600 фракции: 5-10 мм
|  | ФОТ |  |  | 10: -8.37 | [10 empty] | ФОТ
| Пр/812-021.0-1 | НР Автомобильные дороги |  |  | 4: %; 5: 147; 7: 147; 10: -12.3 | [10 empty] | НР Автомобильные дороги
| Пр/774-021.0 | СП Автомобильные дороги |  |  | 4: %; 5: 134; 7: 134; 10: -11.22 | [10 empty] | СП Автомобильные дороги
|  | Всего по позиции |  |  | 10: -41.04 | [12 empty] | Всего по позиции
28.2 | ТССЦ-409-0052 | Щебень шлаковый для дорожного строительства, фракция: 5-10 мм, марка 1000 (коэф.упл=1,26 по тч ТЕР27 прил.27.2) толщ.10 см |  |  | 4: м3; 7: 7.875; 8: 111.89; 10: 881.13 | [7 empty] | Щебень шлаковый для дорожного строительства, фракция: 5-10 мм, марка 1000 (коэф.упл=1,26 по тч ТЕР27 прил.27.2) толщ.10 см
|  | Объем=250*0,25*0,1*1,26 | [19 empty] | Объем=250*0,25*0,1*1,26
|  | Всего по позиции |  |  | 10: 881.13 | [12 empty] | Всего по позиции
29 | ТЕР27-02-010-02 | Установка бортовых камней бетонных: при других видах покрытий |  |  | 4: 100 м бортового камня; 7: 2.5 | [7 empty] | Установка бортовых камней бетонных: при других видах покрытий
|  | Объем=250 / 100 | [19 empty] | Объем=250 / 100
| 1 | ОТ |  |  | 8: 772.97; 10: 1932.43 | [9 empty] | ОТ
| 2 | ЭМ |  |  | 8: 104.2; 10: 260.5 | [9 empty] | ЭМ
| 3 | в т.ч. ОТм |  |  | 8: 11.02; 10: 27.55 | [9 empty] | в т.ч. ОТм
| 4 | М |  |  | 8: 3677.44; 10: 9193.6 | [9 empty] | М
Н | 413-9010 | Камни бортовые |  |  | 4: м; 5: 100; 7: 250 | [15 empty] | Камни бортовые
|  | ЗТ |  |  | 4: чел.-ч; 5: 76.08; 7: 190.2 | [10 empty] | ЗТ
|  | ЗТм |  |  | 4: чел.-ч; 5: 0.68; 7: 1.7 | [10 empty] | ЗТм
|  | Итого по расценке |  |  | 8: 4554.61; 10: 11386.53 | [11 empty] | Итого по расценке
|  | ФОТ |  |  | 10: 1959.98 | [10 empty] | ФОТ
| Пр/812-021.0-1 | НР Автомобильные дороги |  |  | 4: %; 5: 147; 7: 147; 10: 2881.17 | [10 empty] | НР Автомобильные дороги
| Пр/774-021.0 | СП Автомобильные дороги |  |  | 4: %; 5: 134; 7: 134; 10: 2626.37 | [10 empty] | СП Автомобильные дороги
|  | Всего по позиции |  |  | 10: 16894.07 | [12 empty] | Всего по позиции
29.1 | ТССЦ-401-0006 | Бетон тяжелый, класс: В15 (М200) |  |  | 4: м3; 7: -14.75; 8: 594.11; 10: -8763.12 | [7 empty] | Бетон тяжелый, класс: В15 (М200)
|  | Всего по позиции |  |  | 10: -8763.12 | [12 empty] | Всего по позиции
29.2 | ТССЦ-402-0004 | Раствор готовый кладочный цементный марки: 100 |  |  | 4: м3; 7: -0.15; 8: 696.05; 10: -104.41 | [7 empty] | Раствор готовый кладочный цементный марки: 100
|  | Всего по позиции |  |  | 10: -104.41 | [12 empty] | Всего по позиции
29.3 | ТССЦ-401-0006 | Бетон тяжелый, класс: В15 (М200) |  |  | 4: м3; 7: 14.75; 8: 594.11; 9: 0.86; 10: 7536.29 | [7 empty] | Бетон тяжелый, класс: В15 (М200)
|  | МАТ=0,86 | [27 empty] | МАТ=0,86
|  | Всего по позиции |  |  | 10: 7536.29 | [12 empty] | Всего по позиции
29.4 | ТССЦ-402-0004 | Раствор готовый кладочный цементный марки: 100 |  |  | 4: м3; 7: 0.15; 8: 696.05; 9: 0.33; 10: 34.45 | [7 empty] | Раствор готовый кладочный цементный марки: 100
|  | МАТ=0,33 | [27 empty] | МАТ=0,33
|  | Всего по позиции |  |  | 10: 34.45 | [12 empty] | Всего по позиции
29.5 | ТССЦ-403-8023 | Камни бортовые: БР 100.20.8 /бетон В22,5 (М300), объем 0,016 м3/ (ГОСТ 6665-91) |  |  | 4: шт.; 7: 250; 8: 29.54; 10: 7385 | [7 empty] | Камни бортовые: БР 100.20.8 /бетон В22,5 (М300), объем 0,016 м3/ (ГОСТ 6665-91)
|  | Всего по позиции |  |  | 10: 7385 | [12 empty] | Всего по позиции
Устройство шлакового основания из щебня доменного шлака фр. 20-40 мм, толщина 16 см | [27 empty] | Устройство шлакового основания из щебня доменного шлака фр. 20-40 мм, толщина 16 см
30 | ТЕР27-07-002-01 | Устройство оснований толщиной 12 см под тротуары из кирпичного или известнякового щебня |  |  | 4: 100 м2 дорожек и тротуаров; 7: 1.65 | [7 empty] | Устройство оснований толщиной 12 см под тротуары из кирпичного или известнякового щебня
|  | Объем=165 / 100 | [19 empty] | Объем=165 / 100
| 1 | ОТ |  |  | 8: 266.6; 10: 439.89 | [9 empty] | ОТ
| 2 | ЭМ |  |  | 8: 322.22; 10: 531.66 | [9 empty] | ЭМ
| 3 | в т.ч. ОТм |  |  | 8: 42.03; 10: 69.35 | [9 empty] | в т.ч. ОТм
| 4 | М |  |  | 8: 4664.38; 10: 7696.23 | [9 empty] | М
|  | ЗТ |  |  | 4: чел.-ч; 5: 26.24; 7: 43.296 | [10 empty] | ЗТ
|  | ЗТм |  |  | 4: чел.-ч; 5: 3.17; 7: 5.2305 | [10 empty] | ЗТм
|  | Итого по расценке |  |  | 8: 5253.2; 10: 8667.78 | [11 empty] | Итого по расценке
30.1 | ТССЦ-408-0391 | Щебень известняковый для строительных работ марки 600 фракции: 5-10 мм |  |  | 4: м3; 5: -17.4; 7: -28.71; 8: 267.84; 10: -7689.69 | [18 empty] | Щебень известняковый для строительных работ марки 600 фракции: 5-10 мм
|  | ФОТ |  |  | 10: 509.24 | [10 empty] | ФОТ
| Пр/812-021.1-1 | НР Устройство покрытий дорожек, тротуаров, мостовых и площадок и прочее |  |  | 4: %; 5: 113; 7: 113; 10: 575.44 | [10 empty] | НР Устройство покрытий дорожек, тротуаров, мостовых и площадок и прочее
| Пр/774-021.1 | СП Устройство покрытий дорожек, тротуаров, мостовых и площадок и прочее |  |  | 4: %; 5: 77; 7: 77; 10: 392.11 | [10 empty] | СП Устройство покрытий дорожек, тротуаров, мостовых и площадок и прочее
|  | Всего по позиции |  |  | 10: 1945.64 | [12 empty] | Всего по позиции
30.1 | ТЕР27-07-002-02 | На каждый 1 см изменения толщины оснований добавлять или исключать к расценке 27-07-002-01 /до 16 см |  |  | 4: 100 м2 дорожек и тротуаров; 7: 1.65 | [7 empty] | На каждый 1 см изменения толщины оснований добавлять или исключать к расценке 27-07-002-01 /до 16 см
|  | Объем=165 / 100 | [19 empty] | Объем=165 / 100
|  | до 16 см ПЗ=4 (ОЗП=4; ЭМ=4 к расх.; ЗПМ=4; МАТ=4 к расх.; ТЗ=4; ТЗМ=4) | [27 empty] | до 16 см ПЗ=4 (ОЗП=4; ЭМ=4 к расх.; ЗПМ=4; МАТ=4 к расх.; ТЗ=4; ТЗМ=4)
| 1 | ОТ |  |  | 8: 5.49; 9: 4; 10: 36.23 | [9 empty] | ОТ
| 2 | ЭМ |  |  | 8: 8.53; 9: 4; 10: 56.3 | [9 empty] | ЭМ
| 3 | в т.ч. ОТм |  |  | 8: 1.21; 9: 4; 10: 7.99 | [9 empty] | в т.ч. ОТм
| 4 | М |  |  | 8: 401.76; 9: 4; 10: 2651.62 | [9 empty] | М
|  | ЗТ |  |  | 4: чел.-ч; 5: 0.54; 6: 4; 7: 3.564 | [10 empty] | ЗТ
|  | ЗТм |  |  | 4: чел.-ч; 5: 0.1; 6: 4; 7: 0.66 | [10 empty] | ЗТм
|  | Итого по расценке |  |  | 8: 415.78; 10: 2744.15 | [11 empty] | Итого по расценке
30.1.1 | ТССЦ-408-0391 | Щебень известняковый для строительных работ марки 600 фракции: 5-10 мм |  |  | м3 | -1.5 | 4 | -9.9 | 267.84 |  | -2651.62 | [20 empty] | Щебень известняковый для строительных работ марки 600 фракции: 5-10 мм
|  | ФОТ |  |  | 10: 44.22 | [10 empty] | ФОТ
| Пр/812-021.1-1 | НР Устройство покрытий дорожек, тротуаров, мостовых и площадок и прочее |  |  | 4: %; 5: 113; 7: 113; 10: 49.97 | [10 empty] | НР Устройство покрытий дорожек, тротуаров, мостовых и площадок и прочее
| Пр/774-021.1 | СП Устройство покрытий дорожек, тротуаров, мостовых и площадок и прочее |  |  | 4: %; 5: 77; 7: 77; 10: 34.05 | [10 empty] | СП Устройство покрытий дорожек, тротуаров, мостовых и площадок и прочее
|  | Всего по позиции |  |  | 10: 176.55 | [12 empty] | Всего по позиции
30.2 | ТССЦ-409-0072 | Щебень шлаковый для дорожного строительства, фракция: 20-40 мм, марка 1000 (коэф.упл=1,26 по тч ТЕР27 прил.27.2) толщина 10 см |  |  | 4: м3; 7: 33.264; 8: 105.16; 10: 3498.04 | [7 empty] | Щебень шлаковый для дорожного строительства, фракция: 20-40 мм, марка 1000 (коэф.упл=1,26 по тч ТЕР27 прил.27.2) толщина 10 см
|  | Объем=165*0,16*1,26 | [19 empty] | Объем=165*0,16*1,26
|  | Всего по позиции |  |  | 10: 3498.04 | [12 empty] | Всего по позиции
Устройство шлакового основания из щебня доменного шлака фр. 5-10 мм, толщина 10 см | [27 empty] | Устройство шлакового основания из щебня доменного шлака фр. 5-10 мм, толщина 10 см
31 | ТЕР27-07-002-01 | Устройство оснований толщиной 12 см под тротуары из кирпичного или известнякового щебня |  |  | 4: 100 м2 дорожек и тротуаров; 7: 2.1 | [7 empty] | Устройство оснований толщиной 12 см под тротуары из кирпичного или известнякового щебня
|  | Объем=210 / 100 | [19 empty] | Объем=210 / 100
| 1 | ОТ |  |  | 8: 266.6; 10: 559.86 | [9 empty] | ОТ
| 2 | ЭМ |  |  | 8: 322.22; 10: 676.66 | [9 empty] | ЭМ
| 3 | в т.ч. ОТм |  |  | 8: 42.03; 10: 88.26 | [9 empty] | в т.ч. ОТм
| 4 | М |  |  | 8: 4664.38; 10: 9795.2 | [9 empty] | М
|  | ЗТ |  |  | 4: чел.-ч; 5: 26.24; 7: 55.104 | [10 empty] | ЗТ
|  | ЗТм |  |  | 4: чел.-ч; 5: 3.17; 7: 6.657 | [10 empty] | ЗТм
|  | Итого по расценке |  |  | 8: 5253.2; 10: 11031.72 | [11 empty] | Итого по расценке
31.1 | ТССЦ-408-0391 | Щебень известняковый для строительных работ марки 600 фракции: 5-10 мм |  |  | 4: м3; 5: -17.4; 7: -36.54; 8: 267.84; 10: -9786.87 | [18 empty] | Щебень известняковый для строительных работ марки 600 фракции: 5-10 мм
|  | ФОТ |  |  | 10: 648.12 | [10 empty] | ФОТ
| Пр/812-021.1-1 | НР Устройство покрытий дорожек, тротуаров, мостовых и площадок и прочее |  |  | 4: %; 5: 113; 7: 113; 10: 732.38 | [10 empty] | НР Устройство покрытий дорожек, тротуаров, мостовых и площадок и прочее
| Пр/774-021.1 | СП Устройство покрытий дорожек, тротуаров, мостовых и площадок и прочее |  |  | 4: %; 5: 77; 7: 77; 10: 499.05 | [10 empty] | СП Устройство покрытий дорожек, тротуаров, мостовых и площадок и прочее
|  | Всего по позиции |  |  | 10: 2476.28 | [12 empty] | Всего по позиции
31.1 | ТЕР27-07-002-02 | На каждый 1 см изменения толщины оснований добавлять или исключать к расценке 27-07-002-01 /до 10 см |  |  | 4: 100 м2 дорожек и тротуаров; 7: -2.1 | [7 empty] | На каждый 1 см изменения толщины оснований добавлять или исключать к расценке 27-07-002-01 /до 10 см
|  | Объем=-210 / 100 | [19 empty] | Объем=-210 / 100
|  | до 10 см ПЗ=2 (ОЗП=2; ЭМ=2 к расх.; ЗПМ=2; МАТ=2 к расх.; ТЗ=2; ТЗМ=2) | [27 empty] | до 10 см ПЗ=2 (ОЗП=2; ЭМ=2 к расх.; ЗПМ=2; МАТ=2 к расх.; ТЗ=2; ТЗМ=2)
| 1 | ОТ |  |  | 8: 5.49; 9: 2; 10: -23.06 | [9 empty] | ОТ
| 2 | ЭМ |  |  | 8: 8.53; 9: 2; 10: -35.83 | [9 empty] | ЭМ
| 3 | в т.ч. ОТм |  |  | 8: 1.21; 9: 2; 10: -5.08 | [9 empty] | в т.ч. ОТм
| 4 | М |  |  | 8: 401.76; 9: 2; 10: -1687.39 | [9 empty] | М
|  | ЗТ |  |  | 4: чел.-ч; 5: 0.54; 6: 2; 7: -2.268 | [10 empty] | ЗТ
|  | ЗТм |  |  | 4: чел.-ч; 5: 0.1; 6: 2; 7: -0.42 | [10 empty] | ЗТм
|  | Итого по расценке |  |  | 8: 415.78; 10: -1746.28 | [11 empty] | Итого по расценке
31.1.1 | ТССЦ-408-0391 | Щебень известняковый для строительных работ марки 600 фракции: 5-10 мм |  |  | м3 | -1.5 | 2 | 6.3 | 267.84 |  | 1687.39 | [20 empty] | Щебень известняковый для строительных работ марки 600 фракции: 5-10 мм
|  | ФОТ |  |  | 10: -28.14 | [10 empty] | ФОТ
| Пр/812-021.1-1 | НР Устройство покрытий дорожек, тротуаров, мостовых и площадок и прочее |  |  | 4: %; 5: 113; 7: 113; 10: -31.8 | [10 empty] | НР Устройство покрытий дорожек, тротуаров, мостовых и площадок и прочее
| Пр/774-021.1 | СП Устройство покрытий дорожек, тротуаров, мостовых и площадок и прочее |  |  | 4: %; 5: 77; 7: 77; 10: -21.67 | [10 empty] | СП Устройство покрытий дорожек, тротуаров, мостовых и площадок и прочее
|  | Всего по позиции |  |  | 10: -112.36 | [12 empty] | Всего по позиции
31.2 | ТССЦ-409-0052 | Щебень шлаковый для дорожного строительства, фракция: 5-10 мм, марка 1000 (коэф.упл=1,26 по тч ТЕР27 прил.27.2) толщина 10 см |  |  | 4: м3; 7: 26.46; 8: 111.89; 10: 2960.61 | [7 empty] | Щебень шлаковый для дорожного строительства, фракция: 5-10 мм, марка 1000 (коэф.упл=1,26 по тч ТЕР27 прил.27.2) толщина 10 см
|  | Объем=210*0,1*1,26 | [19 empty] | Объем=210*0,1*1,26
|  | Всего по позиции |  |  | 10: 2960.61 | [12 empty] | Всего по позиции
32 | ТЕР27-07-006-01 | Устройство покрытия дорожек и тротуаров из горячих асфальтобетонных смесей асфальтоукладчиками типа «VOGELE» малых типоразмеров толщиной слоя 4 см |  |  | 4: 1000 м2; 7: 0.21 | [7 empty] | Устройство покрытия дорожек и тротуаров из горячих асфальтобетонных смесей асфальтоукладчиками типа «VOGELE» малых типоразмеров толщиной слоя 4 см
|  | Объем=210 / 1000 | [19 empty] | Объем=210 / 1000
| 1 | ОТ |  |  | 8: 204.94; 10: 43.04 | [9 empty] | ОТ
| 2 | ЭМ |  |  | 8: 4375.98; 10: 918.96 | [9 empty] | ЭМ
| 3 | в т.ч. ОТм |  |  | 8: 126.32; 10: 26.53 | [9 empty] | в т.ч. ОТм
| 4 | М |  |  | 8: 1.82; 10: 0.38 | [9 empty] | М
Н | 101-9010 | Битум |  |  | 4: т; 5: 0.65; 7: 0.1365 | [15 empty] | Битум
Н | 410-9010 | Смесь асфальтобетонная |  |  | 4: т; 5: 0; 7: 0 | [15 empty] | Смесь асфальтобетонная
|  | ЗТ |  |  | 4: чел.-ч; 5: 18.58; 7: 3.9018 | [10 empty] | ЗТ
|  | ЗТм |  |  | 4: чел.-ч; 5: 7.98; 7: 1.6758 | [10 empty] | ЗТм
|  | Итого по расценке |  |  | 8: 4582.74; 10: 962.38 | [11 empty] | Итого по расценке
|  | ФОТ |  |  | 10: 69.57 | [10 empty] | ФОТ
| Пр/812-021.1-1 | НР Устройство покрытий дорожек, тротуаров, мостовых и площадок и прочее |  |  | 4: %; 5: 113; 7: 113; 10: 78.61 | [10 empty] | НР Устройство покрытий дорожек, тротуаров, мостовых и площадок и прочее
| Пр/774-021.1 | СП Устройство покрытий дорожек, тротуаров, мостовых и площадок и прочее |  |  | 4: %; 5: 77; 7: 77; 10: 53.57 | [10 empty] | СП Устройство покрытий дорожек, тротуаров, мостовых и площадок и прочее
|  | Всего по позиции |  |  | 10: 1094.56 | [12 empty] | Всего по позиции
32.1 | ТССЦ-410-0006 | Смеси асфальтобетонные дорожные, аэродромные и асфальтобетон (горячие для плотного асфальтобетона мелко и крупнозернистые, песчаные), марка II, тип Б норма по ТЕР 27-7-1 с корректировкой толщины)=7,14+2*1,21=9,56т/100м2 |  |  | 4: т; 7: 20.076; 8: 570.7; 10: 11457.37 | [7 empty] | Смеси асфальтобетонные дорожные, аэродромные и асфальтобетон (горячие для плотного асфальтобетона мелко и крупнозернистые, песчаные), марка II, тип Б норма по ТЕР 27-7-1 с корректировкой толщины)=7,14+2*1,21=9,56т/100м2
|  | Объем=210*(7,14+2*1,21)/100 | [19 empty] | Объем=210*(7,14+2*1,21)/100
|  | Всего по позиции |  |  | 10: 11457.37 | [12 empty] | Всего по позиции
32.2 | ТССЦ-101-1556 | Битумы нефтяные дорожные марки БНД-60/90, БНД 90/130 |  |  | 4: т; 7: 0.1365; 8: 1876.4; 10: 256.13 | [7 empty] | Битумы нефтяные дорожные марки БНД-60/90, БНД 90/130
|  | Всего по позиции |  |  | 10: 256.13 | [12 empty] | Всего по позиции
33 | ТЕР01-02-061-01 | Засыпка вручную траншей, пазух котлованов и ям, группа грунтов: 1 |  |  | 4: 100 м3 грунта; 7: 0.131 | [7 empty] | Засыпка вручную траншей, пазух котлованов и ям, группа грунтов: 1
|  | Объем=(250*0,35*0,15) / 100 | [19 empty] | Объем=(250*0,35*0,15) / 100
| 1 | ОТ |  |  | 8: 797.39; 10: 104.46 | [9 empty] | ОТ
|  | ЗТ |  |  | 4: чел.-ч; 5: 88.5; 7: 11.5935 | [10 empty] | ЗТ
|  | Итого по расценке |  |  | 8: 797.39; 10: 104.46 | [11 empty] | Итого по расценке
|  | ФОТ |  |  | 10: 104.46 | [10 empty] | ФОТ
| Пр/812-001.2-1 | НР Земляные работы, выполняемые ручным способом |  |  | 4: %; 5: 89; 7: 89; 10: 92.97 | [10 empty] | НР Земляные работы, выполняемые ручным способом
| Пр/774-001.2 | СП Земляные работы, выполняемые ручным способом |  |  | 4: %; 5: 40; 7: 40; 10: 41.78 | [10 empty] | СП Земляные работы, выполняемые ручным способом
|  | Всего по позиции |  |  | 10: 239.21 | [12 empty] | Всего по позиции
33.1 | ТССЦ-407-0013 | Земля растительная механизированной заготовки, |  |  | 4: м3; 7: 13.1; 8: 111.97; 10: 1466.81 | [7 empty] | Земля растительная механизированной заготовки,
|  | Объем=0,131*100 | [19 empty] | Объем=0,131*100
|  | Всего по позиции |  |  | 10: 1466.81 | [12 empty] | Всего по позиции
34 | ТЕР01-02-027-04 | Планировка площадей: ручным способом, группа грунтов 1 |  |  | 4: 1000 м2 спланированной площади; 7: 0.0875 | [7 empty] | Планировка площадей: ручным способом, группа грунтов 1
|  | Объем=(250*0,35) / 1000 | [19 empty] | Объем=(250*0,35) / 1000
| 1 | ОТ |  |  | 8: 1025; 10: 89.69 | [9 empty] | ОТ
|  | ЗТ |  |  | 4: чел.-ч; 5: 100; 7: 8.75 | [10 empty] | ЗТ
|  | Итого по расценке |  |  | 8: 1025; 10: 89.69 | [11 empty] | Итого по расценке
|  | ФОТ |  |  | 10: 89.69 | [10 empty] | ФОТ
| Пр/812-001.4-1 | НР Земляные работы, выполняемые по другим видам работ (подготовительным, сопутствующим, укрепительным) |  |  | 4: %; 5: 89; 7: 89; 10: 79.82 | [10 empty] | НР Земляные работы, выполняемые по другим видам работ (подготовительным, сопутствующим, укрепительным)
| Пр/774-001.4 | СП Земляные работы, выполняемые по другим видам работ (подготовительным, сопутствующим, укрепительным) |  |  | 4: %; 5: 41; 7: 41; 10: 36.77 | [10 empty] | СП Земляные работы, выполняемые по другим видам работ (подготовительным, сопутствующим, укрепительным)
|  | Всего по позиции |  |  | 10: 206.28 | [12 empty] | Всего по позиции
|  | Итого по разделу 2 Ремонт сущестующего тротуара и устройство нового. Тип 3, S=35 м2, тип 3б S=165 м2 |  |  | 10: 53798.38; 12: 744570 | [17 empty] | Итого по разделу 2 Ремонт сущестующего тротуара и устройство нового. Тип 3, S=35 м2, тип 3б S=165 м2
Раздел 3. Устройство подходов к подъезду. Тип 3в, S=230 м2. | [19 empty] | Раздел 3. Устройство подходов к подъезду. Тип 3в, S=230 м2.
конструктив изменен с целью повышения тротуара над проезжей частью, т.к в существующей обстановке он является покрытием проезда | [32 empty] | конструктив изменен с целью повышения тротуара над проезжей частью, т.к в существующей обстановке он является покрытием проезда
35 | ТЕР27-07-002-01 | Устройство оснований толщиной 12 см под тротуары из кирпичного или известнякового щебня (под бордюры В=25 см Н=10 см) |  |  | 4: 100 м2 дорожек и тротуаров; 7: 0.18 | [7 empty] | Устройство оснований толщиной 12 см под тротуары из кирпичного или известнякового щебня (под бордюры В=25 см Н=10 см)
|  | Объем=(72*0,25) / 100 | [19 empty] | Объем=(72*0,25) / 100
| 1 | ОТ |  |  | 8: 266.6; 10: 47.99 | [9 empty] | ОТ
| 2 | ЭМ |  |  | 8: 322.22; 10: 58 | [9 empty] | ЭМ
| 3 | в т.ч. ОТм |  |  | 8: 42.03; 10: 7.57 | [9 empty] | в т.ч. ОТм
| 4 | М |  |  | 8: 4664.38; 10: 839.59 | [9 empty] | М
|  | ЗТ |  |  | 4: чел.-ч; 5: 26.24; 7: 4.7232 | [10 empty] | ЗТ
|  | ЗТм |  |  | 4: чел.-ч; 5: 3.17; 7: 0.5706 | [10 empty] | ЗТм
|  | Итого по расценке |  |  | 8: 5253.2; 10: 945.58 | [11 empty] | Итого по расценке
35.1 | ТССЦ-408-0391 | Щебень известняковый для строительных работ марки 600 фракции: 5-10 мм |  |  | 4: м3; 5: -17.4; 7: -3.132; 8: 267.84; 10: -838.87 | [18 empty] | Щебень известняковый для строительных работ марки 600 фракции: 5-10 мм
|  | ФОТ |  |  | 10: 55.56 | [10 empty] | ФОТ
| Пр/812-021.0-1 | НР Автомобильные дороги |  |  | 4: %; 5: 147; 7: 147; 10: 81.67 | [10 empty] | НР Автомобильные дороги
| Пр/774-021.0 | СП Автомобильные дороги |  |  | 4: %; 5: 134; 7: 134; 10: 74.45 | [10 empty] | СП Автомобильные дороги
|  | Всего по позиции |  |  | 10: 262.83 | [12 empty] | Всего по позиции
35.1 | ТЕР27-07-002-02 | На каждый 1 см изменения толщины оснований добавлять или исключать к расценке 27-07-002-01 (корректировка до толщ.10см) |  |  | 4: 100 м2 дорожек и тротуаров; 7: -0.18 | [7 empty] | На каждый 1 см изменения толщины оснований добавлять или исключать к расценке 27-07-002-01 (корректировка до толщ.10см)
|  | Объем=(-72*0,25) / 100 | [19 empty] | Объем=(-72*0,25) / 100
|  | до толщ.10 см ПЗ=2 (ОЗП=2; ЭМ=2 к расх.; ЗПМ=2; МАТ=2 к расх.; ТЗ=2; ТЗМ=2) | [27 empty] | до толщ.10 см ПЗ=2 (ОЗП=2; ЭМ=2 к расх.; ЗПМ=2; МАТ=2 к расх.; ТЗ=2; ТЗМ=2)
| 1 | ОТ |  |  | 8: 5.49; 9: 2; 10: -1.98 | [9 empty] | ОТ
| 2 | ЭМ |  |  | 8: 8.53; 9: 2; 10: -3.07 | [9 empty] | ЭМ
| 3 | в т.ч. ОТм |  |  | 8: 1.21; 9: 2; 10: -0.44 | [9 empty] | в т.ч. ОТм
| 4 | М |  |  | 8: 401.76; 9: 2; 10: -144.63 | [9 empty] | М
|  | ЗТ |  |  | 4: чел.-ч; 5: 0.54; 6: 2; 7: -0.1944 | [10 empty] | ЗТ
|  | ЗТм |  |  | 4: чел.-ч; 5: 0.1; 6: 2; 7: -0.036 | [10 empty] | ЗТм
|  | Итого по расценке |  |  | 8: 415.78; 10: -149.68 | [11 empty] | Итого по расценке
35.1.1 | ТССЦ-408-0391 | Щебень известняковый для строительных работ марки 600 фракции: 5-10 мм |  |  | м3 | -1.5 | 2 | 0.54 | 267.84 |  | 144.63 | [20 empty] | Щебень известняковый для строительных работ марки 600 фракции: 5-10 мм
|  | ФОТ |  |  | 10: -2.42 | [10 empty] | ФОТ
| Пр/812-021.0-1 | НР Автомобильные дороги |  |  | 4: %; 5: 147; 7: 147; 10: -3.56 | [10 empty] | НР Автомобильные дороги
| Пр/774-021.0 | СП Автомобильные дороги |  |  | 4: %; 5: 134; 7: 134; 10: -3.24 | [10 empty] | СП Автомобильные дороги
|  | Всего по позиции |  |  | 10: -11.85 | [12 empty] | Всего по позиции
35.2 | ТССЦ-409-0052 | Щебень шлаковый для дорожного строительства, фракция: 5-10 мм, марка 1000 (коэф.упл=1,26 по тч ТЕР27 прил.27.2) толщ.10 см |  |  | 4: м3; 7: 2.268; 8: 111.89; 10: 253.77 | [7 empty] | Щебень шлаковый для дорожного строительства, фракция: 5-10 мм, марка 1000 (коэф.упл=1,26 по тч ТЕР27 прил.27.2) толщ.10 см
|  | Объем=72*0,25*0,1*1,26 | [19 empty] | Объем=72*0,25*0,1*1,26
|  | Всего по позиции |  |  | 10: 253.77 | [12 empty] | Всего по позиции
36 | ТЕР27-02-010-02 | Установка бортовых камней бетонных: при других видах покрытий |  |  | 4: 100 м бортового камня; 7: 0.72 | [7 empty] | Установка бортовых камней бетонных: при других видах покрытий
|  | Объем=72 / 100 | [19 empty] | Объем=72 / 100
| 1 | ОТ |  |  | 8: 772.97; 10: 556.54 | [9 empty] | ОТ
| 2 | ЭМ |  |  | 8: 104.2; 10: 75.02 | [9 empty] | ЭМ
| 3 | в т.ч. ОТм |  |  | 8: 11.02; 10: 7.93 | [9 empty] | в т.ч. ОТм
| 4 | М |  |  | 8: 3677.44; 10: 2647.76 | [9 empty] | М
Н | 413-9010 | Камни бортовые |  |  | 4: м; 5: 100; 7: 72 | [15 empty] | Камни бортовые
|  | ЗТ |  |  | 4: чел.-ч; 5: 76.08; 7: 54.7776 | [10 empty] | ЗТ
|  | ЗТм |  |  | 4: чел.-ч; 5: 0.68; 7: 0.4896 | [10 empty] | ЗТм
|  | Итого по расценке |  |  | 8: 4554.61; 10: 3279.32 | [11 empty] | Итого по расценке
|  | ФОТ |  |  | 10: 564.47 | [10 empty] | ФОТ
| Пр/812-021.0-1 | НР Автомобильные дороги |  |  | 4: %; 5: 147; 7: 147; 10: 829.77 | [10 empty] | НР Автомобильные дороги
| Пр/774-021.0 | СП Автомобильные дороги |  |  | 4: %; 5: 134; 7: 134; 10: 756.39 | [10 empty] | СП Автомобильные дороги
|  | Всего по позиции |  |  | 10: 4865.48 | [12 empty] | Всего по позиции
36.1 | ТССЦ-401-0006 | Бетон тяжелый, класс: В15 (М200) |  |  | 4: м3; 7: -4.248; 8: 594.11; 10: -2523.78 | [7 empty] | Бетон тяжелый, класс: В15 (М200)
|  | Всего по позиции |  |  | 10: -2523.78 | [12 empty] | Всего по позиции
36.2 | ТССЦ-402-0004 | Раствор готовый кладочный цементный марки: 100 |  |  | 4: м3; 7: -0.0432; 8: 696.05; 10: -30.07 | [7 empty] | Раствор готовый кладочный цементный марки: 100
|  | Всего по позиции |  |  | 10: -30.07 | [12 empty] | Всего по позиции
36.3 | ТССЦ-401-0006 | Бетон тяжелый, класс: В15 (М200) |  |  | 4: м3; 7: 4.248; 8: 594.11; 9: 0.86; 10: 2170.45 | [7 empty] | Бетон тяжелый, класс: В15 (М200)
|  | МАТ=0,86 | [27 empty] | МАТ=0,86
|  | Всего по позиции |  |  | 10: 2170.45 | [12 empty] | Всего по позиции
36.4 | ТССЦ-402-0004 | Раствор готовый кладочный цементный марки: 100 |  |  | 4: м3; 7: 0.0432; 8: 696.05; 9: 0.33; 10: 9.92 | [7 empty] | Раствор готовый кладочный цементный марки: 100
|  | МАТ=0,33 | [27 empty] | МАТ=0,33
|  | Всего по позиции |  |  | 10: 9.92 | [12 empty] | Всего по позиции
36.5 | ТССЦ-403-8023 | Камни бортовые: БР 100.20.8 /бетон В22,5 (М300), объем 0,016 м3/ (ГОСТ 6665-91) |  |  | 4: шт.; 7: 72; 8: 29.54; 10: 2126.88 | [7 empty] | Камни бортовые: БР 100.20.8 /бетон В22,5 (М300), объем 0,016 м3/ (ГОСТ 6665-91)
|  | Всего по позиции |  |  | 10: 2126.88 | [12 empty] | Всего по позиции
Устройство шлакового основания из щебня доменного шлака фр. 20-40 мм, толщина 8 см | [27 empty] | Устройство шлакового основания из щебня доменного шлака фр. 20-40 мм, толщина 8 см
37 | ТЕР27-07-002-01 | Устройство оснований толщиной 12 см под тротуары из кирпичного или известнякового щебня |  |  | 4: 100 м2 дорожек и тротуаров; 7: 2.3 | [7 empty] | Устройство оснований толщиной 12 см под тротуары из кирпичного или известнякового щебня
|  | Объем=230 / 100 | [19 empty] | Объем=230 / 100
| 1 | ОТ |  |  | 8: 266.6; 10: 613.18 | [9 empty] | ОТ
| 2 | ЭМ |  |  | 8: 322.22; 10: 741.11 | [9 empty] | ЭМ
| 3 | в т.ч. ОТм |  |  | 8: 42.03; 10: 96.67 | [9 empty] | в т.ч. ОТм
| 4 | М |  |  | 8: 4664.38; 10: 10728.07 | [9 empty] | М
|  | ЗТ |  |  | 4: чел.-ч; 5: 26.24; 7: 60.352 | [10 empty] | ЗТ
|  | ЗТм |  |  | 4: чел.-ч; 5: 3.17; 7: 7.291 | [10 empty] | ЗТм
|  | Итого по расценке |  |  | 8: 5253.2; 10: 12082.36 | [11 empty] | Итого по расценке
37.1 | ТССЦ-408-0391 | Щебень известняковый для строительных работ марки 600 фракции: 5-10 мм |  |  | 4: м3; 5: -17.4; 7: -40.02; 8: 267.84; 10: -10718.96 | [18 empty] | Щебень известняковый для строительных работ марки 600 фракции: 5-10 мм
|  | ФОТ |  |  | 10: 709.85 | [10 empty] | ФОТ
| Пр/812-021.1-1 | НР Устройство покрытий дорожек, тротуаров, мостовых и площадок и прочее |  |  | 4: %; 5: 113; 7: 113; 10: 802.13 | [10 empty] | НР Устройство покрытий дорожек, тротуаров, мостовых и площадок и прочее
| Пр/774-021.1 | СП Устройство покрытий дорожек, тротуаров, мостовых и площадок и прочее |  |  | 4: %; 5: 77; 7: 77; 10: 546.58 | [10 empty] | СП Устройство покрытий дорожек, тротуаров, мостовых и площадок и прочее
|  | Всего по позиции |  |  | 10: 2712.11 | [12 empty] | Всего по позиции
37.1 | ТЕР27-07-002-02 | На каждый 1 см изменения толщины оснований добавлять или исключать к расценке 27-07-002-01 /до 8 см |  |  | 4: 100 м2 дорожек и тротуаров; 7: -2.3 | [7 empty] | На каждый 1 см изменения толщины оснований добавлять или исключать к расценке 27-07-002-01 /до 8 см
|  | Объем=-230 / 100 | [19 empty] | Объем=-230 / 100
|  | до 8 см ПЗ=4 (ОЗП=4; ЭМ=4 к расх.; ЗПМ=4; МАТ=4 к расх.; ТЗ=4; ТЗМ=4) | [27 empty] | до 8 см ПЗ=4 (ОЗП=4; ЭМ=4 к расх.; ЗПМ=4; МАТ=4 к расх.; ТЗ=4; ТЗМ=4)
| 1 | ОТ |  |  | 8: 5.49; 9: 4; 10: -50.51 | [9 empty] | ОТ
| 2 | ЭМ |  |  | 8: 8.53; 9: 4; 10: -78.48 | [9 empty] | ЭМ
| 3 | в т.ч. ОТм |  |  | 8: 1.21; 9: 4; 10: -11.13 | [9 empty] | в т.ч. ОТм
| 4 | М |  |  | 8: 401.76; 9: 4; 10: -3696.19 | [9 empty] | М
|  | ЗТ |  |  | 4: чел.-ч; 5: 0.54; 6: 4; 7: -4.968 | [10 empty] | ЗТ
|  | ЗТм |  |  | 4: чел.-ч; 5: 0.1; 6: 4; 7: -0.92 | [10 empty] | ЗТм
|  | Итого по расценке |  |  | 8: 415.78; 10: -3825.18 | [11 empty] | Итого по расценке
37.1.1 | ТССЦ-408-0391 | Щебень известняковый для строительных работ марки 600 фракции: 5-10 мм |  |  | м3 | -1.5 | 4 | 13.8 | 267.84 |  | 3696.19 | [20 empty] | Щебень известняковый для строительных работ марки 600 фракции: 5-10 мм
|  | ФОТ |  |  | 10: -61.64 | [10 empty] | ФОТ
| Пр/812-021.1-1 | НР Устройство покрытий дорожек, тротуаров, мостовых и площадок и прочее |  |  | 4: %; 5: 113; 7: 113; 10: -69.65 | [10 empty] | НР Устройство покрытий дорожек, тротуаров, мостовых и площадок и прочее
| Пр/774-021.1 | СП Устройство покрытий дорожек, тротуаров, мостовых и площадок и прочее |  |  | 4: %; 5: 77; 7: 77; 10: -47.46 | [10 empty] | СП Устройство покрытий дорожек, тротуаров, мостовых и площадок и прочее
|  | Всего по позиции |  |  | 10: -246.1 | [12 empty] | Всего по позиции
37.2 | ТССЦ-409-0072 | Щебень шлаковый для дорожного строительства, фракция: 20-40 мм, марка 1000 (коэф.упл=1,26 по тч ТЕР27 прил.27.2) толщина 8 см |  |  | 4: м3; 7: 23.184; 8: 105.16; 10: 2438.03 | [7 empty] | Щебень шлаковый для дорожного строительства, фракция: 20-40 мм, марка 1000 (коэф.упл=1,26 по тч ТЕР27 прил.27.2) толщина 8 см
|  | Объем=230*0,08*1,26 | [19 empty] | Объем=230*0,08*1,26
|  | Всего по позиции |  |  | 10: 2438.03 | [12 empty] | Всего по позиции
Устройство шлакового основания из щебня доменного шлака фр. 5-10 мм, толщина 10 см | [27 empty] | Устройство шлакового основания из щебня доменного шлака фр. 5-10 мм, толщина 10 см
38 | ТЕР27-07-002-01 | Устройство оснований толщиной 12 см под тротуары из кирпичного или известнякового щебня |  |  | 4: 100 м2 дорожек и тротуаров; 7: 2.3 | [7 empty] | Устройство оснований толщиной 12 см под тротуары из кирпичного или известнякового щебня
|  | Объем=230 / 100 | [19 empty] | Объем=230 / 100
| 1 | ОТ |  |  | 8: 266.6; 10: 613.18 | [9 empty] | ОТ
| 2 | ЭМ |  |  | 8: 322.22; 10: 741.11 | [9 empty] | ЭМ
| 3 | в т.ч. ОТм |  |  | 8: 42.03; 10: 96.67 | [9 empty] | в т.ч. ОТм
| 4 | М |  |  | 8: 4664.38; 10: 10728.07 | [9 empty] | М
|  | ЗТ |  |  | 4: чел.-ч; 5: 26.24; 7: 60.352 | [10 empty] | ЗТ
|  | ЗТм |  |  | 4: чел.-ч; 5: 3.17; 7: 7.291 | [10 empty] | ЗТм
|  | Итого по расценке |  |  | 8: 5253.2; 10: 12082.36 | [11 empty] | Итого по расценке
38.1 | ТССЦ-408-0391 | Щебень известняковый для строительных работ марки 600 фракции: 5-10 мм |  |  | 4: м3; 5: -17.4; 7: -40.02; 8: 267.84; 10: -10718.96 | [18 empty] | Щебень известняковый для строительных работ марки 600 фракции: 5-10 мм
|  | ФОТ |  |  | 10: 709.85 | [10 empty] | ФОТ
| Пр/812-021.1-1 | НР Устройство покрытий дорожек, тротуаров, мостовых и площадок и прочее |  |  | 4: %; 5: 113; 7: 113; 10: 802.13 | [10 empty] | НР Устройство покрытий дорожек, тротуаров, мостовых и площадок и прочее
| Пр/774-021.1 | СП Устройство покрытий дорожек, тротуаров, мостовых и площадок и прочее |  |  | 4: %; 5: 77; 7: 77; 10: 546.58 | [10 empty] | СП Устройство покрытий дорожек, тротуаров, мостовых и площадок и прочее
|  | Всего по позиции |  |  | 10: 2712.11 | [12 empty] | Всего по позиции
39 | ТЕР27-07-002-02 | На каждый 1 см изменения толщины оснований добавлять или исключать к расценке 27-07-002-01 /до 10 см |  |  | 4: 100 м2 дорожек и тротуаров; 7: -2.3 | [7 empty] | На каждый 1 см изменения толщины оснований добавлять или исключать к расценке 27-07-002-01 /до 10 см
|  | Объем=-230 / 100 | [19 empty] | Объем=-230 / 100
|  | до 10 см ПЗ=2 (ОЗП=2; ЭМ=2 к расх.; ЗПМ=2; МАТ=2 к расх.; ТЗ=2; ТЗМ=2) | [27 empty] | до 10 см ПЗ=2 (ОЗП=2; ЭМ=2 к расх.; ЗПМ=2; МАТ=2 к расх.; ТЗ=2; ТЗМ=2)
| 1 | ОТ |  |  | 8: 5.49; 9: 2; 10: -25.25 | [9 empty] | ОТ
| 2 | ЭМ |  |  | 8: 8.53; 9: 2; 10: -39.24 | [9 empty] | ЭМ
| 3 | в т.ч. ОТм |  |  | 8: 1.21; 9: 2; 10: -5.57 | [9 empty] | в т.ч. ОТм
| 4 | М |  |  | 8: 401.76; 9: 2; 10: -1848.1 | [9 empty] | М
|  | ЗТ |  |  | 4: чел.-ч; 5: 0.54; 6: 2; 7: -2.484 | [10 empty] | ЗТ
|  | ЗТм |  |  | 4: чел.-ч; 5: 0.1; 6: 2; 7: -0.46 | [10 empty] | ЗТм
|  | Итого по расценке |  |  | 8: 415.78; 10: -1912.59 | [11 empty] | Итого по расценке
39.1 | ТССЦ-408-0391 | Щебень известняковый для строительных работ марки 600 фракции: 5-10 мм |  |  | м3 | -1.5 | 2 | 6.9 | 267.84 |  | 1848.1 | [20 empty] | Щебень известняковый для строительных работ марки 600 фракции: 5-10 мм
|  | ФОТ |  |  | 10: -30.82 | [10 empty] | ФОТ
| Пр/812-021.1-1 | НР Устройство покрытий дорожек, тротуаров, мостовых и площадок и прочее |  |  | 4: %; 5: 113; 7: 113; 10: -34.83 | [10 empty] | НР Устройство покрытий дорожек, тротуаров, мостовых и площадок и прочее
| Пр/774-021.1 | СП Устройство покрытий дорожек, тротуаров, мостовых и площадок и прочее |  |  | 4: %; 5: 77; 7: 77; 10: -23.73 | [10 empty] | СП Устройство покрытий дорожек, тротуаров, мостовых и площадок и прочее
|  | Всего по позиции |  |  | 10: -123.05 | [12 empty] | Всего по позиции
40 | ТССЦ-409-0052 | Щебень шлаковый для дорожного строительства, фракция: 5-10 мм, марка 1000 (коэф.упл=1,26 по тч ТЕР27 прил.27.2) толщина 10 см |  |  | 4: м3; 7: 28.98; 8: 111.89; 10: 3242.57 | [7 empty] | Щебень шлаковый для дорожного строительства, фракция: 5-10 мм, марка 1000 (коэф.упл=1,26 по тч ТЕР27 прил.27.2) толщина 10 см
|  | Объем=230*0,1*1,26 | [19 empty] | Объем=230*0,1*1,26
|  | Всего по позиции |  |  | 10: 3242.57 | [12 empty] | Всего по позиции
41 | ТЕР27-07-006-01 | Устройство покрытия дорожек и тротуаров из горячих асфальтобетонных смесей асфальтоукладчиками типа «VOGELE» малых типоразмеров толщиной слоя 4 см |  |  | 4: 1000 м2; 7: 0.23 | [7 empty] | Устройство покрытия дорожек и тротуаров из горячих асфальтобетонных смесей асфальтоукладчиками типа «VOGELE» малых типоразмеров толщиной слоя 4 см
|  | Объем=230 / 1000 | [19 empty] | Объем=230 / 1000
| 1 | ОТ |  |  | 8: 204.94; 10: 47.14 | [9 empty] | ОТ
| 2 | ЭМ |  |  | 8: 4375.98; 10: 1006.48 | [9 empty] | ЭМ
| 3 | в т.ч. ОТм |  |  | 8: 126.32; 10: 29.05 | [9 empty] | в т.ч. ОТм
| 4 | М |  |  | 8: 1.82; 10: 0.42 | [9 empty] | М
Н | 101-9010 | Битум |  |  | 4: т; 5: 0.65; 7: 0.1495 | [15 empty] | Битум
Н | 410-9010 | Смесь асфальтобетонная |  |  | 4: т; 5: 0; 7: 0 | [15 empty] | Смесь асфальтобетонная
|  | ЗТ |  |  | 4: чел.-ч; 5: 18.58; 7: 4.2734 | [10 empty] | ЗТ
|  | ЗТм |  |  | 4: чел.-ч; 5: 7.98; 7: 1.8354 | [10 empty] | ЗТм
|  | Итого по расценке |  |  | 8: 4582.74; 10: 1054.04 | [11 empty] | Итого по расценке
|  | ФОТ |  |  | 10: 76.19 | [10 empty] | ФОТ
| Пр/812-021.1-1 | НР Устройство покрытий дорожек, тротуаров, мостовых и площадок и прочее |  |  | 4: %; 5: 113; 7: 113; 10: 86.09 | [10 empty] | НР Устройство покрытий дорожек, тротуаров, мостовых и площадок и прочее
| Пр/774-021.1 | СП Устройство покрытий дорожек, тротуаров, мостовых и площадок и прочее |  |  | 4: %; 5: 77; 7: 77; 10: 58.67 | [10 empty] | СП Устройство покрытий дорожек, тротуаров, мостовых и площадок и прочее
|  | Всего по позиции |  |  | 10: 1198.8 | [12 empty] | Всего по позиции
41.1 | ТССЦ-410-0006 | Смеси асфальтобетонные дорожные, аэродромные и асфальтобетон (горячие для плотного асфальтобетона мелко и крупнозернистые, песчаные), марка II, тип Б норма по ТЕР 27-7-1 с корректировкой толщины)=7,14+2*1,21=9,56т/100м2 |  |  | 4: т; 7: 21.988; 8: 570.7; 10: 12548.55 | [7 empty] | Смеси асфальтобетонные дорожные, аэродромные и асфальтобетон (горячие для плотного асфальтобетона мелко и крупнозернистые, песчаные), марка II, тип Б норма по ТЕР 27-7-1 с корректировкой толщины)=7,14+2*1,21=9,56т/100м2
|  | Объем=230*(7,14+2*1,21)/100 | [19 empty] | Объем=230*(7,14+2*1,21)/100
|  | Всего по позиции |  |  | 10: 12548.55 | [12 empty] | Всего по позиции
41.2 | ТССЦ-101-1556 | Битумы нефтяные дорожные марки БНД-60/90, БНД 90/130 |  |  | 4: т; 7: 0.1495; 8: 1876.4; 10: 280.52 | [7 empty] | Битумы нефтяные дорожные марки БНД-60/90, БНД 90/130
|  | Всего по позиции |  |  | 10: 280.52 | [12 empty] | Всего по позиции
42 | ТЕР01-02-061-01 | Засыпка вручную траншей, пазух котлованов и ям, группа грунтов: 1 |  |  | 4: 100 м3 грунта; 7: 0.038 | [7 empty] | Засыпка вручную траншей, пазух котлованов и ям, группа грунтов: 1
|  | Объем=(72*0,35*0,15) / 100 | [19 empty] | Объем=(72*0,35*0,15) / 100
| 1 | ОТ |  |  | 8: 797.39; 10: 30.3 | [9 empty] | ОТ
|  | ЗТ |  |  | 4: чел.-ч; 5: 88.5; 7: 3.363 | [10 empty] | ЗТ
|  | Итого по расценке |  |  | 8: 797.39; 10: 30.3 | [11 empty] | Итого по расценке
|  | ФОТ |  |  | 10: 30.3 | [10 empty] | ФОТ
| Пр/812-001.2-1 | НР Земляные работы, выполняемые ручным способом |  |  | 4: %; 5: 89; 7: 89; 10: 26.97 | [10 empty] | НР Земляные работы, выполняемые ручным способом
| Пр/774-001.2 | СП Земляные работы, выполняемые ручным способом |  |  | 4: %; 5: 40; 7: 40; 10: 12.12 | [10 empty] | СП Земляные работы, выполняемые ручным способом
|  | Всего по позиции |  |  | 10: 69.39 | [12 empty] | Всего по позиции
42.1 | ТССЦ-407-0013 | Земля растительная механизированной заготовки, |  |  | 4: м3; 7: 3.8; 8: 111.97; 10: 425.49 | [7 empty] | Земля растительная механизированной заготовки,
|  | Всего по позиции |  |  | 10: 425.49 | [12 empty] | Всего по позиции
43 | ТЕР01-02-027-04 | Планировка площадей: ручным способом, группа грунтов 1 |  |  | 4: 1000 м2 спланированной площади; 7: 0.0252 | [7 empty] | Планировка площадей: ручным способом, группа грунтов 1
|  | Объем=(72*0,35) / 1000 | [19 empty] | Объем=(72*0,35) / 1000
| 1 | ОТ |  |  | 8: 1025; 10: 25.83 | [9 empty] | ОТ
|  | ЗТ |  |  | 4: чел.-ч; 5: 100; 7: 2.52 | [10 empty] | ЗТ
|  | Итого по расценке |  |  | 8: 1025; 10: 25.83 | [11 empty] | Итого по расценке
|  | ФОТ |  |  | 10: 25.83 | [10 empty] | ФОТ
| Пр/812-001.4-1 | НР Земляные работы, выполняемые по другим видам работ (подготовительным, сопутствующим, укрепительным) |  |  | 4: %; 5: 89; 7: 89; 10: 22.99 | [10 empty] | НР Земляные работы, выполняемые по другим видам работ (подготовительным, сопутствующим, укрепительным)
| Пр/774-001.4 | СП Земляные работы, выполняемые по другим видам работ (подготовительным, сопутствующим, укрепительным) |  |  | 4: %; 5: 41; 7: 41; 10: 10.59 | [10 empty] | СП Земляные работы, выполняемые по другим видам работ (подготовительным, сопутствующим, укрепительным)
|  | Всего по позиции |  |  | 10: 59.41 | [12 empty] | Всего по позиции
|  | Итого по разделу 3 Устройство подходов к подъезду. Тип 3в, S=230 м2. |  |  | 10: 32441.46; 12: 448990 | [17 empty] | Итого по разделу 3 Устройство подходов к подъезду. Тип 3в, S=230 м2.
Раздел 4. Устройство расширения проезда и парковки. Тип 1, S=120м2 | [19 empty] | Раздел 4. Устройство расширения проезда и парковки. Тип 1, S=120м2
44 | ТЕР01-01-030-06 | Разработка грунта с перемещением до 10 м бульдозерами мощностью: 79 кВт (108 л.с.), группа грунтов 2 / Разработка грунта бульдозерами под устройство расширения проезда |  |  | 4: 1000 м3 грунта; 7: 0.0372 | [7 empty] | Разработка грунта с перемещением до 10 м бульдозерами мощностью: 79 кВт (108 л.с.), группа грунтов 2 / Разработка грунта бульдозерами под устройство расширения проезда
|  | Объем=(120*0,31) / 1000 | [19 empty] | Объем=(120*0,31) / 1000
| 2 | ЭМ |  |  | 8: 949.58; 10: 35.32 | [9 empty] | ЭМ
| 3 | в т.ч. ОТм |  |  | 8: 121.41; 10: 4.52 | [9 empty] | в т.ч. ОТм
|  | ЗТм |  |  | 4: чел.-ч; 5: 7.49; 7: 0.27863 | [10 empty] | ЗТм
|  | Итого по расценке |  |  | 8: 949.58; 10: 35.32 | [11 empty] | Итого по расценке
|  | ФОТ |  |  | 10: 4.52 | [10 empty] | ФОТ
| Пр/812-001.1-1 | НР Земляные работы, выполняемые механизированным способом |  |  | 4: %; 5: 92; 7: 92; 10: 4.16 | [10 empty] | НР Земляные работы, выполняемые механизированным способом
| Пр/774-001.1 | СП Земляные работы, выполняемые механизированным способом |  |  | 4: %; 5: 46; 7: 46; 10: 2.08 | [10 empty] | СП Земляные работы, выполняемые механизированным способом
|  | Всего по позиции |  |  | 10: 41.56 | [12 empty] | Всего по позиции
45 | ТССЦпг-01-01-01-043 | Погрузочные работы при автомобильных перевозках: мусора строительного с погрузкой экскаваторами емкостью ковша до 0,5 м3 (объемная масса грунта 1,4 т/м3 по ТЕР прил.1 п.9в,) |  |  | 4: 1 т груза; 7: 52.08; 8: 4.49; 10: 233.84 | [7 empty] | Погрузочные работы при автомобильных перевозках: мусора строительного с погрузкой экскаваторами емкостью ковша до 0,5 м3 (объемная масса грунта 1,4 т/м3 по ТЕР прил.1 п.9в,)
|  | Объем=120*0,31*1,4 | [19 empty] | Объем=120*0,31*1,4
|  | Всего по позиции |  |  | 10: 233.84 | [12 empty] | Всего по позиции
46 | ТССЦпг-03-21-01-015 | Перевозка грузов автомобилями-самосвалами грузоподъемностью 10 т, работающих вне карьера, на расстояние: до 15 км I класс груза |  |  | 4: 1 т груза; 7: 52.08; 8: 15.36; 10: 799.95 | [7 empty] | Перевозка грузов автомобилями-самосвалами грузоподъемностью 10 т, работающих вне карьера, на расстояние: до 15 км I класс груза
|  | Всего по позиции |  |  | 10: 799.95 | [12 empty] | Всего по позиции
47 | ТЕРр68-3-6 | Валка деревьев в городских условиях: (дуб, бук, граб, клен, ясень) диаметром более 300 мм / Валка деревьев с корчеванием пней (карагач) диаметром от 40 см (ду 72 см V= 10,08 м3/ствол, +15% на ветви, V пня = 0,916 м3) |  |  | 4: 1 складочный м3 кряжей; 7: 162.29 | [7 empty] | Валка деревьев в городских условиях: (дуб, бук, граб, клен, ясень) диаметром более 300 мм / Валка деревьев с корчеванием пней (карагач) диаметром от 40 см (ду 72 см V= 10,08 м3/ствол, +15% на ветви, V пня = 0,916 м3)
|  | Объем=14*10,08*1,15 | [19 empty] | Объем=14*10,08*1,15
| 1 | ОТ |  |  | 8: 74.32; 10: 12061.39 | [9 empty] | ОТ
| 2 | ЭМ |  |  | 8: 34.63; 10: 5620.1 | [9 empty] | ЭМ
|  | ЗТ |  |  | 4: чел.-ч; 5: 7.38; 7: 1197.7002 | [10 empty] | ЗТ
|  | Итого по расценке |  |  | 8: 108.95; 10: 17681.49 | [11 empty] | Итого по расценке
|  | ФОТ |  |  | 10: 12061.39 | [10 empty] | ФОТ
| Пр/812-102.0-1 | НР Благоустройство (ремонтно-строительные) |  |  | 4: %; 5: 102; 7: 102; 10: 12302.62 | [10 empty] | НР Благоустройство (ремонтно-строительные)
| Пр/774-102.0 | СП Благоустройство (ремонтно-строительные) |  |  | 4: %; 5: 54; 7: 54; 10: 6513.15 | [10 empty] | СП Благоустройство (ремонтно-строительные)
|  | Всего по позиции |  |  | 10: 36497.26 | [12 empty] | Всего по позиции
48 | ТССЦпг-01-01-01-007 | Погрузочные работы при автомобильных перевозках: леса круглого |  |  | 4: 1 т груза; 7: 99; 8: 16.79; 10: 1662.21 | [7 empty] | Погрузочные работы при автомобильных перевозках: леса круглого
|  | Объем=162,29*0,61 | [19 empty] | Объем=162,29*0,61
|  | Всего по позиции |  |  | 10: 1662.21 | [12 empty] | Всего по позиции
49 | ТЕР01-02-105-03 | Корчевка пней в грунтах естественного залегания корчевателями-собирателями на тракторе мощностью 79 кВт (108 л.с.) с перемещением пней до 5 м, диаметр пней: свыше 32 см |  |  | 4: 100 пней; 7: 0.14 | [7 empty] | Корчевка пней в грунтах естественного залегания корчевателями-собирателями на тракторе мощностью 79 кВт (108 л.с.) с перемещением пней до 5 м, диаметр пней: свыше 32 см
|  | Объем=14 / 100 | [19 empty] | Объем=14 / 100
| 2 | ЭМ |  |  | 8: 1086.95; 10: 152.17 | [9 empty] | ЭМ
| 3 | в т.ч. ОТм |  |  | 8: 116.08; 10: 16.25 | [9 empty] | в т.ч. ОТм
|  | ЗТм |  |  | 4: чел.-ч; 5: 6.71; 7: 0.9394 | [10 empty] | ЗТм
|  | Итого по расценке |  |  | 8: 1086.95; 10: 152.17 | [11 empty] | Итого по расценке
|  | ФОТ |  |  | 10: 16.25 | [10 empty] | ФОТ
| Пр/812-001.4-1 | НР Земляные работы, выполняемые по другим видам работ (подготовительным, сопутствующим, укрепительным) |  |  | 4: %; 5: 89; 7: 89; 10: 14.46 | [10 empty] | НР Земляные работы, выполняемые по другим видам работ (подготовительным, сопутствующим, укрепительным)
| Пр/774-001.4 | СП Земляные работы, выполняемые по другим видам работ (подготовительным, сопутствующим, укрепительным) |  |  | 4: %; 5: 41; 7: 41; 10: 6.66 | [10 empty] | СП Земляные работы, выполняемые по другим видам работ (подготовительным, сопутствующим, укрепительным)
|  | Всего по позиции |  |  | 10: 173.29 | [12 empty] | Всего по позиции
50 | ТССЦпг-01-01-01-043 | Погрузочные работы при автомобильных перевозках: мусора строительного с погрузкой экскаваторами емкостью ковша до 0,5 м3 (пни) V пня =0,442м3 |  |  | 4: 1 т груза; 7: 7.82; 8: 4.49; 10: 35.11 | [7 empty] | Погрузочные работы при автомобильных перевозках: мусора строительного с погрузкой экскаваторами емкостью ковша до 0,5 м3 (пни) V пня =0,442м3
|  | Объем=(0,916*14)*0,61 | [19 empty] | Объем=(0,916*14)*0,61
|  | Всего по позиции |  |  | 10: 35.11 | [12 empty] | Всего по позиции
51 | ТССЦпг-03-21-01-015 | Перевозка грузов автомобилями-самосвалами грузоподъемностью 10 т, работающих вне карьера, на расстояние: до 15 км I класс груза |  |  | 4: 1 т груза; 7: 106.82; 8: 15.36; 10: 1640.76 | [7 empty] | Перевозка грузов автомобилями-самосвалами грузоподъемностью 10 т, работающих вне карьера, на расстояние: до 15 км I класс груза
|  | Объем=99+7,82 | [19 empty] | Объем=99+7,82
|  | Всего по позиции |  |  | 10: 1640.76 | [12 empty] | Всего по позиции
52 | ТЕР01-02-107-01 | Засыпка ям подкоренных бульдозерами мощностью: 79 кВт (108 л.с.) |  |  | 4: 100 ям; 7: 0.14 | [7 empty] | Засыпка ям подкоренных бульдозерами мощностью: 79 кВт (108 л.с.)
|  | Объем=14 / 100 | [19 empty] | Объем=14 / 100
| 2 | ЭМ |  |  | 8: 295.4; 10: 41.36 | [9 empty] | ЭМ
| 3 | в т.ч. ОТм |  |  | 8: 37.77; 10: 5.29 | [9 empty] | в т.ч. ОТм
|  | ЗТм |  |  | 4: чел.-ч; 5: 2.33; 7: 0.3262 | [10 empty] | ЗТм
|  | Итого по расценке |  |  | 8: 295.4; 10: 41.36 | [11 empty] | Итого по расценке
|  | ФОТ |  |  | 10: 5.29 | [10 empty] | ФОТ
| Пр/812-001.4-1 | НР Земляные работы, выполняемые по другим видам работ (подготовительным, сопутствующим, укрепительным) |  |  | 4: %; 5: 89; 7: 89; 10: 4.71 | [10 empty] | НР Земляные работы, выполняемые по другим видам работ (подготовительным, сопутствующим, укрепительным)
| Пр/774-001.4 | СП Земляные работы, выполняемые по другим видам работ (подготовительным, сопутствующим, укрепительным) |  |  | 4: %; 5: 41; 7: 41; 10: 2.17 | [10 empty] | СП Земляные работы, выполняемые по другим видам работ (подготовительным, сопутствующим, укрепительным)
|  | Всего по позиции |  |  | 10: 48.24 | [12 empty] | Всего по позиции
52.1 | ТССЦ-409-0082 | Щебень шлаковый для дорожного строительства, фракция 40-70 мм, марка 1000 (ОП ТЕР27 прил 27.2 коэфф уплотнения) V пня =0,159 м3 |  |  | 4: м3; 7: 16.158; 8: 94.86; 10: 1532.75 | [7 empty] | Щебень шлаковый для дорожного строительства, фракция 40-70 мм, марка 1000 (ОП ТЕР27 прил 27.2 коэфф уплотнения) V пня =0,159 м3
|  | Объем=14*0,916*1,26 | [19 empty] | Объем=14*0,916*1,26
|  | Всего по позиции |  |  | 10: 1532.75 | [12 empty] | Всего по позиции
53 | ТЕР27-04-001-03 | Устройство подстилающих и выравнивающих слоев оснований: из шлака доменного отвального сталеплавильного (15 см) |  |  | 4: 100 м3 материала основания (в плотном теле); 7: 0.18 | [7 empty] | Устройство подстилающих и выравнивающих слоев оснований: из шлака доменного отвального сталеплавильного (15 см)
|  | Объем=(120*0,15) / 100 | [19 empty] | Объем=(120*0,15) / 100
| 1 | ОТ |  |  | 8: 121.95; 10: 21.95 | [9 empty] | ОТ
| 2 | ЭМ |  |  | 8: 4465.64; 10: 803.82 | [9 empty] | ЭМ
| 3 | в т.ч. ОТм |  |  | 8: 478.22; 10: 86.08 | [9 empty] | в т.ч. ОТм
| 4 | М |  |  | 8: 29.5; 10: 5.31 | [9 empty] | М
П,Н | 409-9013 | Шлаки металлургические пористые: мартеновский и отвальный доменный |  |  | 4: м3; 5: 0; 7: 0 | [15 empty] | Шлаки металлургические пористые: мартеновский и отвальный доменный
|  | ЗТ |  |  | 4: чел.-ч; 5: 12.77; 7: 2.2986 | [10 empty] | ЗТ
|  | ЗТм |  |  | 4: чел.-ч; 5: 29.74; 7: 5.3532 | [10 empty] | ЗТм
|  | Итого по расценке |  |  | 8: 4617.09; 10: 831.08 | [11 empty] | Итого по расценке
|  | ФОТ |  |  | 10: 108.03 | [10 empty] | ФОТ
| Пр/812-021.0-1 | НР Автомобильные дороги |  |  | 4: %; 5: 147; 7: 147; 10: 158.8 | [10 empty] | НР Автомобильные дороги
| Пр/774-021.0 | СП Автомобильные дороги |  |  | 4: %; 5: 134; 7: 134; 10: 144.76 | [10 empty] | СП Автомобильные дороги
|  | Всего по позиции |  |  | 10: 1134.64 | [12 empty] | Всего по позиции
53.1 | ТССЦ-409-0082 | Щебень шлаковый для дорожного строительства, фракция: 40-70 мм, марка 1000 (коэф уплотн 1,26 по ТЧ 27, прил.27.2) |  |  | 4: м3; 7: 22.68; 8: 94.86; 10: 2151.42 | [7 empty] | Щебень шлаковый для дорожного строительства, фракция: 40-70 мм, марка 1000 (коэф уплотн 1,26 по ТЧ 27, прил.27.2)
|  | Объем=120*0,15*1,26 | [19 empty] | Объем=120*0,15*1,26
|  | Всего по позиции |  |  | 10: 2151.42 | [12 empty] | Всего по позиции
54 | ТЕР27-04-001-03 | Устройство подстилающих и выравнивающих слоев оснований: из шлака доменного отвального сталеплавильного (7 см) |  |  | 4: 100 м3 материала основания (в плотном теле); 7: 0.084 | [7 empty] | Устройство подстилающих и выравнивающих слоев оснований: из шлака доменного отвального сталеплавильного (7 см)
|  | Объем=(120*0,07) / 100 | [19 empty] | Объем=(120*0,07) / 100
| 1 | ОТ |  |  | 8: 121.95; 10: 10.24 | [9 empty] | ОТ
| 2 | ЭМ |  |  | 8: 4465.64; 10: 375.11 | [9 empty] | ЭМ
| 3 | в т.ч. ОТм |  |  | 8: 478.22; 10: 40.17 | [9 empty] | в т.ч. ОТм
| 4 | М |  |  | 8: 29.5; 10: 2.48 | [9 empty] | М
П,Н | 409-9013 | Шлаки металлургические пористые: мартеновский и отвальный доменный |  |  | 4: м3; 5: 0; 7: 0 | [15 empty] | Шлаки металлургические пористые: мартеновский и отвальный доменный
|  | ЗТ |  |  | 4: чел.-ч; 5: 12.77; 7: 1.0727 | [10 empty] | ЗТ
|  | ЗТм |  |  | 4: чел.-ч; 5: 29.74; 7: 2.4982 | [10 empty] | ЗТм
|  | Итого по расценке |  |  | 8: 4617.09; 10: 387.83 | [11 empty] | Итого по расценке
|  | ФОТ |  |  | 10: 50.41 | [10 empty] | ФОТ
| Пр/812-021.0-1 | НР Автомобильные дороги |  |  | 4: %; 5: 147; 7: 147; 10: 74.1 | [10 empty] | НР Автомобильные дороги
| Пр/774-021.0 | СП Автомобильные дороги |  |  | 4: %; 5: 134; 7: 134; 10: 67.55 | [10 empty] | СП Автомобильные дороги
|  | Всего по позиции |  |  | 10: 529.48 | [12 empty] | Всего по позиции
54.1 | ТССЦ-409-0072 | Щебень шлаковый для дорожного строительства, фракция: 20-40 мм, марка 1000 (коэф уплотн 1,26 по ТЧ 27, прил.27.2) |  |  | 4: м3; 7: 10.584; 8: 105.16; 10: 1113.01 | [7 empty] | Щебень шлаковый для дорожного строительства, фракция: 20-40 мм, марка 1000 (коэф уплотн 1,26 по ТЧ 27, прил.27.2)
|  | Объем=120*0,07*1,26 | [19 empty] | Объем=120*0,07*1,26
|  | Всего по позиции |  |  | 10: 1113.01 | [12 empty] | Всего по позиции
55 | ТЕР27-04-001-03 | Устройство подстилающих и выравнивающих слоев оснований: из шлака доменного отвального сталеплавильного (1 см) |  |  | 4: 100 м3 материала основания (в плотном теле); 7: 0.012 | [7 empty] | Устройство подстилающих и выравнивающих слоев оснований: из шлака доменного отвального сталеплавильного (1 см)
|  | Объем=(120*0,01) / 100 | [19 empty] | Объем=(120*0,01) / 100
| 1 | ОТ |  |  | 8: 121.95; 10: 1.46 | [9 empty] | ОТ
| 2 | ЭМ |  |  | 8: 4465.64; 10: 53.59 | [9 empty] | ЭМ
| 3 | в т.ч. ОТм |  |  | 8: 478.22; 10: 5.74 | [9 empty] | в т.ч. ОТм
| 4 | М |  |  | 8: 29.5; 10: 0.35 | [9 empty] | М
П,Н | 409-9013 | Шлаки металлургические пористые: мартеновский и отвальный доменный |  |  | 4: м3; 5: 0; 7: 0 | [15 empty] | Шлаки металлургические пористые: мартеновский и отвальный доменный
|  | ЗТ |  |  | 4: чел.-ч; 5: 12.77; 7: 0.15324 | [10 empty] | ЗТ
|  | ЗТм |  |  | 4: чел.-ч; 5: 29.74; 7: 0.35688 | [10 empty] | ЗТм
|  | Итого по расценке |  |  | 8: 4617.09; 10: 55.4 | [11 empty] | Итого по расценке
|  | ФОТ |  |  | 10: 7.2 | [10 empty] | ФОТ
| Пр/812-021.0-1 | НР Автомобильные дороги |  |  | 4: %; 5: 147; 7: 147; 10: 10.58 | [10 empty] | НР Автомобильные дороги
| Пр/774-021.0 | СП Автомобильные дороги |  |  | 4: %; 5: 134; 7: 134; 10: 9.65 | [10 empty] | СП Автомобильные дороги
|  | Всего по позиции |  |  | 10: 75.63 | [12 empty] | Всего по позиции
55.1 | ТССЦ-409-0052 | Щебень шлаковый для дорожного строительства, фракция: 5-10 мм, марка 1000 (коэф уплотн 1,26 по ТЧ 27, прил.27.2) |  |  | 4: м3; 7: 1.512; 8: 111.89; 10: 169.18 | [7 empty] | Щебень шлаковый для дорожного строительства, фракция: 5-10 мм, марка 1000 (коэф уплотн 1,26 по ТЧ 27, прил.27.2)
|  | Объем=120*0,01*1,26 | [19 empty] | Объем=120*0,01*1,26
|  | Всего по позиции |  |  | 10: 169.18 | [12 empty] | Всего по позиции
56 | ТЕР27-06-020-08 | Устройство покрытия толщиной 4 см из горячих асфальтобетонных смесей пористых мелкозернистых, плотность каменных материалов: 2,5-2,9 т/м3 (нижний слой) |  |  | 4: 1000 м2 покрытия; 7: 0.12 | [7 empty] | Устройство покрытия толщиной 4 см из горячих асфальтобетонных смесей пористых мелкозернистых, плотность каменных материалов: 2,5-2,9 т/м3 (нижний слой)
|  | Объем=120 / 1000 | [19 empty] | Объем=120 / 1000
| 1 | ОТ |  |  | 8: 442.75; 10: 53.13 | [9 empty] | ОТ
| 2 | ЭМ |  |  | 8: 2777.78; 10: 333.33 | [9 empty] | ЭМ
| 3 | в т.ч. ОТм |  |  | 8: 315.72; 10: 37.89 | [9 empty] | в т.ч. ОТм
| 4 | М |  |  | 8: 369.04; 10: 44.28 | [9 empty] | М
Н | 410-9010 | Смесь асфальтобетонная |  |  | 4: т; 5: 93.7; 7: 11.244 | [15 empty] | Смесь асфальтобетонная
|  | ЗТ |  |  | 4: чел.-ч; 5: 38.3; 7: 4.596 | [10 empty] | ЗТ
|  | ЗТм |  |  | 4: чел.-ч; 5: 19.1; 7: 2.292 | [10 empty] | ЗТм
|  | Итого по расценке |  |  | 8: 3589.57; 10: 430.74 | [11 empty] | Итого по расценке
|  | ФОТ |  |  | 10: 91.02 | [10 empty] | ФОТ
| Пр/812-021.0-1 | НР Автомобильные дороги |  |  | 4: %; 5: 147; 7: 147; 10: 133.8 | [10 empty] | НР Автомобильные дороги
| Пр/774-021.0 | СП Автомобильные дороги |  |  | 4: %; 5: 134; 7: 134; 10: 121.97 | [10 empty] | СП Автомобильные дороги
|  | Всего по позиции |  |  | 10: 686.51 | [12 empty] | Всего по позиции
56.1 | ТССЦ-410-0022 | Смеси асфальтобетонные дорожные, аэродромные и асфальтобетон (горячие для пористого асфальтобетона щебеночные и гравийные), марка: II |  |  | 4: т; 7: 11.244; 8: 518.6; 10: 5831.14 | [7 empty] | Смеси асфальтобетонные дорожные, аэродромные и асфальтобетон (горячие для пористого асфальтобетона щебеночные и гравийные), марка: II
|  | Всего по позиции |  |  | 10: 5831.14 | [12 empty] | Всего по позиции
57 | ТЕР27-06-026-01 | Розлив вяжущих материалов (на щебеночную основу СНИП 3.06.03-85 п.10.17 расход 0,5 кг/м2) |  |  | 4: 1 т; 7: 0.06 | [7 empty] | Розлив вяжущих материалов (на щебеночную основу СНИП 3.06.03-85 п.10.17 расход 0,5 кг/м2)
|  | Объем=120*0,0005 | [19 empty] | Объем=120*0,0005
| 2 | ЭМ |  |  | 8: 49.08; 10: 2.94 | [9 empty] | ЭМ
| 3 | в т.ч. ОТм |  |  | 8: 8.59; 10: 0.52 | [9 empty] | в т.ч. ОТм
| 4 | М |  |  | 8: 1932.69; 10: 115.96 | [9 empty] | М
|  | ЗТм |  |  | 4: чел.-ч; 5: 0.66; 7: 0.0396 | [10 empty] | ЗТм
|  | Итого по расценке |  |  | 8: 1981.77; 10: 118.9 | [11 empty] | Итого по расценке
|  | ФОТ |  |  | 10: 0.52 | [10 empty] | ФОТ
| Пр/812-021.0-1 | НР Автомобильные дороги |  |  | 4: %; 5: 147; 7: 147; 10: 0.76 | [10 empty] | НР Автомобильные дороги
| Пр/774-021.0 | СП Автомобильные дороги |  |  | 4: %; 5: 134; 7: 134; 10: 0.7 | [10 empty] | СП Автомобильные дороги
|  | Всего по позиции |  |  | 10: 120.36 | [12 empty] | Всего по позиции
58 | ТЕР27-06-020-01 | Устройство покрытия толщиной 4 см из горячих асфальтобетонных смесей плотных мелкозернистых типа АБВ, плотность каменных материалов: 2,5-2,9 т/м3 (верхний слой) |  |  | 4: 1000 м2 покрытия; 7: 0.12 | [7 empty] | Устройство покрытия толщиной 4 см из горячих асфальтобетонных смесей плотных мелкозернистых типа АБВ, плотность каменных материалов: 2,5-2,9 т/м3 (верхний слой)
|  | Объем=120 / 1000 | [19 empty] | Объем=120 / 1000
| 1 | ОТ |  |  | 8: 442.75; 10: 53.13 | [9 empty] | ОТ
| 2 | ЭМ |  |  | 8: 2769.94; 10: 332.39 | [9 empty] | ЭМ
| 3 | в т.ч. ОТм |  |  | 8: 315.39; 10: 37.85 | [9 empty] | в т.ч. ОТм
| 4 | М |  |  | 8: 225.21; 10: 27.03 | [9 empty] | М
Н | 410-9010 | Смесь асфальтобетонная |  |  | 4: т; 5: 96.6; 7: 11.592 | [15 empty] | Смесь асфальтобетонная
|  | ЗТ |  |  | 4: чел.-ч; 5: 38.3; 7: 4.596 | [10 empty] | ЗТ
|  | ЗТм |  |  | 4: чел.-ч; 5: 19.08; 7: 2.2896 | [10 empty] | ЗТм
|  | Итого по расценке |  |  | 8: 3437.9; 10: 412.55 | [11 empty] | Итого по расценке
|  | ФОТ |  |  | 10: 90.98 | [10 empty] | ФОТ
| Пр/812-021.0-1 | НР Автомобильные дороги |  |  | 4: %; 5: 147; 7: 147; 10: 133.74 | [10 empty] | НР Автомобильные дороги
| Пр/774-021.0 | СП Автомобильные дороги |  |  | 4: %; 5: 134; 7: 134; 10: 121.91 | [10 empty] | СП Автомобильные дороги
|  | Всего по позиции |  |  | 10: 668.2 | [12 empty] | Всего по позиции
58.1 | ТССЦ-410-0006 | Смеси асфальтобетонные дорожные, аэродромные и асфальтобетон (горячие для плотного асфальтобетона мелко и крупнозернистые, песчаные), марка II, тип Б |  |  | 4: т; 7: 11.592; 8: 570.7; 10: 6615.55 | [7 empty] | Смеси асфальтобетонные дорожные, аэродромные и асфальтобетон (горячие для плотного асфальтобетона мелко и крупнозернистые, песчаные), марка II, тип Б
|  | Всего по позиции |  |  | 10: 6615.55 | [12 empty] | Всего по позиции
59 | ТЕР27-04-001-03 | Устройство подстилающих и выравнивающих слоев оснований: из шлака доменного отвального сталеплавильного (под дорожные бордюры В=43 см Н=10 см) |  |  | 4: 100 м3 материала основания (в плотном теле); 7: 0.047 | [7 empty] | Устройство подстилающих и выравнивающих слоев оснований: из шлака доменного отвального сталеплавильного (под дорожные бордюры В=43 см Н=10 см)
|  | Объем=(110*0,43*0,1) / 100 | [19 empty] | Объем=(110*0,43*0,1) / 100
| 1 | ОТ |  |  | 8: 121.95; 10: 5.73 | [9 empty] | ОТ
| 2 | ЭМ |  |  | 8: 4465.64; 10: 209.89 | [9 empty] | ЭМ
| 3 | в т.ч. ОТм |  |  | 8: 478.22; 10: 22.48 | [9 empty] | в т.ч. ОТм
| 4 | М |  |  | 8: 29.5; 10: 1.39 | [9 empty] | М
П,Н | 409-9013 | Шлаки металлургические пористые: мартеновский и отвальный доменный |  |  | 4: м3; 5: 0; 7: 0 | [15 empty] | Шлаки металлургические пористые: мартеновский и отвальный доменный
|  | ЗТ |  |  | 4: чел.-ч; 5: 12.77; 7: 0.60019 | [10 empty] | ЗТ
|  | ЗТм |  |  | 4: чел.-ч; 5: 29.74; 7: 1.3978 | [10 empty] | ЗТм
|  | Итого по расценке |  |  | 8: 4617.09; 10: 217.01 | [11 empty] | Итого по расценке
|  | ФОТ |  |  | 10: 28.21 | [10 empty] | ФОТ
| Пр/812-021.0-1 | НР Автомобильные дороги |  |  | 4: %; 5: 147; 7: 147; 10: 41.47 | [10 empty] | НР Автомобильные дороги
| Пр/774-021.0 | СП Автомобильные дороги |  |  | 4: %; 5: 134; 7: 134; 10: 37.8 | [10 empty] | СП Автомобильные дороги
|  | Всего по позиции |  |  | 10: 296.28 | [12 empty] | Всего по позиции
59.1 | ТССЦ-409-0052 | Щебень шлаковый для дорожного строительства, фракция: 5-10 мм, марка 1000 (коэф уплотн 1,26 по ТЧ 27, прил.27.2) |  |  | 4: м3; 7: 5.922; 8: 111.89; 10: 662.61 | [7 empty] | Щебень шлаковый для дорожного строительства, фракция: 5-10 мм, марка 1000 (коэф уплотн 1,26 по ТЧ 27, прил.27.2)
|  | Объем=0,047*100*1,26 | [19 empty] | Объем=0,047*100*1,26
|  | Всего по позиции |  |  | 10: 662.61 | [12 empty] | Всего по позиции
60 | ТЕР27-02-010-02 | Установка бортовых камней бетонных: при других видах покрытий |  |  | 4: 100 м бортового камня; 7: 1.1 | [7 empty] | Установка бортовых камней бетонных: при других видах покрытий
|  | Объем=110 / 100 | [19 empty] | Объем=110 / 100
| 1 | ОТ |  |  | 8: 772.97; 10: 850.27 | [9 empty] | ОТ
| 2 | ЭМ |  |  | 8: 104.2; 10: 114.62 | [9 empty] | ЭМ
| 3 | в т.ч. ОТм |  |  | 8: 11.02; 10: 12.12 | [9 empty] | в т.ч. ОТм
| 4 | М |  |  | 8: 3677.44; 10: 4045.18 | [9 empty] | М
Н | 413-9010 | Камни бортовые |  |  | 4: м; 5: 100; 7: 110 | [15 empty] | Камни бортовые
|  | ЗТ |  |  | 4: чел.-ч; 5: 76.08; 7: 83.688 | [10 empty] | ЗТ
|  | ЗТм |  |  | 4: чел.-ч; 5: 0.68; 7: 0.748 | [10 empty] | ЗТм
|  | Итого по расценке |  |  | 8: 4554.61; 10: 5010.07 | [11 empty] | Итого по расценке
|  | ФОТ |  |  | 10: 862.39 | [10 empty] | ФОТ
| Пр/812-021.0-1 | НР Автомобильные дороги |  |  | 4: %; 5: 147; 7: 147; 10: 1267.71 | [10 empty] | НР Автомобильные дороги
| Пр/774-021.0 | СП Автомобильные дороги |  |  | 4: %; 5: 134; 7: 134; 10: 1155.6 | [10 empty] | СП Автомобильные дороги
|  | Всего по позиции |  |  | 10: 7433.38 | [12 empty] | Всего по позиции
60.1 | ТССЦ-403-8735 | Камни бортовые: БР 100.30.18 /бетон В30 (М400)/ ( расход 0,0525м3/мп,) |  |  | 4: м3; 7: 5.775; 8: 2192.09; 10: 12659.32 | [7 empty] | Камни бортовые: БР 100.30.18 /бетон В30 (М400)/ ( расход 0,0525м3/мп,)
|  | Объем=0,0525*110 | [19 empty] | Объем=0,0525*110
|  | Всего по позиции |  |  | 10: 12659.32 | [12 empty] | Всего по позиции
61 | ТЕР01-02-061-01 | Засыпка вручную траншей, пазух котлованов и ям, группа грунтов: 1 |  |  | 4: 100 м3 грунта; 7: 0.058 | [7 empty] | Засыпка вручную траншей, пазух котлованов и ям, группа грунтов: 1
|  | Объем=(110*0,35*0,15) / 100 | [19 empty] | Объем=(110*0,35*0,15) / 100
| 1 | ОТ |  |  | 8: 797.39; 10: 46.25 | [9 empty] | ОТ
|  | ЗТ |  |  | 4: чел.-ч; 5: 88.5; 7: 5.133 | [10 empty] | ЗТ
|  | Итого по расценке |  |  | 8: 797.39; 10: 46.25 | [11 empty] | Итого по расценке
|  | ФОТ |  |  | 10: 46.25 | [10 empty] | ФОТ
| Пр/812-001.2-1 | НР Земляные работы, выполняемые ручным способом |  |  | 4: %; 5: 89; 7: 89; 10: 41.16 | [10 empty] | НР Земляные работы, выполняемые ручным способом
| Пр/774-001.2 | СП Земляные работы, выполняемые ручным способом |  |  | 4: %; 5: 40; 7: 40; 10: 18.5 | [10 empty] | СП Земляные работы, выполняемые ручным способом
|  | Всего по позиции |  |  | 10: 105.91 | [12 empty] | Всего по позиции
61.1 | ТССЦ-407-0013 | Земля растительная механизированной заготовки, |  |  | 4: м3; 7: 5.8; 8: 111.97; 10: 649.43 | [7 empty] | Земля растительная механизированной заготовки,
|  | Объем=0,058*100 | [19 empty] | Объем=0,058*100
|  | Всего по позиции |  |  | 10: 649.43 | [12 empty] | Всего по позиции
62 | ТЕР01-02-027-04 | Планировка площадей: ручным способом, группа грунтов 1 |  |  | 4: 1000 м2 спланированной площади; 7: 0.0385 | [7 empty] | Планировка площадей: ручным способом, группа грунтов 1
|  | Объем=(110*0,35) / 1000 | [19 empty] | Объем=(110*0,35) / 1000
| 1 | ОТ |  |  | 8: 1025; 10: 39.46 | [9 empty] | ОТ
|  | ЗТ |  |  | 4: чел.-ч; 5: 100; 7: 3.85 | [10 empty] | ЗТ
|  | Итого по расценке |  |  | 8: 1025; 10: 39.46 | [11 empty] | Итого по расценке
|  | ФОТ |  |  | 10: 39.46 | [10 empty] | ФОТ
| Пр/812-001.4-1 | НР Земляные работы, выполняемые по другим видам работ (подготовительным, сопутствующим, укрепительным) |  |  | 4: %; 5: 89; 7: 89; 10: 35.12 | [10 empty] | НР Земляные работы, выполняемые по другим видам работ (подготовительным, сопутствующим, укрепительным)
| Пр/774-001.4 | СП Земляные работы, выполняемые по другим видам работ (подготовительным, сопутствующим, укрепительным) |  |  | 4: %; 5: 41; 7: 41; 10: 16.18 | [10 empty] | СП Земляные работы, выполняемые по другим видам работ (подготовительным, сопутствующим, укрепительным)
|  | Всего по позиции |  |  | 10: 90.76 | [12 empty] | Всего по позиции
|  | Итого по разделу 4 Устройство расширения проезда и парковки. Тип 1, S=120м2 |  |  | 10: 83657.78; 12: 1157824 | [17 empty] | Итого по разделу 4 Устройство расширения проезда и парковки. Тип 1, S=120м2
Раздел 5. Ремонт отмостки. Тип 3а, S=360 м2 | [19 empty] | Раздел 5. Ремонт отмостки. Тип 3а, S=360 м2
63 | ТЕР27-03-010-02 | Разборка бортовых камней: на щебеночном основании |  |  | 4: 100 м; 7: 3.2 | [7 empty] | Разборка бортовых камней: на щебеночном основании
|  | Объем=320 / 100 | [19 empty] | Объем=320 / 100
| 1 | ОТ |  |  | 8: 544.1; 10: 1741.12 | [9 empty] | ОТ
|  | ЗТ |  |  | 4: чел.-ч; 5: 56.5; 7: 180.8 | [10 empty] | ЗТ
|  | Итого по расценке |  |  | 8: 544.1; 10: 1741.12 | [11 empty] | Итого по расценке
|  | ФОТ |  |  | 10: 1741.12 | [10 empty] | ФОТ
| Пр/812-021.0-1 | НР Автомобильные дороги |  |  | 4: %; 5: 147; 7: 147; 10: 2559.45 | [10 empty] | НР Автомобильные дороги
| Пр/774-021.0 | СП Автомобильные дороги |  |  | 4: %; 5: 134; 7: 134; 10: 2333.1 | [10 empty] | СП Автомобильные дороги
|  | Всего по позиции |  |  | 10: 6633.67 | [12 empty] | Всего по позиции
63.1 | ТССЦ-509-9900 | Строительный мусор (вес 1 мп 50 кг) |  |  | 4: т; 7: 16 | [7 empty] | Строительный мусор (вес 1 мп 50 кг)
|  | Объем=0,05*320 | [19 empty] | Объем=0,05*320
|  | Всего по позиции |  |  | 10: 0 | [12 empty] | Всего по позиции
64 | ТЕРр68-13-2 | Разборка асфальтобетонных покрытий тротуаров толщиной до 4 см: с помощью молотков отбойных пневматических |  |  | 4: 1000 м2; 7: 0.36 | [7 empty] | Разборка асфальтобетонных покрытий тротуаров толщиной до 4 см: с помощью молотков отбойных пневматических
|  | Объем=360 / 1000 | [19 empty] | Объем=360 / 1000
| 1 | ОТ |  |  | 8: 577.02; 10: 207.73 | [9 empty] | ОТ
| 2 | ЭМ |  |  | 8: 1184.57; 10: 426.45 | [9 empty] | ЭМ
| 3 | в т.ч. ОТм |  |  | 8: 189.66; 10: 68.28 | [9 empty] | в т.ч. ОТм
|  | ЗТ |  |  | 4: чел.-ч; 5: 57.76; 7: 20.7936 | [10 empty] | ЗТ
|  | ЗТм |  |  | 4: чел.-ч; 5: 15.7; 7: 5.652 | [10 empty] | ЗТм
|  | Итого по расценке |  |  | 8: 1761.59; 10: 634.18 | [11 empty] | Итого по расценке
|  | ФОТ |  |  | 10: 276.01 | [10 empty] | ФОТ
| Пр/812-102.0-1 | НР Благоустройство (ремонтно-строительные) |  |  | 4: %; 5: 102; 7: 102; 10: 281.53 | [10 empty] | НР Благоустройство (ремонтно-строительные)
| Пр/774-102.0 | СП Благоустройство (ремонтно-строительные) |  |  | 4: %; 5: 54; 7: 54; 10: 149.05 | [10 empty] | СП Благоустройство (ремонтно-строительные)
|  | Всего по позиции |  |  | 10: 1064.76 | [12 empty] | Всего по позиции
64.1 | ТССЦ-509-9900 | Строительный мусор (1,98 т/м3 объемная масса асфальтобетона) |  |  | 4: т; 7: 28.51 | [7 empty] | Строительный мусор (1,98 т/м3 объемная масса асфальтобетона)
|  | Объем=360*0,04*1,98 | [19 empty] | Объем=360*0,04*1,98
|  | Всего по позиции |  |  | 10: 0 | [12 empty] | Всего по позиции
65 | ТССЦпг-01-01-01-043 | Погрузочные работы при автомобильных перевозках: мусора строительного с погрузкой экскаваторами емкостью ковша до 0,5 м3 (мусора и бортовых камней) |  |  | 4: 1 т груза; 7: 44.51; 8: 4.49; 10: 199.85 | [7 empty] | Погрузочные работы при автомобильных перевозках: мусора строительного с погрузкой экскаваторами емкостью ковша до 0,5 м3 (мусора и бортовых камней)
|  | Объем=16+28,51 | [19 empty] | Объем=16+28,51
|  | Всего по позиции |  |  | 10: 199.85 | [12 empty] | Всего по позиции
66 | ТССЦпг-03-21-01-015 | Перевозка грузов автомобилями-самосвалами грузоподъемностью 10 т, работающих вне карьера, на расстояние: до 15 км I класс груза |  |  | 4: 1 т груза; 7: 44.51; 8: 15.36; 10: 683.67 | [7 empty] | Перевозка грузов автомобилями-самосвалами грузоподъемностью 10 т, работающих вне карьера, на расстояние: до 15 км I класс груза
|  | Всего по позиции |  |  | 10: 683.67 | [12 empty] | Всего по позиции
Устройство гидроизоляции фундамента | [27 empty] | Устройство гидроизоляции фундамента
67 | ТЕР01-02-057-02 | Разработка грунта вручную в траншеях глубиной до 2 м без креплений с откосами, группа грунтов: 2 Разработка грунта вручную вдоль цоколя дома на ширину 25 см, высота - 25 см, под устройство обмазочной гидроизоляции, |  |  | 4: 100 м3 грунта; 7: 0.2594 | [7 empty] | Разработка грунта вручную в траншеях глубиной до 2 м без креплений с откосами, группа грунтов: 2 Разработка грунта вручную вдоль цоколя дома на ширину 25 см, высота - 25 см, под устройство обмазочной гидроизоляции,
|  | Объем=(415*0,25*0,25) / 100 | [19 empty] | Объем=(415*0,25*0,25) / 100
| 1 | ОТ |  |  | 8: 1442.98; 10: 374.31 | [9 empty] | ОТ
|  | ЗТ |  |  | 4: чел.-ч; 5: 154; 7: 39.9476 | [10 empty] | ЗТ
|  | Итого по расценке |  |  | 8: 1442.98; 10: 374.31 | [11 empty] | Итого по расценке
|  | ФОТ |  |  | 10: 374.31 | [10 empty] | ФОТ
| Пр/812-001.2-1 | НР Земляные работы, выполняемые ручным способом |  |  | 4: %; 5: 89; 7: 89; 10: 333.14 | [10 empty] | НР Земляные работы, выполняемые ручным способом
| Пр/774-001.2 | СП Земляные работы, выполняемые ручным способом |  |  | 4: %; 5: 40; 7: 40; 10: 149.72 | [10 empty] | СП Земляные работы, выполняемые ручным способом
|  | Всего по позиции |  |  | 10: 857.17 | [12 empty] | Всего по позиции
68 | ТЕР46-08-044-02 | Гидроструйная очистка: бетонных поверхностей |  |  | 4: 1 м2 поверхности; 7: 103.75 | [7 empty] | Гидроструйная очистка: бетонных поверхностей
|  | Объем=415*0,25 | [19 empty] | Объем=415*0,25
| 1 | ОТ |  |  | 8: 1.54; 10: 159.78 | [9 empty] | ОТ
| 2 | ЭМ |  |  | 8: 0.59; 10: 61.21 | [9 empty] | ЭМ
| 4 | М |  |  | 8: 0.28; 10: 29.05 | [9 empty] | М
|  | ЗТ |  |  | 4: чел.-ч; 5: 0.15; 7: 15.5625 | [10 empty] | ЗТ
|  | Итого по расценке |  |  | 8: 2.41; 10: 250.04 | [11 empty] | Итого по расценке
|  | ФОТ |  |  | 10: 159.78 | [10 empty] | ФОТ
| Пр/812-040.1-1 | НР Работы по реконструкции зданий и сооружений: усиление и замена существующих конструкций, возведение отдельных конструктивных элементов |  |  | 4: %; 5: 103; 7: 103; 10: 164.57 | [10 empty] | НР Работы по реконструкции зданий и сооружений: усиление и замена существующих конструкций, возведение отдельных конструктивных элементов
| Пр/774-040.1 | СП Работы по реконструкции зданий и сооружений: усиление и замена существующих конструкций, возведение отдельных конструктивных элементов |  |  | 4: %; 5: 59; 7: 59; 10: 94.27 | [10 empty] | СП Работы по реконструкции зданий и сооружений: усиление и замена существующих конструкций, возведение отдельных конструктивных элементов
|  | Всего по позиции |  |  | 10: 508.88 | [12 empty] | Всего по позиции
69 | ТЕР08-01-003-07 | Гидроизоляция боковая обмазочная битумная в 2 слоя по выровненной поверхности бутовой кладки, кирпичу, бетону |  |  | 4: 100 м2 изолируемой поверхности; 7: 1.0375 | [7 empty] | Гидроизоляция боковая обмазочная битумная в 2 слоя по выровненной поверхности бутовой кладки, кирпичу, бетону
|  | Объем=(415*0,25) / 100 | [19 empty] | Объем=(415*0,25) / 100
| 1 | ОТ |  |  | 8: 242.32; 10: 251.41 | [9 empty] | ОТ
| 2 | ЭМ |  |  | 8: 77.87; 10: 80.79 | [9 empty] | ЭМ
| 4 | М |  |  | 8: 1604.98; 10: 1665.17 | [9 empty] | М
|  | ЗТ |  |  | 4: чел.-ч; 5: 21.2; 7: 21.995 | [10 empty] | ЗТ
|  | Итого по расценке |  |  | 8: 1925.17; 10: 1997.37 | [11 empty] | Итого по расценке
|  | ФОТ |  |  | 10: 251.41 | [10 empty] | ФОТ
| Пр/812-008.0-1 | НР Конструкции из кирпича и блоков |  |  | 4: %; 5: 110; 7: 110; 10: 276.55 | [10 empty] | НР Конструкции из кирпича и блоков
| Пр/774-008.0 | СП Конструкции из кирпича и блоков |  |  | 4: %; 5: 69; 7: 69; 10: 173.47 | [10 empty] | СП Конструкции из кирпича и блоков
|  | Всего по позиции |  |  | 10: 2447.39 | [12 empty] | Всего по позиции
70 | ТЕР01-02-061-01 | Засыпка вручную траншей, пазух котлованов и ям, группа грунтов: 1 |  |  | 4: 100 м3 грунта; 7: 0.2594 | [7 empty] | Засыпка вручную траншей, пазух котлованов и ям, группа грунтов: 1
|  | Объем=(415*0,25*0,25) / 100 | [19 empty] | Объем=(415*0,25*0,25) / 100
| 1 | ОТ |  |  | 8: 797.39; 10: 206.84 | [9 empty] | ОТ
|  | ЗТ |  |  | 4: чел.-ч; 5: 88.5; 7: 22.9569 | [10 empty] | ЗТ
|  | Итого по расценке |  |  | 8: 797.39; 10: 206.84 | [11 empty] | Итого по расценке
|  | ФОТ |  |  | 10: 206.84 | [10 empty] | ФОТ
| Пр/812-001.2-1 | НР Земляные работы, выполняемые ручным способом |  |  | 4: %; 5: 89; 7: 89; 10: 184.09 | [10 empty] | НР Земляные работы, выполняемые ручным способом
| Пр/774-001.2 | СП Земляные работы, выполняемые ручным способом |  |  | 4: %; 5: 40; 7: 40; 10: 82.74 | [10 empty] | СП Земляные работы, выполняемые ручным способом
|  | Всего по позиции |  |  | 10: 473.67 | [12 empty] | Всего по позиции
71 | ТЕР27-07-002-01 | Устройство оснований толщиной 12 см под тротуары из кирпичного или известнякового щебня (под тротуарные бордюры В=25 см Н=10 см) |  |  | 4: 100 м2 дорожек и тротуаров; 7: 0.8 | [7 empty] | Устройство оснований толщиной 12 см под тротуары из кирпичного или известнякового щебня (под тротуарные бордюры В=25 см Н=10 см)
|  | Объем=(320*0,25) / 100 | [19 empty] | Объем=(320*0,25) / 100
| 1 | ОТ |  |  | 8: 266.6; 10: 213.28 | [9 empty] | ОТ
| 2 | ЭМ |  |  | 8: 322.22; 10: 257.78 | [9 empty] | ЭМ
| 3 | в т.ч. ОТм |  |  | 8: 42.03; 10: 33.62 | [9 empty] | в т.ч. ОТм
| 4 | М |  |  | 8: 4664.38; 10: 3731.5 | [9 empty] | М
|  | ЗТ |  |  | 4: чел.-ч; 5: 26.24; 7: 20.992 | [10 empty] | ЗТ
|  | ЗТм |  |  | 4: чел.-ч; 5: 3.17; 7: 2.536 | [10 empty] | ЗТм
|  | Итого по расценке |  |  | 8: 5253.2; 10: 4202.56 | [11 empty] | Итого по расценке
71.1 | ТССЦ-408-0391 | Щебень известняковый для строительных работ марки 600 фракции: 5-10 мм |  |  | 4: м3; 5: -17.4; 7: -13.92; 8: 267.84; 10: -3728.33 | [18 empty] | Щебень известняковый для строительных работ марки 600 фракции: 5-10 мм
|  | ФОТ |  |  | 10: 246.9 | [10 empty] | ФОТ
| Пр/812-021.0-1 | НР Автомобильные дороги |  |  | 4: %; 5: 147; 7: 147; 10: 362.94 | [10 empty] | НР Автомобильные дороги
| Пр/774-021.0 | СП Автомобильные дороги |  |  | 4: %; 5: 134; 7: 134; 10: 330.85 | [10 empty] | СП Автомобильные дороги
|  | Всего по позиции |  |  | 10: 1168.02 | [12 empty] | Всего по позиции
72 | ТЕР27-07-002-02 | На каждый 1 см изменения толщины оснований добавлять или исключать к расценке 27-07-002-01 (до толщ.10см) |  |  | 4: 100 м2 дорожек и тротуаров; 7: -0.8 | [7 empty] | На каждый 1 см изменения толщины оснований добавлять или исключать к расценке 27-07-002-01 (до толщ.10см)
|  | Объем=(-320*0,25) / 100 | [19 empty] | Объем=(-320*0,25) / 100
|  | до толщ.10 см ПЗ=2 (ОЗП=2; ЭМ=2 к расх.; ЗПМ=2; МАТ=2 к расх.; ТЗ=2; ТЗМ=2) | [27 empty] | до толщ.10 см ПЗ=2 (ОЗП=2; ЭМ=2 к расх.; ЗПМ=2; МАТ=2 к расх.; ТЗ=2; ТЗМ=2)
| 1 | ОТ |  |  | 8: 5.49; 9: 2; 10: -8.78 | [9 empty] | ОТ
| 2 | ЭМ |  |  | 8: 8.53; 9: 2; 10: -13.65 | [9 empty] | ЭМ
| 3 | в т.ч. ОТм |  |  | 8: 1.21; 9: 2; 10: -1.94 | [9 empty] | в т.ч. ОТм
| 4 | М |  |  | 8: 401.76; 9: 2; 10: -642.82 | [9 empty] | М
|  | ЗТ |  |  | 4: чел.-ч; 5: 0.54; 6: 2; 7: -0.864 | [10 empty] | ЗТ
|  | ЗТм |  |  | 4: чел.-ч; 5: 0.1; 6: 2; 7: -0.16 | [10 empty] | ЗТм
|  | Итого по расценке |  |  | 8: 415.78; 10: -665.25 | [11 empty] | Итого по расценке
72.1 | ТССЦ-408-0391 | Щебень известняковый для строительных работ марки 600 фракции: 5-10 мм |  |  | м3 | -1.5 | 2 | 2.4 | 267.84 |  | 642.82 | [20 empty] | Щебень известняковый для строительных работ марки 600 фракции: 5-10 мм
|  | ФОТ |  |  | 10: -10.72 | [10 empty] | ФОТ
| Пр/812-021.0-1 | НР Автомобильные дороги |  |  | 4: %; 5: 147; 7: 147; 10: -15.76 | [10 empty] | НР Автомобильные дороги
| Пр/774-021.0 | СП Автомобильные дороги |  |  | 4: %; 5: 134; 7: 134; 10: -14.36 | [10 empty] | СП Автомобильные дороги
|  | Всего по позиции |  |  | 10: -52.55 | [12 empty] | Всего по позиции
73 | ТССЦ-409-0052 | Щебень шлаковый для дорожного строительства, фракция: 5-10 мм, марка 1000 (коэф уплотн 1,26 по ТЧ 27, прил.27.2) толщ.10 см |  |  | 4: м3; 7: 10.08; 8: 111.89; 10: 1127.85 | [7 empty] | Щебень шлаковый для дорожного строительства, фракция: 5-10 мм, марка 1000 (коэф уплотн 1,26 по ТЧ 27, прил.27.2) толщ.10 см
|  | Объем=320*0,25*0,1*1,26 | [19 empty] | Объем=320*0,25*0,1*1,26
|  | Всего по позиции |  |  | 10: 1127.85 | [12 empty] | Всего по позиции
74 | ТЕР27-02-010-02 | Установка бортовых камней бетонных: при других видах покрытий |  |  | 4: 100 м бортового камня; 7: 3.2 | [7 empty] | Установка бортовых камней бетонных: при других видах покрытий
|  | Объем=320 / 100 | [19 empty] | Объем=320 / 100
| 1 | ОТ |  |  | 8: 772.97; 10: 2473.5 | [9 empty] | ОТ
| 2 | ЭМ |  |  | 8: 104.2; 10: 333.44 | [9 empty] | ЭМ
| 3 | в т.ч. ОТм |  |  | 8: 11.02; 10: 35.26 | [9 empty] | в т.ч. ОТм
| 4 | М |  |  | 8: 3677.44; 10: 11767.81 | [9 empty] | М
Н | 413-9010 | Камни бортовые |  |  | 4: м; 5: 100; 7: 320 | [15 empty] | Камни бортовые
|  | ЗТ |  |  | 4: чел.-ч; 5: 76.08; 7: 243.456 | [10 empty] | ЗТ
|  | ЗТм |  |  | 4: чел.-ч; 5: 0.68; 7: 2.176 | [10 empty] | ЗТм
|  | Итого по расценке |  |  | 8: 4554.61; 10: 14574.75 | [11 empty] | Итого по расценке
|  | ФОТ |  |  | 10: 2508.76 | [10 empty] | ФОТ
| Пр/812-021.0-1 | НР Автомобильные дороги |  |  | 4: %; 5: 147; 7: 147; 10: 3687.88 | [10 empty] | НР Автомобильные дороги
| Пр/774-021.0 | СП Автомобильные дороги |  |  | 4: %; 5: 134; 7: 134; 10: 3361.74 | [10 empty] | СП Автомобильные дороги
|  | Всего по позиции |  |  | 10: 21624.37 | [12 empty] | Всего по позиции
74.1 | ТССЦ-401-0006 | Бетон тяжелый, класс: В15 (М200) |  |  | 4: м3; 7: -18.88; 8: 594.11; 10: -11216.8 | [7 empty] | Бетон тяжелый, класс: В15 (М200)
|  | Всего по позиции |  |  | 10: -11216.8 | [12 empty] | Всего по позиции
74.2 | ТССЦ-402-0004 | Раствор готовый кладочный цементный марки: 100 |  |  | 4: м3; 7: -0.192; 8: 696.05; 10: -133.64 | [7 empty] | Раствор готовый кладочный цементный марки: 100
|  | Всего по позиции |  |  | 10: -133.64 | [12 empty] | Всего по позиции
74.3 | ТССЦ-401-0006 | Бетон тяжелый, класс: В15 (М200) |  |  | 4: м3; 7: 18.88; 8: 594.11; 9: 0.86; 10: 9646.45 | [7 empty] | Бетон тяжелый, класс: В15 (М200)
|  | МАТ=0,86 | [27 empty] | МАТ=0,86
|  | Всего по позиции |  |  | 10: 9646.45 | [12 empty] | Всего по позиции
74.4 | ТССЦ-402-0004 | Раствор готовый кладочный цементный марки: 100 |  |  | 4: м3; 7: 0.192; 8: 696.05; 9: 0.33; 10: 44.1 | [7 empty] | Раствор готовый кладочный цементный марки: 100
|  | МАТ=0,33 | [27 empty] | МАТ=0,33
|  | Всего по позиции |  |  | 10: 44.1 | [12 empty] | Всего по позиции
74.5 | ТССЦ-403-8023 | Камни бортовые: БР 100.20.8 /бетон В22,5 (М300), объем 0,016 м3/ (ГОСТ 6665-91) |  |  | 4: шт.; 7: 320; 8: 29.54; 10: 9452.8 | [7 empty] | Камни бортовые: БР 100.20.8 /бетон В22,5 (М300), объем 0,016 м3/ (ГОСТ 6665-91)
|  | Всего по позиции |  |  | 10: 9452.8 | [12 empty] | Всего по позиции
75 | ТЕР27-07-002-01 | Устройство оснований толщиной 12 см под тротуары из кирпичного или известнякового щебня (под отмостку) |  |  | 4: 100 м2 дорожек и тротуаров; 7: 3.6 | [7 empty] | Устройство оснований толщиной 12 см под тротуары из кирпичного или известнякового щебня (под отмостку)
|  | Объем=360 / 100 | [19 empty] | Объем=360 / 100
| 1 | ОТ |  |  | 8: 266.6; 10: 959.76 | [9 empty] | ОТ
| 2 | ЭМ |  |  | 8: 322.22; 10: 1159.99 | [9 empty] | ЭМ
| 3 | в т.ч. ОТм |  |  | 8: 42.03; 10: 151.31 | [9 empty] | в т.ч. ОТм
| 4 | М |  |  | 8: 4664.38; 10: 16791.77 | [9 empty] | М
|  | ЗТ |  |  | 4: чел.-ч; 5: 26.24; 7: 94.464 | [10 empty] | ЗТ
|  | ЗТм |  |  | 4: чел.-ч; 5: 3.17; 7: 11.412 | [10 empty] | ЗТм
|  | Итого по расценке |  |  | 8: 5253.2; 10: 18911.52 | [11 empty] | Итого по расценке
75.1 | ТССЦ-408-0391 | Щебень известняковый для строительных работ марки 600 фракции: 5-10 мм |  |  | 4: м3; 5: -17.4; 7: -62.64; 8: 267.84; 10: -16777.5 | [18 empty] | Щебень известняковый для строительных работ марки 600 фракции: 5-10 мм
|  | ФОТ |  |  | 10: 1111.07 | [10 empty] | ФОТ
| Пр/812-021.0-1 | НР Автомобильные дороги |  |  | 4: %; 5: 147; 7: 147; 10: 1633.27 | [10 empty] | НР Автомобильные дороги
| Пр/774-021.0 | СП Автомобильные дороги |  |  | 4: %; 5: 134; 7: 134; 10: 1488.83 | [10 empty] | СП Автомобильные дороги
|  | Всего по позиции |  |  | 10: 5256.12 | [12 empty] | Всего по позиции
76 | ТЕР27-07-002-02 | На каждый 1 см изменения толщины оснований добавлять или исключать к расценке 27-07-002-01 (до толщ.10 см) только работа |  |  | 4: 100 м2 дорожек и тротуаров; 7: -3.6 | [7 empty] | На каждый 1 см изменения толщины оснований добавлять или исключать к расценке 27-07-002-01 (до толщ.10 см) только работа
|  | Объем=-360 / 100 | [19 empty] | Объем=-360 / 100
|  | до толщ.10 см ПЗ=2 (ОЗП=2; ЭМ=2 к расх.; ЗПМ=2; МАТ=2 к расх.; ТЗ=2; ТЗМ=2) | [27 empty] | до толщ.10 см ПЗ=2 (ОЗП=2; ЭМ=2 к расх.; ЗПМ=2; МАТ=2 к расх.; ТЗ=2; ТЗМ=2)
| 1 | ОТ |  |  | 8: 5.49; 9: 2; 10: -39.53 | [9 empty] | ОТ
| 2 | ЭМ |  |  | 8: 8.53; 9: 2; 10: -61.42 | [9 empty] | ЭМ
| 3 | в т.ч. ОТм |  |  | 8: 1.21; 9: 2; 10: -8.71 | [9 empty] | в т.ч. ОТм
| 4 | М |  |  | 8: 401.76; 9: 2; 10: -2892.67 | [9 empty] | М
|  | ЗТ |  |  | 4: чел.-ч; 5: 0.54; 6: 2; 7: -3.888 | [10 empty] | ЗТ
|  | ЗТм |  |  | 4: чел.-ч; 5: 0.1; 6: 2; 7: -0.72 | [10 empty] | ЗТм
|  | Итого по расценке |  |  | 8: 415.78; 10: -2993.62 | [11 empty] | Итого по расценке
76.1 | ТССЦ-408-0391 | Щебень известняковый для строительных работ марки 600 фракции: 5-10 мм |  |  | м3 | -1.5 | 2 | 10.8 | 267.84 |  | 2892.67 | [20 empty] | Щебень известняковый для строительных работ марки 600 фракции: 5-10 мм
|  | ФОТ |  |  | 10: -48.24 | [10 empty] | ФОТ
| Пр/812-021.0-1 | НР Автомобильные дороги |  |  | 4: %; 5: 147; 7: 147; 10: -70.91 | [10 empty] | НР Автомобильные дороги
| Пр/774-021.0 | СП Автомобильные дороги |  |  | 4: %; 5: 134; 7: 134; 10: -64.64 | [10 empty] | СП Автомобильные дороги
|  | Всего по позиции |  |  | 10: -236.5 | [12 empty] | Всего по позиции
77 | 409-0052 | Щебень шлаковый для дорожного строительства, фракция: 5-10 мм, марка 1000 (10 см. коэф уплотн 1,26 по ТЧ 27, прил.27.2) толщ.10 см |  |  | 4: м3; 7: 45.36; 8: 111.89; 10: 5075.33 | [7 empty] | Щебень шлаковый для дорожного строительства, фракция: 5-10 мм, марка 1000 (10 см. коэф уплотн 1,26 по ТЧ 27, прил.27.2) толщ.10 см
|  | Объем=360*0,1*1,26 | [19 empty] | Объем=360*0,1*1,26
|  | Всего по позиции |  |  | 10: 5075.33 | [12 empty] | Всего по позиции
78 | ТЕР27-07-001-04 прим. | Устройство асфальтобетонных покрытий дорожек и тротуаров двухслойных: верхний слой из песчаной асфальтобетонной смеси толщиной 3 см |  |  | 4: 100 м2 покрытия; 7: 3.6 | [7 empty] | Устройство асфальтобетонных покрытий дорожек и тротуаров двухслойных: верхний слой из песчаной асфальтобетонной смеси толщиной 3 см
|  | Объем=360 / 100 | [19 empty] | Объем=360 / 100
| 1 | ОТ |  |  | 8: 118.03; 10: 424.91 | [9 empty] | ОТ
| 2 | ЭМ |  |  | 8: 73.39; 10: 264.2 | [9 empty] | ЭМ
| 3 | в т.ч. ОТм |  |  | 8: 0.32; 10: 1.15 | [9 empty] | в т.ч. ОТм
| 4 | М |  |  | 8: 4053.01; 10: 14590.84 | [9 empty] | М
|  | ЗТ |  |  | 4: чел.-ч; 5: 10.21; 7: 36.756 | [10 empty] | ЗТ
|  | ЗТм |  |  | 4: чел.-ч; 5: 0.02; 7: 0.072 | [10 empty] | ЗТм
|  | Итого по расценке |  |  | 8: 4244.43; 10: 15279.95 | [11 empty] | Итого по расценке
78.1 | ТССЦ-410-0054 | Асфальт литой: для покрытий тротуаров тип II (жесткий) |  |  | 4: т; 5: -7.14; 7: -25.704; 8: 551.88; 10: -14185.52 | [18 empty] | Асфальт литой: для покрытий тротуаров тип II (жесткий)
|  | ФОТ |  |  | 10: 426.06 | [10 empty] | ФОТ
| Пр/812-021.1-1 | НР Устройство покрытий дорожек, тротуаров, мостовых и площадок и прочее |  |  | 4: %; 5: 113; 7: 113; 10: 481.45 | [10 empty] | НР Устройство покрытий дорожек, тротуаров, мостовых и площадок и прочее
| Пр/774-021.1 | СП Устройство покрытий дорожек, тротуаров, мостовых и площадок и прочее |  |  | 4: %; 5: 77; 7: 77; 10: 328.07 | [10 empty] | СП Устройство покрытий дорожек, тротуаров, мостовых и площадок и прочее
|  | Всего по позиции |  |  | 10: 1903.95 | [12 empty] | Всего по позиции
78.1 | ТЕР27-07-001-02 прим. к ТЕР27-7-1-4 | На каждые 0,5 см изменения толщины покрытия добавлять к расценке 27-07-001-01 |  |  | 4: 100 м2 покрытия; 7: 3.6 | [7 empty] | На каждые 0,5 см изменения толщины покрытия добавлять к расценке 27-07-001-01
|  | Объем=360 / 100 | [19 empty] | Объем=360 / 100
|  | до толщ. 4 см ПЗ=2 (ОЗП=2; ЭМ=2 к расх.; ЗПМ=2; МАТ=2 к расх.; ТЗ=2; ТЗМ=2) | [27 empty] | до толщ. 4 см ПЗ=2 (ОЗП=2; ЭМ=2 к расх.; ЗПМ=2; МАТ=2 к расх.; ТЗ=2; ТЗМ=2)
| 1 | ОТ |  |  | 8: 25.89; 9: 2; 10: 186.41 | [9 empty] | ОТ
| 2 | ЭМ |  |  | 8: 11.75; 9: 2; 10: 84.6 | [9 empty] | ЭМ
| 4 | М |  |  | 8: 667.77; 9: 2; 10: 4807.94 | [9 empty] | М
|  | ЗТ |  |  | 4: чел.-ч; 5: 2.32; 6: 2; 7: 16.704 | [10 empty] | ЗТ
|  | Итого по расценке |  |  | 8: 705.41; 10: 5078.95 | [11 empty] | Итого по расценке
78.1.1 | ТССЦ-410-0054 | Асфальт литой: для покрытий тротуаров тип II (жесткий) |  |  | т | -1.21 | 2 | -8.712 | 551.88 |  | -4807.98 | [20 empty] | Асфальт литой: для покрытий тротуаров тип II (жесткий)
|  | ФОТ |  |  | 10: 186.41 | [10 empty] | ФОТ
| Пр/812-021.1-1 | НР Устройство покрытий дорожек, тротуаров, мостовых и площадок и прочее |  |  | 4: %; 5: 113; 7: 113; 10: 210.64 | [10 empty] | НР Устройство покрытий дорожек, тротуаров, мостовых и площадок и прочее
| Пр/774-021.1 | СП Устройство покрытий дорожек, тротуаров, мостовых и площадок и прочее |  |  | 4: %; 5: 77; 7: 77; 10: 143.54 | [10 empty] | СП Устройство покрытий дорожек, тротуаров, мостовых и площадок и прочее
|  | Всего по позиции |  |  | 10: 625.15 | [12 empty] | Всего по позиции
78.2 | ТССЦ-410-0006 | Смеси асфальтобетонные дорожные, аэродромные и асфальтобетон (горячие для плотного асфальтобетона мелко и крупнозернистые, песчаные), марка II, тип Б норма по ТЕР 27-7-1-1 с корректировкой толщины) (7,14+2*1,21)*S |  |  | 4: т; 7: 34.416; 8: 570.7; 10: 19641.21 | [7 empty] | Смеси асфальтобетонные дорожные, аэродромные и асфальтобетон (горячие для плотного асфальтобетона мелко и крупнозернистые, песчаные), марка II, тип Б норма по ТЕР 27-7-1-1 с корректировкой толщины) (7,14+2*1,21)*S
|  | Объем=360*(7,14+2*1,21)/100 | [19 empty] | Объем=360*(7,14+2*1,21)/100
|  | Всего по позиции |  |  | 10: 19641.21 | [12 empty] | Всего по позиции
79 | ТЕР01-02-061-01 | Засыпка вручную траншей, пазух котлованов и ям, группа грунтов: 1 |  |  | 4: 100 м3 грунта; 7: 0.168 | [7 empty] | Засыпка вручную траншей, пазух котлованов и ям, группа грунтов: 1
|  | Объем=(320*0,35*0,15) / 100 | [19 empty] | Объем=(320*0,35*0,15) / 100
| 1 | ОТ |  |  | 8: 797.39; 10: 133.96 | [9 empty] | ОТ
|  | ЗТ |  |  | 4: чел.-ч; 5: 88.5; 7: 14.868 | [10 empty] | ЗТ
|  | Итого по расценке |  |  | 8: 797.39; 10: 133.96 | [11 empty] | Итого по расценке
|  | ФОТ |  |  | 10: 133.96 | [10 empty] | ФОТ
| Пр/812-001.2-1 | НР Земляные работы, выполняемые ручным способом |  |  | 4: %; 5: 89; 7: 89; 10: 119.22 | [10 empty] | НР Земляные работы, выполняемые ручным способом
| Пр/774-001.2 | СП Земляные работы, выполняемые ручным способом |  |  | 4: %; 5: 40; 7: 40; 10: 53.58 | [10 empty] | СП Земляные работы, выполняемые ручным способом
|  | Всего по позиции |  |  | 10: 306.76 | [12 empty] | Всего по позиции
79.1 | ТССЦ-407-0013 | Земля растительная механизированной заготовки, |  |  | 4: м3; 7: 16.8; 8: 111.97; 10: 1881.1 | [7 empty] | Земля растительная механизированной заготовки,
|  | Объем=0,168*100 | [19 empty] | Объем=0,168*100
|  | Всего по позиции |  |  | 10: 1881.1 | [12 empty] | Всего по позиции
80 | ТЕР01-02-027-04 | Планировка площадей: ручным способом, группа грунтов 1 |  |  | 4: 1000 м2 спланированной площади; 7: 0.112 | [7 empty] | Планировка площадей: ручным способом, группа грунтов 1
|  | Объем=(320*0,35) / 1000 | [19 empty] | Объем=(320*0,35) / 1000
| 1 | ОТ |  |  | 8: 1025; 10: 114.8 | [9 empty] | ОТ
|  | ЗТ |  |  | 4: чел.-ч; 5: 100; 7: 11.2 | [10 empty] | ЗТ
|  | Итого по расценке |  |  | 8: 1025; 10: 114.8 | [11 empty] | Итого по расценке
|  | ФОТ |  |  | 10: 114.8 | [10 empty] | ФОТ
| Пр/812-001.4-1 | НР Земляные работы, выполняемые по другим видам работ (подготовительным, сопутствующим, укрепительным) |  |  | 4: %; 5: 89; 7: 89; 10: 102.17 | [10 empty] | НР Земляные работы, выполняемые по другим видам работ (подготовительным, сопутствующим, укрепительным)
| Пр/774-001.4 | СП Земляные работы, выполняемые по другим видам работ (подготовительным, сопутствующим, укрепительным) |  |  | 4: %; 5: 41; 7: 41; 10: 47.07 | [10 empty] | СП Земляные работы, выполняемые по другим видам работ (подготовительным, сопутствующим, укрепительным)
|  | Всего по позиции |  |  | 10: 264.04 | [12 empty] | Всего по позиции
|  | Итого по разделу 5 Ремонт отмостки. Тип 3а, S=360 м2 |  |  | 10: 79246.82; 12: 1096776 | [17 empty] | Итого по разделу 5 Ремонт отмостки. Тип 3а, S=360 м2
Раздел 6. Замена люков колодцев | [19 empty] | Раздел 6. Замена люков колодцев
81 | ТЕРр66-8-1 | Демонтаж чугунных люков |  |  | 4: 1 люк; 7: 4 | [7 empty] | Демонтаж чугунных люков
| 1 | ОТ |  |  | 8: 21.47; 10: 85.88 | [9 empty] | ОТ
|  | ЗТ |  |  | 4: чел.-ч; 5: 2.27; 7: 9.08 | [10 empty] | ЗТ
|  | Итого по расценке |  |  | 8: 21.47; 10: 85.88 | [11 empty] | Итого по расценке
|  | ФОТ |  |  | 10: 85.88 | [10 empty] | ФОТ
| Пр/812-100.1-1 | НР Наружные инженерные сети: демонтаж, разборка, очистка (ремонтно-строительные) |  |  | 4: %; 5: 89; 7: 89; 10: 76.43 | [10 empty] | НР Наружные инженерные сети: демонтаж, разборка, очистка (ремонтно-строительные)
| Пр/774-100.1 | СП Наружные инженерные сети: демонтаж, разборка, очистка (ремонтно-строительные) |  |  | 4: %; 5: 44; 7: 44; 10: 37.79 | [10 empty] | СП Наружные инженерные сети: демонтаж, разборка, очистка (ремонтно-строительные)
|  | Всего по позиции |  |  | 10: 200.1 | [12 empty] | Всего по позиции
82 | ТССЦпг-01-01-01-043 | Погрузочные работы при автомобильных перевозках: мусора строительного с погрузкой экскаваторами емкостью ковша до 0,5 м3 (от разборки конструкций и люка) |  |  | 4: 1 т груза; 7: 0.26; 8: 4.49; 10: 1.17 | [7 empty] | Погрузочные работы при автомобильных перевозках: мусора строительного с погрузкой экскаваторами емкостью ковша до 0,5 м3 (от разборки конструкций и люка)
|  | Объем=4*0,065 | [19 empty] | Объем=4*0,065
|  | Всего по позиции |  |  | 10: 1.17 | [12 empty] | Всего по позиции
83 | ТССЦпг-03-21-01-015 | Перевозка грузов автомобилями-самосвалами грузоподъемностью 10 т, работающих вне карьера, на расстояние: до 15 км I класс груза |  |  | 4: 1 т груза; 7: 0.26; 8: 15.36; 10: 3.99 | [7 empty] | Перевозка грузов автомобилями-самосвалами грузоподъемностью 10 т, работающих вне карьера, на расстояние: до 15 км I класс груза
|  | Всего по позиции |  |  | 10: 3.99 | [12 empty] | Всего по позиции
84 | ТЕР23-04-011-01 | Установка люка |  |  | 4: 1 шт.; 7: 4 | [7 empty] | Установка люка
| 1 | ОТ |  |  | 8: 13.6; 10: 54.4 | [9 empty] | ОТ
| 2 | ЭМ |  |  | 8: 8.61; 10: 34.44 | [9 empty] | ЭМ
| 4 | М |  |  | 8: 1079.95; 10: 4319.8 | [9 empty] | М
|  | ЗТ |  |  | 4: чел.-ч; 5: 1.31; 7: 5.24 | [10 empty] | ЗТ
|  | Итого по расценке |  |  | 8: 1102.16; 10: 4408.64 | [11 empty] | Итого по расценке
|  | ФОТ |  |  | 10: 54.4 | [10 empty] | ФОТ
| Пр/812-018.0-1 | НР Наружные сети водопровода, канализации, теплоснабжения, газопровода |  |  | 4: %; 5: 117; 7: 117; 10: 63.65 | [10 empty] | НР Наружные сети водопровода, канализации, теплоснабжения, газопровода
| Пр/774-018.0 | СП Наружные сети водопровода, канализации, теплоснабжения, газопровода |  |  | 4: %; 5: 74; 7: 74; 10: 40.26 | [10 empty] | СП Наружные сети водопровода, канализации, теплоснабжения, газопровода
|  | Всего по позиции |  |  | 10: 4512.55 | [12 empty] | Всего по позиции
85 | ТЕРр68-37-2 | Регулирование высотного положения крышек колодцев с подъемом на высоту: до 10 см |  |  | 4: 1 колодец; 7: 9 | [7 empty] | Регулирование высотного положения крышек колодцев с подъемом на высоту: до 10 см
| 1 | ОТ |  |  | 8: 17.09; 10: 153.81 | [9 empty] | ОТ
| 2 | ЭМ |  |  | 8: 6.15; 10: 55.35 | [9 empty] | ЭМ
| 4 | М |  |  | 8: 95.57; 10: 860.13 | [9 empty] | М
|  | ЗТ |  |  | 4: чел.-ч; 5: 1.74; 7: 15.66 | [10 empty] | ЗТ
|  | Итого по расценке |  |  | 8: 118.81; 10: 1069.29 | [11 empty] | Итого по расценке
|  | ФОТ |  |  | 10: 153.81 | [10 empty] | ФОТ
| Пр/812-102.0-1 | НР Благоустройство (ремонтно-строительные) |  |  | 4: %; 5: 102; 7: 102; 10: 156.89 | [10 empty] | НР Благоустройство (ремонтно-строительные)
| Пр/774-102.0 | СП Благоустройство (ремонтно-строительные) |  |  | 4: %; 5: 54; 7: 54; 10: 83.06 | [10 empty] | СП Благоустройство (ремонтно-строительные)
|  | Всего по позиции |  |  | 10: 1309.24 | [12 empty] | Всего по позиции
86 | ТЕР09-05-006-01 | Резка стального профилированного настила /резка труб |  |  | 4: 1 м реза; 7: 9.04 | [7 empty] | Резка стального профилированного настила /резка труб
|  | Объем=2*3,14*0,72/2*4 | [19 empty] | Объем=2*3,14*0,72/2*4
| 1 | ОТ |  |  | 8: 3.66; 10: 33.09 | [9 empty] | ОТ
| 2 | ЭМ |  |  | 8: 0.54; 10: 4.88 | [9 empty] | ЭМ
|  | ЗТ |  |  | 4: чел.-ч; 5: 0.34; 7: 3.0736 | [10 empty] | ЗТ
|  | Итого по расценке |  |  | 8: 4.2; 10: 37.97 | [11 empty] | Итого по расценке
|  | ФОТ |  |  | 10: 33.09 | [10 empty] | ФОТ
| Пр/812-009.0-1 | НР Строительные металлические конструкции |  |  | 4: %; 5: 93; 7: 93; 10: 30.77 | [10 empty] | НР Строительные металлические конструкции
| Пр/774-009.0 | СП Строительные металлические конструкции |  |  | 4: %; 5: 62; 7: 62; 10: 20.52 | [10 empty] | СП Строительные металлические конструкции
|  | Всего по позиции |  |  | 10: 89.26 | [12 empty] | Всего по позиции
87 | ТЕР06-01-015-06 | Установка стальных конструкций, остающихся в теле бетона |  |  | 4: 1 т; 7: 0.07 | [7 empty] | Установка стальных конструкций, остающихся в теле бетона
|  | Объем=175,097/1000*0,4 | [19 empty] | Объем=175,097/1000*0,4
| 1 | ОТ |  |  | 8: 535.57; 10: 37.49 | [9 empty] | ОТ
| 2 | ЭМ |  |  | 8: 648.24; 10: 45.38 | [9 empty] | ЭМ
| 3 | в т.ч. ОТм |  |  | 8: 28.37; 10: 1.99 | [9 empty] | в т.ч. ОТм
| 4 | М |  |  | 8: 8110.67; 10: 567.75 | [9 empty] | М
|  | ЗТ |  |  | 4: чел.-ч; 5: 46.33; 7: 3.2431 | [10 empty] | ЗТ
|  | ЗТм |  |  | 4: чел.-ч; 5: 1.75; 7: 0.1225 | [10 empty] | ЗТм
|  | Итого по расценке |  |  | 8: 9294.48; 10: 650.62 | [11 empty] | Итого по расценке
|  | ФОТ |  |  | 10: 39.48 | [10 empty] | ФОТ
| Пр/812-006.0-1 | НР Бетонные и железобетонные монолитные конструкции и работы в строительстве |  |  | 4: %; 5: 102; 7: 102; 10: 40.27 | [10 empty] | НР Бетонные и железобетонные монолитные конструкции и работы в строительстве
| Пр/774-006.0 | СП Бетонные и железобетонные монолитные конструкции и работы в строительстве |  |  | 4: %; 5: 58; 7: 58; 10: 22.9 | [10 empty] | СП Бетонные и железобетонные монолитные конструкции и работы в строительстве
|  | Всего по позиции |  |  | 10: 713.79 | [12 empty] | Всего по позиции
|  | Итого по разделу 6 Замена люков колодцев |  |  | 10: 6830.1; 12: 94528 | [17 empty] | Итого по разделу 6 Замена люков колодцев
Раздел 7. Озеленение | [19 empty] | Раздел 7. Озеленение
88 | ТЕР09-05-002-01 | Электродуговая сварка при монтаже одноэтажных производственных зданий: каркасов в целом |  |  | 4: 10 т конструкций; 7: 0.0006 | [7 empty] | Электродуговая сварка при монтаже одноэтажных производственных зданий: каркасов в целом
|  | Объем=((4*8)*0,3*0,617/1000) / 10 | [19 empty] | Объем=((4*8)*0,3*0,617/1000) / 10
| 1 | ОТ |  |  | 8: 532.2; 10: 0.32 | [9 empty] | ОТ
| 2 | ЭМ |  |  | 8: 335.11; 10: 0.2 | [9 empty] | ЭМ
| 4 | М |  |  | 8: 494.24; 10: 0.3 | [9 empty] | М
|  | ЗТ |  |  | 4: чел.-ч; 5: 35.79; 7: 0.021474 | [10 empty] | ЗТ
|  | Итого по расценке |  |  | 8: 1361.55; 10: 0.82 | [11 empty] | Итого по расценке
|  | ФОТ |  |  | 10: 0.32 | [10 empty] | ФОТ
| Пр/812-009.0-1 | НР Строительные металлические конструкции |  |  | 4: %; 5: 93; 7: 93; 10: 0.3 | [10 empty] | НР Строительные металлические конструкции
| Пр/774-009.0 | СП Строительные металлические конструкции |  |  | 4: %; 5: 62; 7: 62; 10: 0.2 | [10 empty] | СП Строительные металлические конструкции
|  | Всего по позиции |  |  | 10: 1.32 | [12 empty] | Всего по позиции
89 | ТССЦ-204-0003 | Горячекатаная арматурная сталь гладкая класса А-I, диаметром: 10 мм |  |  | 4: т; 7: 0.006; 8: 5794.34; 10: 34.77 | [7 empty] | Горячекатаная арматурная сталь гладкая класса А-I, диаметром: 10 мм
|  | Всего по позиции |  |  | 10: 34.77 | [12 empty] | Всего по позиции
90 | ТССЦ-116-0342 | Скамья деревянная, размеры 1500х600х840 мм |  |  | 4: шт.; 7: 8; 8: 1647.54; 10: 13180.32 | [7 empty] | Скамья деревянная, размеры 1500х600х840 мм
|  | Всего по позиции |  |  | 10: 13180.32 | [12 empty] | Всего по позиции
91 | ТЕР47-01-046-04 | Подготовка почвы для устройства партерного и обыкновенного газона с внесением растительной земли слоем 15 см: вручную |  |  | 4: 100 м2; 7: 1 | [7 empty] | Подготовка почвы для устройства партерного и обыкновенного газона с внесением растительной земли слоем 15 см: вручную
|  | Объем=100 / 100 | [19 empty] | Объем=100 / 100
| 1 | ОТ |  |  | 8: 382; 10: 382 | [9 empty] | ОТ
| 4 | М |  |  | 8: 1679.55; 10: 1679.55 | [9 empty] | М
|  | ЗТ |  |  | 4: чел.-ч; 5: 40; 7: 40 | [10 empty] | ЗТ
|  | Итого по расценке |  |  | 8: 2061.55; 10: 2061.55 | [11 empty] | Итого по расценке
|  | ФОТ |  |  | 10: 382 | [10 empty] | ФОТ
| Пр/812-041.0-1 | НР Озеленение. Защитные лесонасаждения |  |  | 4: %; 5: 103; 7: 103; 10: 393.46 | [10 empty] | НР Озеленение. Защитные лесонасаждения
| Пр/774-041.0 | СП Озеленение. Защитные лесонасаждения |  |  | 4: %; 5: 72; 7: 72; 10: 275.04 | [10 empty] | СП Озеленение. Защитные лесонасаждения
|  | Всего по позиции |  |  | 10: 2730.05 | [12 empty] | Всего по позиции
92 | ТЕР47-01-046-06 | Посев газонов партерных, мавританских и обыкновенных вручную |  |  | 4: 100 м2; 7: 1 | [7 empty] | Посев газонов партерных, мавританских и обыкновенных вручную
|  | Объем=100 / 100 | [19 empty] | Объем=100 / 100
| 1 | ОТ |  |  | 8: 60.86; 10: 60.86 | [9 empty] | ОТ
| 2 | ЭМ |  |  | 8: 479.28; 10: 479.28 | [9 empty] | ЭМ
| 3 | в т.ч. ОТм |  |  | 8: 38.17; 10: 38.17 | [9 empty] | в т.ч. ОТм
| 4 | М |  |  | 8: 312.3; 10: 312.3 | [9 empty] | М
|  | ЗТ |  |  | 4: чел.-ч; 5: 5.99; 7: 5.99 | [10 empty] | ЗТ
|  | ЗТм |  |  | 4: чел.-ч; 5: 2.74; 7: 2.74 | [10 empty] | ЗТм
|  | Итого по расценке |  |  | 8: 852.44; 10: 852.44 | [11 empty] | Итого по расценке
|  | ФОТ |  |  | 10: 99.03 | [10 empty] | ФОТ
| Пр/812-041.0-1 | НР Озеленение. Защитные лесонасаждения |  |  | 4: %; 5: 103; 7: 103; 10: 102 | [10 empty] | НР Озеленение. Защитные лесонасаждения
| Пр/774-041.0 | СП Озеленение. Защитные лесонасаждения |  |  | 4: %; 5: 72; 7: 72; 10: 71.3 | [10 empty] | СП Озеленение. Защитные лесонасаждения
|  | Всего по позиции |  |  | 10: 1025.74 | [12 empty] | Всего по позиции
|  | Итого по разделу 7 Озеленение |  |  | 10: 16972.2; 12: 234895 | [17 empty] | Итого по разделу 7 Озеленение
|  | Итоги по смете: | [31 empty] | Итоги по смете:
|  | Итого прямые затраты (справочно) |  |  | 10: 484791.46 | [21 empty] | Итого прямые затраты (справочно)
|  | в том числе: | [32 empty] | в том числе:
|  | Оплата труда рабочих |  |  | 10: 33864.84 | [21 empty] | Оплата труда рабочих
|  | Эксплуатация машин |  |  | 10: 60937.99 | [21 empty] | Эксплуатация машин
|  | в том числе оплата труда машинистов (Отм) |  |  | 10: 3117.56 | [21 empty] | в том числе оплата труда машинистов (Отм)
|  | Материалы |  |  | 10: 389988.63 | [21 empty] | Материалы
|  | Строительные работы |  |  | 10: 565760.4; 12: 7830124 | [21 empty] | Строительные работы
| 2 квартал 2023г.Письмо Минстроя РФ от 02.05.2023 № 24756-ИФ/09 (прочие 13,17) с учетом индекса дефлятора 1,051 | Строительные работы |  |  | 10: 555324.71; 11: 13.84; 12: 7685694 | [21 empty] | Строительные работы
|  | в том числе: | [32 empty] | в том числе:
|  | оплата труда |  |  | 10: 33864.84 | [21 empty] | оплата труда
|  | эксплуатация машин и механизмов |  |  | 10: 50502.3 | [21 empty] | эксплуатация машин и механизмов
|  | в том числе оплата труда машинистов (ОТм) |  |  | 10: 3117.56 | [21 empty] | в том числе оплата труда машинистов (ОТм)
|  | материалы |  |  | 10: 389988.63 | [21 empty] | материалы
|  | накладные расходы |  |  | 10: 45972.67 | [21 empty] | накладные расходы
|  | сметная прибыль |  |  | 10: 34996.27 | [21 empty] | сметная прибыль
| 2 квартал 2023г.Письмо Минстроя РФ от 02.05.2023 № 24756-ИФ/09 (прочие 13,17) с учетом индекса дефлятора 1,051 | Транспортные расходы (перевозка), относимые на стоимость строительных работ |  |  | 10: 10435.69; 11: 13.84; 12: 144430 | [21 empty] | Транспортные расходы (перевозка), относимые на стоимость строительных работ
|  | Итого ФОТ (справочно) |  |  | 10: 36982.4 | [21 empty] | Итого ФОТ (справочно)
|  | Итого накладные расходы (справочно) |  |  | 10: 45972.67 | [21 empty] | Итого накладные расходы (справочно)
|  | Итого сметная прибыль (справочно) |  |  | 10: 34996.27 | [21 empty] | Итого сметная прибыль (справочно)
|  | Пост. Коллегии Администрации и КО № 317 от 08.07.11г. - 2,14%; Приказ №421 от 04.08.2020г. п.167 2,14% |  |  | 10: 12107.27; 12: 167565 | [21 empty] | Пост. Коллегии Администрации и КО № 317 от 08.07.11г. - 2,14%; Приказ №421 от 04.08.2020г. п.167 2,14%
|  | Итого |  |  | 10: 577867.67; 12: 7997689 | [22 empty] | Итого
|  | Приказ №421 от 04.08.2020г. п.179 2% |  |  | 10: 11557.35; 12: 159954 | [21 empty] | Приказ №421 от 04.08.2020г. п.179 2%
|  | Итого с непредвиденными |  |  | 10: 589425.02; 12: 8157643 | [22 empty] | Итого с непредвиденными
|  | НДС 20% |  |  | 10: 117885; 12: 1631528.6 | [23 empty] | НДС 20%
|  | ВСЕГО по смете |  |  | 10: 707310.02; 12: 9789171.6 | [24 empty] | ВСЕГО по смете
| Составил: |  |  |  | 6: (инженер МБУ НГО "ГУРТ" Андреева Ю.В.) | [25 empty] | (инженер МБУ НГО "ГУРТ" Андреева Ю.В.)
[должность, подпись (инициалы, фамилия)]
| Проверил: |  |  |  | 6: Нач. отдела Манская Г. А.
[должность, подпись (инициалы, фамилия)]
¹ Зарегистрирован Министерством юстиции Российской Федерации 10 сентября 2019 г., регистрационный № 55869), с изменениями, внесенными приказом Министерства строительства и жилищно-коммунального хозяйства Российской Федерации от 20 февраля 2021 г. № 79/пр (зарегистрирован Министерством юстиции Российской Федерации 9 августа 2021 г., регистрационный № 64577)
² Под прочими затратами понимаются затраты, учитываемые в соответствии с пунктом 184 Методики.
³ Под прочими работами понимаются затраты, учитываемые в соответствии с пунктами 122-128 Методики.