## 02-01-01-24дв_Кирова, 84 - ЛСР
Приложение № 2
Утверждено приказом № 421 от 4 августа 2020 г. Минстроя РФ в редакции приказа № 557 от 7 июля 2022 г.
СОГЛАСОВАНО: | [9 empty] | УТВЕРЖДАЮ:
"____" ________________ 2023 года | [12 empty] | "____" ________________ 2023 года
Наименование программного продукта | [5 empty] | ГРАНД-Смета, версия 2023.1
Наименование редакции сметных нормативов | [5 empty] | «Территориальные единичные расценки на строительные и специальные строительные работы. ТЕР 81-02-2001. Кемеровская область. Изменения в территориальные единичные расценки на строительные и специальные строительные работы» | [9 empty] | «Территориальные единичные расценки на строительные и специальные строительные работы. ТЕР 81-02-2001. Кемеровская область. Изменения в территориальные единичные расценки на строительные и специальные строительные работы»
Реквизиты приказа Минстроя России об утверждении дополнений и изменений к сметным нормативам | [5 empty] | Приказы Минстроя России от 21.09.2015 № 675/пр, 514/пр, 515/пр, 516/пр, 517/пр, 518/пр, 519/пр, 520/пр, 521/пр | [7 empty] | Реквизиты приказа Минстроя России об утверждении дополнений и изменений к сметным нормативам | Приказы Минстроя России от 21.09.2015 № 675/пр, 514/пр, 515/пр, 516/пр, 517/пр, 518/пр, 519/пр, 520/пр, 521/пр |  | Приказы Минстроя России от 21.09.2015 № 675/пр, 514/пр, 515/пр, 516/пр, 517/пр, 518/пр, 519/пр, 520/пр, 521/пр
Реквизиты письма Минстроя России об индексах изменения сметной стоимости строительства, включаемые в федеральный реестр сметных нормативов и размещаемые в федеральной государственной информационной системе ценообразования в строительстве, подготовленного в соответствии пунктом 85 Методики расчета индексов изменения сметной стоимости строительства, утвержденной приказом Министерства строительства и жилищно-коммунального хозяйства Российской Федерации от 5 июня 2019 г. № 326/пр¹ | [13 empty] | Реквизиты письма Минстроя России об индексах изменения сметной стоимости строительства, включаемые в федеральный реестр сметных нормативов и размещаемые в федеральной государственной информационной системе ценообразования в строительстве, подготовленного в соответствии пунктом 85 Методики расчета индексов изменения сметной стоимости строительства, утвержденной приказом Министерства строительства и жилищно-коммунального хозяйства Российской Федерации от 5 июня 2019 г. № 326/пр¹
Реквизиты нормативного правового акта об утверждении оплаты труда, утверждаемый в соответствии с пунктом 22(1) Правилами мониторинга цен, утвержденными постановлением Правительства Российской Федерации от 23 декабря 2016 г. № 1452 | [13 empty] | Реквизиты нормативного правового акта об утверждении оплаты труда, утверждаемый в соответствии с пунктом 22(1) Правилами мониторинга цен, утвержденными постановлением Правительства Российской Федерации от 23 декабря 2016 г. № 1452
Наименование субъекта Российской Федерации | [5 empty] | 42. Кемеровская область | [13 empty] | 42. Кемеровская область
Наименование зоны субъекта Российской Федерации
Благоустройство дворовой территории по адресу: г.Новокузнецк, ул.Кирова, д. 84 (минимальный перечень работ) | [17 empty] | Благоустройство дворовой территории по адресу: г.Новокузнецк, ул.Кирова, д. 84 (минимальный перечень работ)
(наименование объекта капитального строительства)
ЛОКАЛЬНЫЙ СМЕТНЫЙ РАСЧЕТ (СМЕТА) № 02-01-01/дв
Благоустройство дворовой территории по адресу: г.Новокузнецк, ул.Кирова, д. 84 (минимальный перечень работ) | [18 empty] | Благоустройство дворовой территории по адресу: г.Новокузнецк, ул.Кирова, д. 84 (минимальный перечень работ)
(наименование конструктивного решения)
Составлен | базисно-индексным | методом
Основание | проект МБУ НГО "ГУРТ"
(проектная и (или) иная техническая документация)
Составлен(а) в текущем (базисном) уровне цен |  |  | 2 квартал 2023 / 01.01.2000г. с учетом индекса дефлятора на 2023-2024г.(105,1%) | [16 empty] | 2 квартал 2023 / 01.01.2000г. с учетом индекса дефлятора на 2023-2024г.(105,1%)
Сметная стоимость |  | 6256.71 | (452,07) | тыс.руб.
в том числе:
| строительных работ | 5004.6 | (361,6) | тыс.руб. |  | Средства на оплату труда рабочих | [5 empty] | (24,91) | тыс.руб.
| монтажных работ | 0 | (0) | тыс.руб. |  | Нормативные затраты труда рабочих |  |  |  |  | 2468.54 |  | чел.час.
| оборудования | 0 | (0) | тыс.руб. |  | Нормативные затраты труда машинистов |  |  |  |  | 180.12 |  | чел.час.
| прочих затрат | 0 | (0) | тыс.руб. |  | Расчетный измеритель конструктивного решения
№ п/п | Обоснование | Наименование работ и затрат |  |  | Единица измерения | Количество |  |  | Сметная стоимость в базисном уровне цен (в текущем уровне цен (гр. 8) для ресурсов, отсутствующих в СНБ), руб. |  |  | Индексы | Сметная стоимость в текущем уровне цен, руб.
[6 empty] | на единицу | коэффициенты | всего с учетом коэффициентов | на единицу | коэффициенты | всего
1 | 2 | 3 |  |  | 4 | 5 | 6 | 7 | 8 | 9 | 10 | 11 | 12
Раздел 1. Восстановление существующего проезда, Тип 1, S=886 м2 | [20 empty] | Раздел 1. Восстановление существующего проезда, Тип 1, S=876 м2
1 | ТЕР27-03-010-02 | Разборка бортовых камней: на щебеночном основании |  |  | 4: 100 м; 7: 2.27 | [8 empty] | Разборка бортовых камней: на щебеночном основании
|  | Объем=227 / 100 | [20 empty] | Объем=227 / 100
| 1 | ОТ |  |  | 8: 544.1; 10: 1235.11 | [10 empty] | ОТ
|  | ЗТ |  |  | 4: чел.-ч; 5: 56.5; 7: 128.255 | [11 empty] | ЗТ
|  | Итого по расценке |  |  | 8: 544.1; 10: 1235.11 | [12 empty] | Итого по расценке
|  | ФОТ |  |  | 10: 1235.11 | [11 empty] | ФОТ
| Приказ № 812/пр от 21.12.2020 Прил. п.21 (в ред. пр. № 636/пр от 02.09.2021) | НР Автомобильные дороги |  |  | 4: %; 5: 147; 7: 147; 10: 1815.61 | [11 empty] | НР Автомобильные дороги
| Приказ № 774/пр от 11.12.2020 Прил. п.21 | СП Автомобильные дороги |  |  | 4: %; 5: 95; 7: 95; 10: 1173.35 | [11 empty] | СП Автомобильные дороги
|  | Всего по позиции |  |  | 10: 4224.07 | [13 empty] | Всего по позиции
1.1 | ТССЦ-509-9900 | Строительный мусор (вес 1 мп 125 кг) |  |  | 4: т; 7: 28.4 | [8 empty] | Строительный мусор (вес 1 мп 125 кг)
|  | Объем=227*0,125 | [20 empty] | Объем=227*0,125
|  | Всего по позиции |  |  | 10: 0 | [13 empty] | Всего по позиции
2 | ТЕРр68-12-8 | Снятие деформированных асфальтобетонных покрытий самоходными холодными фрезами с шириной фрезерования 500-1000 мм и толщиной слоя: до 70 мм |  |  | 4: 1000 м2 покрытия; 7: 0.876 | [8 empty] | Снятие деформированных асфальтобетонных покрытий самоходными холодными фрезами с шириной фрезерования 500-1000 мм и толщиной слоя: до 70 мм
|  | Объем=876 / 1000 | [20 empty] | Объем=876 / 1000
Н,Уд | 410-9014 | Лом асфальтобетона |  |  | 4: т; 5: 138.6; 7: 121.4136; 8: 0; 10: 0 | [14 empty] | Лом асфальтобетона
| 1 | ОТ |  |  | 8: 92.48; 10: 81.01 | [10 empty] | ОТ
| 2 | ЭМ |  |  | 8: 11431.43; 10: 10013.93 | [10 empty] | ЭМ
| 3 | в т.ч. ОТм |  |  | 8: 249.25; 10: 218.34 | [10 empty] | в т.ч. ОТм
|  | ЗТ |  |  | 4: чел.-ч; 5: 9.87; 7: 8.6461 | [11 empty] | ЗТ
|  | ЗТм |  |  | 4: чел.-ч; 5: 15.51; 7: 13.5868 | [11 empty] | ЗТм
|  | Итого по расценке |  |  | 8: 11523.91; 10: 10094.94 | [12 empty] | Итого по расценке
|  | ФОТ |  |  | 10: 299.35 | [11 empty] | ФОТ
| Приказ № 812/пр от 21.12.2020 Прил. п.102 | НР Благоустройство (ремонтно-строительные) |  |  | 4: %; 5: 102; 7: 102; 10: 305.34 | [11 empty] | НР Благоустройство (ремонтно-строительные)
| Приказ № 774/пр от 11.12.2020 Прил. п.102 | СП Благоустройство (ремонтно-строительные) |  |  | 4: %; 5: 54; 7: 54; 10: 161.65 | [11 empty] | СП Благоустройство (ремонтно-строительные)
|  | Всего по позиции |  |  | 10: 10561.93 | [13 empty] | Всего по позиции
2.1 | ТССЦ-410-9014 | Лом асфальтобетона |  |  | 4: т; 7: 121.4 | [8 empty] | Лом асфальтобетона
|  | Объем=876*0,07*1,98 | [20 empty] | Объем=876*0,07*1,98
|  | Всего по позиции |  |  | 10: 0 | [13 empty] | Всего по позиции
3 | ТССЦпг-01-01-01-043 | Погрузочные работы при автомобильных перевозках: мусора строительного с погрузкой экскаваторами емкостью ковша до 0,5 м3 (бортовой камень, погрузка лома асфальта учтена расценкой) |  |  | 4: 1 т груза; 7: 28.4; 8: 4.49; 10: 127.52 | [8 empty] | Погрузочные работы при автомобильных перевозках: мусора строительного с погрузкой экскаваторами емкостью ковша до 0,5 м3 (бортовой камень, погрузка лома асфальта учтена расценкой)
|  | Всего по позиции |  |  | 10: 127.52 | [13 empty] | Всего по позиции
4 | ТССЦпг-03-21-01-015 | Перевозка грузов автомобилями-самосвалами грузоподъемностью 10 т, работающих вне карьера, на расстояние: до 15 км I класс груза |  |  | 4: 1 т груза; 7: 149.8; 8: 15.36; 10: 2300.93 | [8 empty] | Перевозка грузов автомобилями-самосвалами грузоподъемностью 10 т, работающих вне карьера, на расстояние: до 15 км I класс груза
|  | Объем=121,4+28,4 | [20 empty] | Объем=121,4+28,4
|  | Всего по позиции |  |  | 10: 2300.93 | [13 empty] | Всего по позиции
5 | ТЕР01-01-030-07 | Разработка грунта с перемещением до 10 м бульдозерами мощностью: 79 кВт (108 л.с.), группа грунтов 3 / Разработка щебеночного основания высотой до 6 см под устройство проезда |  |  | 4: 1000 м3 грунта; 7: 0.05256 | [8 empty] | Разработка грунта с перемещением до 10 м бульдозерами мощностью: 79 кВт (108 л.с.), группа грунтов 3 / Разработка щебеночного основания высотой до 6 см под устройство проезда
|  | Объем=(876*0,06) / 1000 | [20 empty] | Объем=(876*0,06) / 1000
| 2 | ЭМ |  |  | 8: 1081.43; 10: 56.84 | [10 empty] | ЭМ
| 3 | в т.ч. ОТм |  |  | 8: 138.27; 10: 7.27 | [10 empty] | в т.ч. ОТм
|  | ЗТм |  |  | 4: чел.-ч; 5: 8.53; 7: 0.44834 | [11 empty] | ЗТм
|  | Итого по расценке |  |  | 8: 1081.43; 10: 56.84 | [12 empty] | Итого по расценке
|  | ФОТ |  |  | 10: 7.27 | [11 empty] | ФОТ
| Приказ № 812/пр от 21.12.2020 Прил. п.1.1 | НР Земляные работы, выполняемые механизированным способом |  |  | 4: %; 5: 92; 7: 92; 10: 6.69 | [11 empty] | НР Земляные работы, выполняемые механизированным способом
| Приказ № 774/пр от 11.12.2020 Прил. п.1.1 | СП Земляные работы, выполняемые механизированным способом |  |  | 4: %; 5: 46; 7: 46; 10: 3.34 | [11 empty] | СП Земляные работы, выполняемые механизированным способом
|  | Всего по позиции |  |  | 10: 66.87 | [13 empty] | Всего по позиции
6 | ТССЦпг-01-01-01-036 | Погрузочные работы при автомобильных перевозках: гравия (выгрузка учитывает перемещение транспортерами) (ТЧ 1, прил. 1.1, п.41) |  |  | 4: 1 т груза; 7: 91.98; 8: 4.49; 10: 412.99 | [8 empty] | Погрузочные работы при автомобильных перевозках: гравия (выгрузка учитывает перемещение транспортерами) (ТЧ 1, прил. 1.1, п.41)
|  | Объем=876*0,06*1,75 | [20 empty] | Объем=876*0,06*1,75
|  | Всего по позиции |  |  | 10: 412.99 | [13 empty] | Всего по позиции
7 | ТССЦпг-03-21-01-015 | Перевозка грузов автомобилями-самосвалами грузоподъемностью 10 т, работающих вне карьера, на расстояние: до 15 км I класс груза |  |  | 4: 1 т груза; 7: 91.98; 8: 15.36; 10: 1412.81 | [8 empty] | Перевозка грузов автомобилями-самосвалами грузоподъемностью 10 т, работающих вне карьера, на расстояние: до 15 км I класс груза
|  | Всего по позиции |  |  | 10: 1412.81 | [13 empty] | Всего по позиции
8 | ТЕР27-04-001-03 | Устройство подстилающих и выравнивающих слоев оснований: из шлака доменного отвального сталеплавильного / Насыпь слоя из щебня доменного шлака фр. 40-70 мм для корректировки направления стока воды (20 см) |  |  | 4: 100 м3 материала основания (в плотном теле); 7: 1.752 | [8 empty] | Устройство подстилающих и выравнивающих слоев оснований: из шлака доменного отвального сталеплавильного / Насыпь слоя из щебня доменного шлака фр. 40-70 мм для корректировки направления стока воды (20 см)
|  | Объем=(876*0,2) / 100 | [20 empty] | Объем=(876*0,2) / 100
| 1 | ОТ |  |  | 8: 121.95; 10: 213.66 | [10 empty] | ОТ
| 2 | ЭМ |  |  | 8: 4465.64; 10: 7823.8 | [10 empty] | ЭМ
| 3 | в т.ч. ОТм |  |  | 8: 478.22; 10: 837.84 | [10 empty] | в т.ч. ОТм
| 4 | М |  |  | 8: 29.5; 10: 51.68 | [10 empty] | М
П,Н | 409-9013 | Шлаки металлургические пористые: мартеновский и отвальный доменный |  |  | 4: м3; 5: 0; 7: 0 | [16 empty] | Шлаки металлургические пористые: мартеновский и отвальный доменный
|  | ЗТ |  |  | 4: чел.-ч; 5: 12.77; 7: 22.373 | [11 empty] | ЗТ
|  | ЗТм |  |  | 4: чел.-ч; 5: 29.74; 7: 52.1045 | [11 empty] | ЗТм
|  | Итого по расценке |  |  | 8: 4617.09; 10: 8089.14 | [12 empty] | Итого по расценке
|  | ФОТ |  |  | 10: 1051.5 | [11 empty] | ФОТ
| Приказ № 812/пр от 21.12.2020 Прил. п.21 (в ред. пр. № 636/пр от 02.09.2021) | НР Автомобильные дороги |  |  | 4: %; 5: 147; 7: 147; 10: 1545.71 | [11 empty] | НР Автомобильные дороги
| Приказ № 774/пр от 11.12.2020 Прил. п.21 | СП Автомобильные дороги |  |  | 4: %; 5: 95; 7: 95; 10: 998.93 | [11 empty] | СП Автомобильные дороги
|  | Всего по позиции |  |  | 10: 10633.78 | [13 empty] | Всего по позиции
8.1 | ТССЦ-409-0072 | Щебень шлаковый для дорожного строительства, фракция: 20-40 мм, марка 1000 (коэф уплотн 1,26 по ТЧ 27, прил.27.2) |  |  | 4: м3; 7: 220.752; 8: 105.16; 10: 23214.28 | [8 empty] | Щебень шлаковый для дорожного строительства, фракция: 20-40 мм, марка 1000 (коэф уплотн 1,26 по ТЧ 27, прил.27.2)
|  | Объем=876*0,2*1,26 | [20 empty] | Объем=876*0,2*1,26
|  | Всего по позиции |  |  | 10: 23214.28 | [13 empty] | Всего по позиции
9 | ТЕР27-04-001-03 | Устройство подстилающих и выравнивающих слоев оснований: из шлака доменного отвального сталеплавильного (5 см) |  |  | 4: 100 м3 материала основания (в плотном теле); 7: 0.438 | [8 empty] | Устройство подстилающих и выравнивающих слоев оснований: из шлака доменного отвального сталеплавильного (5 см)
|  | Объем=(876*0,05) / 100 | [20 empty] | Объем=(876*0,05) / 100
| 1 | ОТ |  |  | 8: 121.95; 10: 53.41 | [10 empty] | ОТ
| 2 | ЭМ |  |  | 8: 4465.64; 10: 1955.95 | [10 empty] | ЭМ
| 3 | в т.ч. ОТм |  |  | 8: 478.22; 10: 209.46 | [10 empty] | в т.ч. ОТм
| 4 | М |  |  | 8: 29.5; 10: 12.92 | [10 empty] | М
П,Н | 409-9013 | Шлаки металлургические пористые: мартеновский и отвальный доменный |  |  | 4: м3; 5: 0; 7: 0 | [16 empty] | Шлаки металлургические пористые: мартеновский и отвальный доменный
|  | ЗТ |  |  | 4: чел.-ч; 5: 12.77; 7: 5.5933 | [11 empty] | ЗТ
|  | ЗТм |  |  | 4: чел.-ч; 5: 29.74; 7: 13.0261 | [11 empty] | ЗТм
|  | Итого по расценке |  |  | 8: 4617.09; 10: 2022.28 | [12 empty] | Итого по расценке
|  | ФОТ |  |  | 10: 262.87 | [11 empty] | ФОТ
| Приказ № 812/пр от 21.12.2020 Прил. п.21 (в ред. пр. № 636/пр от 02.09.2021) | НР Автомобильные дороги |  |  | 4: %; 5: 147; 7: 147; 10: 386.42 | [11 empty] | НР Автомобильные дороги
| Приказ № 774/пр от 11.12.2020 Прил. п.21 | СП Автомобильные дороги |  |  | 4: %; 5: 95; 7: 95; 10: 249.73 | [11 empty] | СП Автомобильные дороги
|  | Всего по позиции |  |  | 10: 2658.43 | [13 empty] | Всего по позиции
9.1 | ТССЦ-409-0052 | Щебень шлаковый для дорожного строительства, фракция: 5-10 мм, марка 1000 (коэф уплотн 1,26 по ТЧ 27, прил.27.2) |  |  | 4: м3; 7: 55.188; 8: 111.89; 10: 6174.99 | [8 empty] | Щебень шлаковый для дорожного строительства, фракция: 5-10 мм, марка 1000 (коэф уплотн 1,26 по ТЧ 27, прил.27.2)
|  | Объем=876*0,05*1,26 | [20 empty] | Объем=876*0,05*1,26
|  | Всего по позиции |  |  | 10: 6174.99 | [13 empty] | Всего по позиции
10 | ТЕР27-06-020-08 | Устройство покрытия толщиной 4 см из горячих асфальтобетонных смесей пористых мелкозернистых, плотность каменных материалов: 2,5-2,9 т/м3 (нижний слой) |  |  | 4: 1000 м2 покрытия; 7: 0.876 | [8 empty] | Устройство покрытия толщиной 4 см из горячих асфальтобетонных смесей пористых мелкозернистых, плотность каменных материалов: 2,5-2,9 т/м3 (нижний слой)
|  | Объем=876 / 1000 | [20 empty] | Объем=876 / 1000
| 1 | ОТ |  |  | 8: 442.75; 10: 387.85 | [10 empty] | ОТ
| 2 | ЭМ |  |  | 8: 2777.78; 10: 2433.34 | [10 empty] | ЭМ
| 3 | в т.ч. ОТм |  |  | 8: 315.72; 10: 276.57 | [10 empty] | в т.ч. ОТм
| 4 | М |  |  | 8: 369.04; 10: 323.28 | [10 empty] | М
Н | 410-9010 | Смесь асфальтобетонная |  |  | 4: т; 5: 93.7; 7: 82.0812 | [16 empty] | Смесь асфальтобетонная
|  | ЗТ |  |  | 4: чел.-ч; 5: 38.3; 7: 33.5508 | [11 empty] | ЗТ
|  | ЗТм |  |  | 4: чел.-ч; 5: 19.1; 7: 16.7316 | [11 empty] | ЗТм
|  | Итого по расценке |  |  | 8: 3589.57; 10: 3144.47 | [12 empty] | Итого по расценке
|  | ФОТ |  |  | 10: 664.42 | [11 empty] | ФОТ
| Приказ № 812/пр от 21.12.2020 Прил. п.21 (в ред. пр. № 636/пр от 02.09.2021) | НР Автомобильные дороги |  |  | 4: %; 5: 147; 7: 147; 10: 976.7 | [11 empty] | НР Автомобильные дороги
| Приказ № 774/пр от 11.12.2020 Прил. п.21 | СП Автомобильные дороги |  |  | 4: %; 5: 95; 7: 95; 10: 631.2 | [11 empty] | СП Автомобильные дороги
|  | Всего по позиции |  |  | 10: 4752.37 | [13 empty] | Всего по позиции
10.1 | ТССЦ-410-0022 | Смеси асфальтобетонные дорожные, аэродромные и асфальтобетон (горячие для пористого асфальтобетона щебеночные и гравийные), марка: II |  |  | 4: т; 7: 82.0812; 8: 518.6; 10: 42567.31 | [8 empty] | Смеси асфальтобетонные дорожные, аэродромные и асфальтобетон (горячие для пористого асфальтобетона щебеночные и гравийные), марка: II
|  | Всего по позиции |  |  | 10: 42567.31 | [13 empty] | Всего по позиции
11 | ТЕР27-06-026-01 | Розлив вяжущих материалов (на щебеночную основу СНИП 3.06.03-85 п.10.17 расход 0,5 кг/м2) |  |  | 4: 1 т; 7: 0.44 | [8 empty] | Розлив вяжущих материалов (на щебеночную основу СНИП 3.06.03-85 п.10.17 расход 0,5 кг/м2)
|  | Объем=876*0,0005 | [20 empty] | Объем=876*0,0005
| 2 | ЭМ |  |  | 8: 49.08; 10: 21.6 | [10 empty] | ЭМ
| 3 | в т.ч. ОТм |  |  | 8: 8.59; 10: 3.78 | [10 empty] | в т.ч. ОТм
| 4 | М |  |  | 8: 1932.69; 10: 850.38 | [10 empty] | М
|  | ЗТм |  |  | 4: чел.-ч; 5: 0.66; 7: 0.2904 | [11 empty] | ЗТм
|  | Итого по расценке |  |  | 8: 1981.77; 10: 871.98 | [12 empty] | Итого по расценке
|  | ФОТ |  |  | 10: 3.78 | [11 empty] | ФОТ
| Приказ № 812/пр от 21.12.2020 Прил. п.21 (в ред. пр. № 636/пр от 02.09.2021) | НР Автомобильные дороги |  |  | 4: %; 5: 147; 7: 147; 10: 5.56 | [11 empty] | НР Автомобильные дороги
| Приказ № 774/пр от 11.12.2020 Прил. п.21 | СП Автомобильные дороги |  |  | 4: %; 5: 95; 7: 95; 10: 3.59 | [11 empty] | СП Автомобильные дороги
|  | Всего по позиции |  |  | 10: 881.13 | [13 empty] | Всего по позиции
12 | ТЕР27-06-020-01 | Устройство покрытия толщиной 4 см из горячих асфальтобетонных смесей плотных мелкозернистых типа АБВ, плотность каменных материалов: 2,5-2,9 т/м3 (верхний слой) |  |  | 4: 1000 м2 покрытия; 7: 0.876 | [8 empty] | Устройство покрытия толщиной 4 см из горячих асфальтобетонных смесей плотных мелкозернистых типа АБВ, плотность каменных материалов: 2,5-2,9 т/м3 (верхний слой)
|  | Объем=876 / 1000 | [20 empty] | Объем=876 / 1000
| 1 | ОТ |  |  | 8: 442.75; 10: 387.85 | [10 empty] | ОТ
| 2 | ЭМ |  |  | 8: 2769.94; 10: 2426.47 | [10 empty] | ЭМ
| 3 | в т.ч. ОТм |  |  | 8: 315.39; 10: 276.28 | [10 empty] | в т.ч. ОТм
| 4 | М |  |  | 8: 225.21; 10: 197.28 | [10 empty] | М
Н | 410-9010 | Смесь асфальтобетонная |  |  | 4: т; 5: 96.6; 7: 84.6216 | [16 empty] | Смесь асфальтобетонная
|  | ЗТ |  |  | 4: чел.-ч; 5: 38.3; 7: 33.5508 | [11 empty] | ЗТ
|  | ЗТм |  |  | 4: чел.-ч; 5: 19.08; 7: 16.7141 | [11 empty] | ЗТм
|  | Итого по расценке |  |  | 8: 3437.9; 10: 3011.6 | [12 empty] | Итого по расценке
|  | ФОТ |  |  | 10: 664.13 | [11 empty] | ФОТ
| Приказ № 812/пр от 21.12.2020 Прил. п.21 (в ред. пр. № 636/пр от 02.09.2021) | НР Автомобильные дороги |  |  | 4: %; 5: 147; 7: 147; 10: 976.27 | [11 empty] | НР Автомобильные дороги
| Приказ № 774/пр от 11.12.2020 Прил. п.21 | СП Автомобильные дороги |  |  | 4: %; 5: 95; 7: 95; 10: 630.92 | [11 empty] | СП Автомобильные дороги
|  | Всего по позиции |  |  | 10: 4618.79 | [13 empty] | Всего по позиции
12.1 | ТССЦ-410-0006 | Смеси асфальтобетонные дорожные, аэродромные и асфальтобетон (горячие для плотного асфальтобетона мелко и крупнозернистые, песчаные), марка II, тип Б |  |  | 4: т; 7: 84.6216; 8: 570.7; 10: 48293.55 | [8 empty] | Смеси асфальтобетонные дорожные, аэродромные и асфальтобетон (горячие для плотного асфальтобетона мелко и крупнозернистые, песчаные), марка II, тип Б
|  | Всего по позиции |  |  | 10: 48293.55 | [13 empty] | Всего по позиции
13 | ТЕР27-04-001-03 | Устройство подстилающих и выравнивающих слоев оснований: из шлака доменного отвального сталеплавильного (под установку дорожных бордюров В=43см, H=10см) |  |  | 4: 100 м3 материала основания (в плотном теле); 7: 0.037 | [8 empty] | Устройство подстилающих и выравнивающих слоев оснований: из шлака доменного отвального сталеплавильного (под установку дорожных бордюров В=43см, H=10см)
|  | Объем=(86*0,43*0,1) / 100 | [20 empty] | Объем=(86*0,43*0,1) / 100
| 1 | ОТ |  |  | 8: 121.95; 10: 4.51 | [10 empty] | ОТ
| 2 | ЭМ |  |  | 8: 4465.64; 10: 165.23 | [10 empty] | ЭМ
| 3 | в т.ч. ОТм |  |  | 8: 478.22; 10: 17.69 | [10 empty] | в т.ч. ОТм
| 4 | М |  |  | 8: 29.5; 10: 1.09 | [10 empty] | М
П,Н | 409-9013 | Шлаки металлургические пористые: мартеновский и отвальный доменный |  |  | 4: м3; 5: 0; 7: 0 | [16 empty] | Шлаки металлургические пористые: мартеновский и отвальный доменный
|  | ЗТ |  |  | 4: чел.-ч; 5: 12.77; 7: 0.47249 | [11 empty] | ЗТ
|  | ЗТм |  |  | 4: чел.-ч; 5: 29.74; 7: 1.1004 | [11 empty] | ЗТм
|  | Итого по расценке |  |  | 8: 4617.09; 10: 170.83 | [12 empty] | Итого по расценке
|  | ФОТ |  |  | 10: 22.2 | [11 empty] | ФОТ
| Приказ № 812/пр от 21.12.2020 Прил. п.21 (в ред. пр. № 636/пр от 02.09.2021) | НР Автомобильные дороги |  |  | 4: %; 5: 147; 7: 147; 10: 32.63 | [11 empty] | НР Автомобильные дороги
| Приказ № 774/пр от 11.12.2020 Прил. п.21 | СП Автомобильные дороги |  |  | 4: %; 5: 95; 7: 95; 10: 21.09 | [11 empty] | СП Автомобильные дороги
|  | Всего по позиции |  |  | 10: 224.55 | [13 empty] | Всего по позиции
13.1 | ТССЦ-409-0062 | Щебень шлаковый для дорожного строительства, фракция 10-20 мм, марка 1000 (коэф уплотн 1,26 по ТЧ 27, прил.27.2) |  |  | 4: м3; 7: 4.662; 8: 114.78; 10: 535.1 | [8 empty] | Щебень шлаковый для дорожного строительства, фракция 10-20 мм, марка 1000 (коэф уплотн 1,26 по ТЧ 27, прил.27.2)
|  | Объем=0,037*100*1,26 | [20 empty] | Объем=0,037*100*1,26
|  | Всего по позиции |  |  | 10: 535.1 | [13 empty] | Всего по позиции
14 | ТЕР27-02-010-02 | Установка бортовых камней бетонных: при других видах покрытий |  |  | 4: 100 м бортового камня; 7: 0.86 | [8 empty] | Установка бортовых камней бетонных: при других видах покрытий
|  | Объем=86 / 100 | [20 empty] | Объем=86 / 100
| 1 | ОТ |  |  | 8: 772.97; 10: 664.75 | [10 empty] | ОТ
| 2 | ЭМ |  |  | 8: 104.2; 10: 89.61 | [10 empty] | ЭМ
| 3 | в т.ч. ОТм |  |  | 8: 11.02; 10: 9.48 | [10 empty] | в т.ч. ОТм
| 4 | М |  |  | 8: 3677.44; 10: 3162.6 | [10 empty] | М
Н | 413-9010 | Камни бортовые |  |  | 4: м; 5: 100; 7: 86 | [16 empty] | Камни бортовые
|  | ЗТ |  |  | 4: чел.-ч; 5: 76.08; 7: 65.4288 | [11 empty] | ЗТ
|  | ЗТм |  |  | 4: чел.-ч; 5: 0.68; 7: 0.5848 | [11 empty] | ЗТм
|  | Итого по расценке |  |  | 8: 4554.61; 10: 3916.96 | [12 empty] | Итого по расценке
|  | ФОТ |  |  | 10: 674.23 | [11 empty] | ФОТ
| Приказ № 812/пр от 21.12.2020 Прил. п.21 (в ред. пр. № 636/пр от 02.09.2021) | НР Автомобильные дороги |  |  | 4: %; 5: 147; 7: 147; 10: 991.12 | [11 empty] | НР Автомобильные дороги
| Приказ № 774/пр от 11.12.2020 Прил. п.21 | СП Автомобильные дороги |  |  | 4: %; 5: 95; 7: 95; 10: 640.52 | [11 empty] | СП Автомобильные дороги
|  | Всего по позиции |  |  | 10: 5548.6 | [13 empty] | Всего по позиции
14.1 | ТССЦ-403-8735 | Камни бортовые: БР 100.30.18 /бетон В30 (М400)/ ( расход 0,0525м3/мп,) |  |  | 4: м3; 7: 4.515; 8: 2192.09; 10: 9897.29 | [8 empty] | Камни бортовые: БР 100.30.18 /бетон В30 (М400)/ ( расход 0,0525м3/мп,)
|  | Объем=0,0525*86 | [20 empty] | Объем=0,0525*86
|  | Всего по позиции |  |  | 10: 9897.29 | [13 empty] | Всего по позиции
15 | ТЕР27-07-005-05 | Резка тротуарной плитки толщиной 70 мм: угловой шлифовальной машинкой/резка бортового камня |  |  | 4: 1 м реза; 7: 10.5 | [8 empty] | Резка тротуарной плитки толщиной 70 мм: угловой шлифовальной машинкой/резка бортового камня
|  | Объем=7*1,5 | [20 empty] | Объем=7*1,5
| 1 | ОТ |  |  | 8: 6.82; 10: 71.61 | [10 empty] | ОТ
| 2 | ЭМ |  |  | 8: 0.44; 10: 4.62 | [10 empty] | ЭМ
| 4 | М |  |  | 8: 10.32; 10: 108.36 | [10 empty] | М
|  | ЗТ |  |  | 4: чел.-ч; 5: 0.59; 7: 6.195 | [11 empty] | ЗТ
|  | Итого по расценке |  |  | 8: 17.58; 10: 184.59 | [12 empty] | Итого по расценке
|  | ФОТ |  |  | 10: 71.61 | [11 empty] | ФОТ
| Приказ № 812/пр от 21.12.2020 Прил. п.21.1 | НР Устройство покрытий дорожек, тротуаров, мостовых и площадок и прочее |  |  | 4: %; 5: 113; 7: 113; 10: 80.92 | [11 empty] | НР Устройство покрытий дорожек, тротуаров, мостовых и площадок и прочее
| Приказ № 774/пр от 11.12.2020 Прил. п.21.1 | СП Устройство покрытий дорожек, тротуаров, мостовых и площадок и прочее |  |  | 4: %; 5: 77; 7: 77; 10: 55.14 | [11 empty] | СП Устройство покрытий дорожек, тротуаров, мостовых и площадок и прочее
|  | Всего по позиции |  |  | 10: 320.65 | [13 empty] | Всего по позиции
16 | ТЕР27-07-005-06 | Добавлять (уменьшать) на каждые 10 мм: к расценке 27-07-005-04 |  |  | 4: 1 м реза; 7: 10.5 | [8 empty] | Добавлять (уменьшать) на каждые 10 мм: к расценке 27-07-005-04
|  | толщина реза камня 180 мм (180-70)/10 ПЗ=11 (ОЗП=11; ЭМ=11 к расх.; ЗПМ=11; МАТ=11 к расх.; ТЗ=11; ТЗМ=11) | [28 empty] | толщина реза камня 180 мм (180-70)/10 ПЗ=11 (ОЗП=11; ЭМ=11 к расх.; ЗПМ=11; МАТ=11 к расх.; ТЗ=11; ТЗМ=11)
| 1 | ОТ |  |  | 8: 0.27; 9: 11; 10: 31.19 | [10 empty] | ОТ
| 2 | ЭМ |  |  | 8: 1.07; 9: 11; 10: 123.59 | [10 empty] | ЭМ
| 3 | в т.ч. ОТм |  |  | 8: 0.24; 9: 11; 10: 27.72 | [10 empty] | в т.ч. ОТм
| 4 | М |  |  | 8: 2.21; 9: 11; 10: 255.26 | [10 empty] | М
|  | ЗТ |  |  | 4: чел.-ч; 5: 0.02; 6: 11; 7: 2.31 | [11 empty] | ЗТ
|  | ЗТм |  |  | 4: чел.-ч; 5: 0.02; 6: 11; 7: 2.31 | [11 empty] | ЗТм
|  | Итого по расценке |  |  | 8: 3.55; 10: 410.04 | [12 empty] | Итого по расценке
|  | ФОТ |  |  | 10: 58.91 | [11 empty] | ФОТ
| Приказ № 812/пр от 21.12.2020 Прил. п.21.1 | НР Устройство покрытий дорожек, тротуаров, мостовых и площадок и прочее |  |  | 4: %; 5: 113; 7: 113; 10: 66.57 | [11 empty] | НР Устройство покрытий дорожек, тротуаров, мостовых и площадок и прочее
| Приказ № 774/пр от 11.12.2020 Прил. п.21.1 | СП Устройство покрытий дорожек, тротуаров, мостовых и площадок и прочее |  |  | 4: %; 5: 77; 7: 77; 10: 45.36 | [11 empty] | СП Устройство покрытий дорожек, тротуаров, мостовых и площадок и прочее
|  | Всего по позиции |  |  | 10: 521.97 | [13 empty] | Всего по позиции
17 | ТЕР01-02-061-01 | Засыпка вручную траншей, пазух котлованов и ям, группа грунтов: 1 |  |  | 4: 100 м3 грунта; 7: 0.045 | [8 empty] | Засыпка вручную траншей, пазух котлованов и ям, группа грунтов: 1
|  | Объем=(86*0,35*0,15) / 100 | [20 empty] | Объем=(86*0,35*0,15) / 100
| 1 | ОТ |  |  | 8: 797.39; 10: 35.88 | [10 empty] | ОТ
|  | ЗТ |  |  | 4: чел.-ч; 5: 88.5; 7: 3.9825 | [11 empty] | ЗТ
|  | Итого по расценке |  |  | 8: 797.39; 10: 35.88 | [12 empty] | Итого по расценке
|  | ФОТ |  |  | 10: 35.88 | [11 empty] | ФОТ
| Приказ № 812/пр от 21.12.2020 Прил. п.1.2 | НР Земляные работы, выполняемые ручным способом |  |  | 4: %; 5: 89; 7: 89; 10: 31.93 | [11 empty] | НР Земляные работы, выполняемые ручным способом
| Приказ № 774/пр от 11.12.2020 Прил. п.1.2 | СП Земляные работы, выполняемые ручным способом |  |  | 4: %; 5: 40; 7: 40; 10: 14.35 | [11 empty] | СП Земляные работы, выполняемые ручным способом
|  | Всего по позиции |  |  | 10: 82.16 | [13 empty] | Всего по позиции
17.1 | ТССЦ-407-0013 | Земля растительная механизированной заготовки, |  |  | 4: м3; 7: 4.5; 8: 111.97; 10: 503.87 | [8 empty] | Земля растительная механизированной заготовки,
|  | Всего по позиции |  |  | 10: 503.87 | [13 empty] | Всего по позиции
18 | ТЕР01-02-027-04 | Планировка площадей: ручным способом, группа грунтов 1 |  |  | 4: 1000 м2 спланированной площади; 7: 0.03 | [8 empty] | Планировка площадей: ручным способом, группа грунтов 1
|  | Объем=(86*0,35) / 1000 | [20 empty] | Объем=(86*0,35) / 1000
| 1 | ОТ |  |  | 8: 1025; 10: 30.75 | [10 empty] | ОТ
|  | ЗТ |  |  | 4: чел.-ч; 5: 100; 7: 3 | [11 empty] | ЗТ
|  | Итого по расценке |  |  | 8: 1025; 10: 30.75 | [12 empty] | Итого по расценке
|  | ФОТ |  |  | 10: 30.75 | [11 empty] | ФОТ
| Приказ № 812/пр от 21.12.2020 Прил. п.1.4 | НР Земляные работы, выполняемые по другим видам работ (подготовительным, сопутствующим, укрепительным) |  |  | 4: %; 5: 89; 7: 89; 10: 27.37 | [11 empty] | НР Земляные работы, выполняемые по другим видам работ (подготовительным, сопутствующим, укрепительным)
| Приказ № 774/пр от 11.12.2020 Прил. п.1.4 | СП Земляные работы, выполняемые по другим видам работ (подготовительным, сопутствующим, укрепительным) |  |  | 4: %; 5: 41; 7: 41; 10: 12.61 | [11 empty] | СП Земляные работы, выполняемые по другим видам работ (подготовительным, сопутствующим, укрепительным)
|  | Всего по позиции |  |  | 10: 70.73 | [13 empty] | Всего по позиции
S=36 м2 | [28 empty] | (Тип 2, S=26 м2) и площадки ТБО (Тип 2а, S=10 м2).
19 | ТЕР46-04-003-01 | Разборка бетонных конструкций объемом более 1 м3 при помощи отбойных молотков из бетона марки: 100 / Разработка бетонного Марки М100 основания, 10 м2, Н=20 см. |  |  | 4: 1 м3; 7: 2 | [8 empty] | Разборка бетонных конструкций объемом более 1 м3 при помощи отбойных молотков из бетона марки: 100 / Разработка бетонного Марки М100 основания под устройство площадки ТБО, 10 м2, Н=20 см.
| 1 | ОТ |  |  | 8: 99.12; 10: 198.24 | [10 empty] | ОТ
| 2 | ЭМ |  |  | 8: 329.91; 10: 659.82 | [10 empty] | ЭМ
| 3 | в т.ч. ОТм |  |  | 8: 54.48; 10: 108.96 | [10 empty] | в т.ч. ОТм
|  | ЗТ |  |  | 4: чел.-ч; 5: 9.67; 7: 19.34 | [11 empty] | ЗТ
|  | ЗТм |  |  | 4: чел.-ч; 5: 4.51; 7: 9.02 | [11 empty] | ЗТм
|  | Итого по расценке |  |  | 8: 429.03; 10: 858.06 | [12 empty] | Итого по расценке
|  | ФОТ |  |  | 10: 307.2 | [11 empty] | ФОТ
| Приказ № 812/пр от 21.12.2020 Прил. п.40.2 | НР Работы по реконструкции зданий и сооружений: разборка отдельных конструктивных элементов здания (сооружения), а также зданий (сооружений) в целом |  |  | 4: %; 5: 91; 7: 91; 10: 279.55 | [11 empty] | НР Работы по реконструкции зданий и сооружений: разборка отдельных конструктивных элементов здания (сооружения), а также зданий (сооружений) в целом
| Приказ № 774/пр от 11.12.2020 Прил. п.40.2 | СП Работы по реконструкции зданий и сооружений: разборка отдельных конструктивных элементов здания (сооружения), а также зданий (сооружений) в целом |  |  | 4: %; 5: 52; 7: 52; 10: 159.74 | [11 empty] | СП Работы по реконструкции зданий и сооружений: разборка отдельных конструктивных элементов здания (сооружения), а также зданий (сооружений) в целом
|  | Всего по позиции |  |  | 10: 1297.35 | [13 empty] | Всего по позиции
19.1 | ТССЦпг-01-01-01-043 | Погрузочные работы при автомобильных перевозках: мусора строительного с погрузкой экскаваторами емкостью ковша до 0,5 м3/( бетона -2,4 по п.2.46.9 ОП ТЕР)) |  |  | 4: 1 т груза; 7: 4.8; 8: 4.49; 10: 21.55 | [8 empty] | Погрузочные работы при автомобильных перевозках: мусора строительного с погрузкой экскаваторами емкостью ковша до 0,5 м3/( бетона -2,4 по п.2.46.9 ОП ТЕР))
|  | Объем=2*2,4 | [20 empty] | Объем=2*2,4
|  | Всего по позиции |  |  | 10: 21.55 | [13 empty] | Всего по позиции
20 | ТЕР01-01-030-07 | Разработка грунта с перемещением до 10 м бульдозерами мощностью: 79 кВт (108 л.с.), группа грунтов 3 / Разработка щебеночного основания, 4 см. |  |  | 4: 1000 м3 грунта; 7: 0.0004 | [8 empty] | Разработка грунта с перемещением до 10 м бульдозерами мощностью: 79 кВт (108 л.с.), группа грунтов 3 / Разработка щебеночного основания под устройство площадки ТБО, 4 см.
|  | Объем=(10*0,04) / 1000 | [20 empty] | Объем=(10*0,04) / 1000
| 2 | ЭМ |  |  | 8: 1081.43; 10: 0.43 | [10 empty] | ЭМ
| 3 | в т.ч. ОТм |  |  | 8: 138.27; 10: 0.06 | [10 empty] | в т.ч. ОТм
|  | ЗТм |  |  | 4: чел.-ч; 5: 8.53; 7: 0.003412 | [11 empty] | ЗТм
|  | Итого по расценке |  |  | 8: 1081.43; 10: 0.43 | [12 empty] | Итого по расценке
|  | ФОТ |  |  | 10: 0.06 | [11 empty] | ФОТ
| Приказ № 812/пр от 21.12.2020 Прил. п.1.1 | НР Земляные работы, выполняемые механизированным способом |  |  | 4: %; 5: 92; 7: 92; 10: 0.06 | [11 empty] | НР Земляные работы, выполняемые механизированным способом
| Приказ № 774/пр от 11.12.2020 Прил. п.1.1 | СП Земляные работы, выполняемые механизированным способом |  |  | 4: %; 5: 46; 7: 46; 10: 0.03 | [11 empty] | СП Земляные работы, выполняемые механизированным способом
|  | Всего по позиции |  |  | 10: 0.52 | [13 empty] | Всего по позиции
20.1 | ТССЦпг-01-01-01-034 | Погрузочные работы при автомобильных перевозках: щебня (выгрузка учитывает затраты на штабелирование) объемная масса гпо ТЕР прил.1 щебня 1,75 по п.41,) |  |  | 4: 1 т груза; 7: 0.7; 8: 4.49; 10: 3.14 | [8 empty] | Погрузочные работы при автомобильных перевозках: щебня (выгрузка учитывает затраты на штабелирование) объемная масса гпо ТЕР прил.1 щебня 1,75 по п.41,)
|  | Объем=0,4*1,75 | [20 empty] | Объем=0,4*1,75
|  | Всего по позиции |  |  | 10: 3.14 | [13 empty] | Всего по позиции
21 | ТЕР01-01-030-06 | Разработка грунта с перемещением до 10 м бульдозерами мощностью: 79 кВт (108 л.с.), группа грунтов 2 |  |  | 4: 1000 м3 грунта; 7: 0.00775 | [8 empty] | Разработка грунта с перемещением до 10 м бульдозерами мощностью: 79 кВт (108 л.с.), группа грунтов 2
|  | Объем=(25*0,31) / 1000 | [20 empty] | Объем=(25*0,31) / 1000
| 2 | ЭМ |  |  | 8: 949.58; 10: 7.36 | [10 empty] | ЭМ
| 3 | в т.ч. ОТм |  |  | 8: 121.41; 10: 0.94 | [10 empty] | в т.ч. ОТм
|  | ЗТм |  |  | 4: чел.-ч; 5: 7.49; 7: 0.058048 | [11 empty] | ЗТм
|  | Итого по расценке |  |  | 8: 949.58; 10: 7.36 | [12 empty] | Итого по расценке
|  | ФОТ |  |  | 10: 0.94 | [11 empty] | ФОТ
| Приказ № 812/пр от 21.12.2020 Прил. п.1.1 | НР Земляные работы, выполняемые механизированным способом |  |  | 4: %; 5: 92; 7: 92; 10: 0.86 | [11 empty] | НР Земляные работы, выполняемые механизированным способом
| Приказ № 774/пр от 11.12.2020 Прил. п.1.1 | СП Земляные работы, выполняемые механизированным способом |  |  | 4: %; 5: 46; 7: 46; 10: 0.43 | [11 empty] | СП Земляные работы, выполняемые механизированным способом
|  | Всего по позиции |  |  | 10: 8.65 | [13 empty] | Всего по позиции
21.1 | ТССЦпг-01-01-01-034 | Погрузочные работы при автомобильных перевозках: щебня (выгрузка учитывает затраты на штабелирование)/ (объемная масса грунта 1,4 т/м3 по ТЕР прил.1 п.9в,) |  |  | 4: 1 т груза; 7: 10.85; 8: 4.49; 10: 48.72 | [8 empty] | Погрузочные работы при автомобильных перевозках: щебня (выгрузка учитывает затраты на штабелирование)/ (объемная масса грунта 1,4 т/м3 по ТЕР прил.1 п.9в,)
|  | Объем=7,75*1,4 | [20 empty] | Объем=7,75*1,4
|  | Всего по позиции |  |  | 10: 48.72 | [13 empty] | Всего по позиции
22 | ТЕРр68-13-2 | Разборка асфальтобетонных покрытий тротуаров толщиной до 4 см: с помощью молотков отбойных пневматических |  |  | 4: 1000 м2; 7: 0.001 | [8 empty] | Разборка асфальтобетонных покрытий тротуаров толщиной до 4 см: с помощью молотков отбойных пневматических
|  | Объем=1 / 1000 | [20 empty] | Объем=1 / 1000
| 1 | ОТ |  |  | 8: 577.02; 10: 0.58 | [10 empty] | ОТ
| 2 | ЭМ |  |  | 8: 1184.57; 10: 1.18 | [10 empty] | ЭМ
| 3 | в т.ч. ОТм |  |  | 8: 189.66; 10: 0.19 | [10 empty] | в т.ч. ОТм
|  | ЗТ |  |  | 4: чел.-ч; 5: 57.76; 7: 0.05776 | [11 empty] | ЗТ
|  | ЗТм |  |  | 4: чел.-ч; 5: 15.7; 7: 0.0157 | [11 empty] | ЗТм
|  | Итого по расценке |  |  | 8: 1761.59; 10: 1.76 | [12 empty] | Итого по расценке
|  | ФОТ |  |  | 10: 0.77 | [11 empty] | ФОТ
| Приказ № 812/пр от 21.12.2020 Прил. п.102 | НР Благоустройство (ремонтно-строительные) |  |  | 4: %; 5: 102; 7: 102; 10: 0.79 | [11 empty] | НР Благоустройство (ремонтно-строительные)
| Приказ № 774/пр от 11.12.2020 Прил. п.102 | СП Благоустройство (ремонтно-строительные) |  |  | 4: %; 5: 54; 7: 54; 10: 0.42 | [11 empty] | СП Благоустройство (ремонтно-строительные)
|  | Всего по позиции |  |  | 10: 2.97 | [13 empty] | Всего по позиции
22.1 | ТССЦ-509-9900 | Строительный мусор |  |  | 4: т; 7: 0.79 | [8 empty] | Строительный мусор
|  | Объем=10*0,04*1,98 | [20 empty] | Объем=10*0,04*1,98
|  | Всего по позиции |  |  | 10: 0 | [13 empty] | Всего по позиции
23 | ТССЦпг-01-01-01-043 | Погрузочные работы при автомобильных перевозках: мусора строительного с погрузкой экскаваторами емкостью ковша до 0,5 м3 |  |  | 4: 1 т груза; 7: 0.79; 8: 4.49; 10: 3.55 | [8 empty] | Погрузочные работы при автомобильных перевозках: мусора строительного с погрузкой экскаваторами емкостью ковша до 0,5 м3
|  | Объем=10*0,04*1,98 | [20 empty] | Объем=10*0,04*1,98
|  | Всего по позиции |  |  | 10: 3.55 | [13 empty] | Всего по позиции
24 | ТЕР01-01-030-07 | Разработка грунта с перемещением до 10 м бульдозерами мощностью: 79 кВт (108 л.с.), группа грунтов 3 / Разработка щебеночного основания |  |  | 4: 1000 м3 грунта; 7: 0.00027 | [8 empty] | Разработка грунта с перемещением до 10 м бульдозерами мощностью: 79 кВт (108 л.с.), группа грунтов 3 / Разработка щебеночного основания
|  | Объем=(1*0,27) / 1000 | [20 empty] | Объем=(1*0,27) / 1000
| 2 | ЭМ |  |  | 8: 1081.43; 10: 0.29 | [10 empty] | ЭМ
| 3 | в т.ч. ОТм |  |  | 8: 138.27; 10: 0.04 | [10 empty] | в т.ч. ОТм
|  | ЗТм |  |  | 4: чел.-ч; 5: 8.53; 7: 0.0023031 | [11 empty] | ЗТм
|  | Итого по расценке |  |  | 8: 1081.43; 10: 0.29 | [12 empty] | Итого по расценке
|  | ФОТ |  |  | 10: 0.04 | [11 empty] | ФОТ
| Приказ № 812/пр от 21.12.2020 Прил. п.1.1 | НР Земляные работы, выполняемые механизированным способом |  |  | 4: %; 5: 92; 7: 92; 10: 0.04 | [11 empty] | НР Земляные работы, выполняемые механизированным способом
| Приказ № 774/пр от 11.12.2020 Прил. п.1.1 | СП Земляные работы, выполняемые механизированным способом |  |  | 4: %; 5: 46; 7: 46; 10: 0.02 | [11 empty] | СП Земляные работы, выполняемые механизированным способом
|  | Всего по позиции |  |  | 10: 0.35 | [13 empty] | Всего по позиции
25 | ТССЦпг-01-01-01-034 | Погрузочные работы при автомобильных перевозках: щебня (выгрузка учитывает затраты на штабелирование) /объемная масса гпо ТЕР прил.1 щебня 1,75 по п.41,) |  |  | 4: 1 т груза; 7: 0.47; 8: 4.49; 10: 2.11 | [8 empty] | Погрузочные работы при автомобильных перевозках: щебня (выгрузка учитывает затраты на штабелирование) /объемная масса гпо ТЕР прил.1 щебня 1,75 по п.41,)
|  | Объем=1*0,27*1,75 | [20 empty] | Объем=1*0,27*1,75
|  | Всего по позиции |  |  | 10: 2.11 | [13 empty] | Всего по позиции
26 | ТССЦпг-03-21-01-015 | Перевозка грузов автомобилями-самосвалами грузоподъемностью 10 т, работающих вне карьера, на расстояние: до 15 км I класс груза |  |  | 4: 1 т груза; 7: 17.61; 8: 15.36; 10: 270.49 | [8 empty] | Перевозка грузов автомобилями-самосвалами грузоподъемностью 10 т, работающих вне карьера, на расстояние: до 15 км I класс груза
|  | Объем=0,7+10,85+0,79+0,47+4,8 | [20 empty] | Объем=0,7+10,85+0,79+0,47+4,8
|  | Всего по позиции |  |  | 10: 270.49 | [13 empty] | Всего по позиции
27 | ТЕРр68-3-6 | Валка деревьев в городских условиях: (дуб, бук, граб, клен, ясень) диаметром более 300 мм / Валка деревьев с корчеванием пней (карагач) диаметром от 40 см (ду 40 см V= 10,08 м3/ствол, +15% на ветви, V пня = 0,916 м3) |  |  | 4: 1 складочный м3 кряжей; 7: 173.88 | [8 empty] | Валка деревьев в городских условиях: (дуб, бук, граб, клен, ясень) диаметром более 300 мм / Валка деревьев с корчеванием пней (карагач) диаметром от 40 см (ду 40 см V= 10,08 м3/ствол, +15% на ветви, V пня = 0,916 м3)
|  | Объем=15*10,08*1,15 | [20 empty] | Объем=15*10,08*1,15
| 1 | ОТ |  |  | 8: 74.32; 10: 12922.76 | [10 empty] | ОТ
| 2 | ЭМ |  |  | 8: 34.63; 10: 6021.46 | [10 empty] | ЭМ
|  | ЗТ |  |  | 4: чел.-ч; 5: 7.38; 7: 1283.2344 | [11 empty] | ЗТ
|  | Итого по расценке |  |  | 8: 108.95; 10: 18944.22 | [12 empty] | Итого по расценке
|  | ФОТ |  |  | 10: 12922.76 | [11 empty] | ФОТ
| Приказ № 812/пр от 21.12.2020 Прил. п.102 | НР Благоустройство (ремонтно-строительные) |  |  | 4: %; 5: 102; 7: 102; 10: 13181.22 | [11 empty] | НР Благоустройство (ремонтно-строительные)
| Приказ № 774/пр от 11.12.2020 Прил. п.102 | СП Благоустройство (ремонтно-строительные) |  |  | 4: %; 5: 54; 7: 54; 10: 6978.29 | [11 empty] | СП Благоустройство (ремонтно-строительные)
|  | Всего по позиции |  |  | 10: 39103.73 | [13 empty] | Всего по позиции
28 | ТССЦпг-01-01-01-007 | Погрузочные работы при автомобильных перевозках: леса круглого |  |  | 4: 1 т груза; 7: 106.07; 8: 16.79; 10: 1780.92 | [8 empty] | Погрузочные работы при автомобильных перевозках: леса круглого
|  | Объем=173,88*0,61 | [20 empty] | Объем=173,88*0,61
|  | Всего по позиции |  |  | 10: 1780.92 | [13 empty] | Всего по позиции
29 | ТЕР01-02-105-03 | Корчевка пней в грунтах естественного залегания корчевателями-собирателями на тракторе мощностью 79 кВт (108 л.с.) с перемещением пней до 5 м, диаметр пней: свыше 32 см |  |  | 4: 100 пней; 7: 0.15 | [8 empty] | Корчевка пней в грунтах естественного залегания корчевателями-собирателями на тракторе мощностью 79 кВт (108 л.с.) с перемещением пней до 5 м, диаметр пней: свыше 32 см
|  | Объем=15 / 100 | [20 empty] | Объем=15 / 100
| 2 | ЭМ |  |  | 8: 1086.95; 10: 163.04 | [10 empty] | ЭМ
| 3 | в т.ч. ОТм |  |  | 8: 116.08; 10: 17.41 | [10 empty] | в т.ч. ОТм
|  | ЗТм |  |  | 4: чел.-ч; 5: 6.71; 7: 1.0065 | [11 empty] | ЗТм
|  | Итого по расценке |  |  | 8: 1086.95; 10: 163.04 | [12 empty] | Итого по расценке
|  | ФОТ |  |  | 10: 17.41 | [11 empty] | ФОТ
| Приказ № 812/пр от 21.12.2020 Прил. п.1.4 | НР Земляные работы, выполняемые по другим видам работ (подготовительным, сопутствующим, укрепительным) |  |  | 4: %; 5: 89; 7: 89; 10: 15.49 | [11 empty] | НР Земляные работы, выполняемые по другим видам работ (подготовительным, сопутствующим, укрепительным)
| Приказ № 774/пр от 11.12.2020 Прил. п.1.4 | СП Земляные работы, выполняемые по другим видам работ (подготовительным, сопутствующим, укрепительным) |  |  | 4: %; 5: 41; 7: 41; 10: 7.14 | [11 empty] | СП Земляные работы, выполняемые по другим видам работ (подготовительным, сопутствующим, укрепительным)
|  | Всего по позиции |  |  | 10: 185.67 | [13 empty] | Всего по позиции
30 | ТССЦпг-01-01-01-043 | Погрузочные работы при автомобильных перевозках: мусора строительного с погрузкой экскаваторами емкостью ковша до 0,5 м3 (пни) V пня =0,442м3 |  |  | 4: 1 т груза; 7: 8.38; 8: 4.49; 10: 37.63 | [8 empty] | Погрузочные работы при автомобильных перевозках: мусора строительного с погрузкой экскаваторами емкостью ковша до 0,5 м3 (пни) V пня =0,442м3
|  | Объем=(0,916*15)*0,61 | [20 empty] | Объем=(0,916*15)*0,61
|  | Всего по позиции |  |  | 10: 37.63 | [13 empty] | Всего по позиции
31 | ТССЦпг-03-21-01-015 | Перевозка грузов автомобилями-самосвалами грузоподъемностью 10 т, работающих вне карьера, на расстояние: до 15 км I класс груза |  |  | 4: 1 т груза; 7: 114.45; 8: 15.36; 10: 1757.95 | [8 empty] | Перевозка грузов автомобилями-самосвалами грузоподъемностью 10 т, работающих вне карьера, на расстояние: до 15 км I класс груза
|  | Объем=106,07+8,38 | [20 empty] | Объем=106,07+8,38
|  | Всего по позиции |  |  | 10: 1757.95 | [13 empty] | Всего по позиции
32 | ТЕР01-02-107-01 | Засыпка ям подкоренных бульдозерами мощностью: 79 кВт (108 л.с.) |  |  | 4: 100 ям; 7: 0.15 | [8 empty] | Засыпка ям подкоренных бульдозерами мощностью: 79 кВт (108 л.с.)
|  | Объем=15 / 100 | [20 empty] | Объем=15 / 100
| 2 | ЭМ |  |  | 8: 295.4; 10: 44.31 | [10 empty] | ЭМ
| 3 | в т.ч. ОТм |  |  | 8: 37.77; 10: 5.67 | [10 empty] | в т.ч. ОТм
|  | ЗТм |  |  | 4: чел.-ч; 5: 2.33; 7: 0.3495 | [11 empty] | ЗТм
|  | Итого по расценке |  |  | 8: 295.4; 10: 44.31 | [12 empty] | Итого по расценке
|  | ФОТ |  |  | 10: 5.67 | [11 empty] | ФОТ
| Приказ № 812/пр от 21.12.2020 Прил. п.1.4 | НР Земляные работы, выполняемые по другим видам работ (подготовительным, сопутствующим, укрепительным) |  |  | 4: %; 5: 89; 7: 89; 10: 5.05 | [11 empty] | НР Земляные работы, выполняемые по другим видам работ (подготовительным, сопутствующим, укрепительным)
| Приказ № 774/пр от 11.12.2020 Прил. п.1.4 | СП Земляные работы, выполняемые по другим видам работ (подготовительным, сопутствующим, укрепительным) |  |  | 4: %; 5: 41; 7: 41; 10: 2.32 | [11 empty] | СП Земляные работы, выполняемые по другим видам работ (подготовительным, сопутствующим, укрепительным)
|  | Всего по позиции |  |  | 10: 51.68 | [13 empty] | Всего по позиции
32.1 | ТССЦ-409-0082 | Щебень шлаковый для дорожного строительства, фракция 40-70 мм, марка 1000 (ОП ТЕР27 прил 27.2 коэфф уплотнения) V пня =0,159 м3 |  |  | 4: м3; 7: 17.312; 8: 94.86; 10: 1642.22 | [8 empty] | Щебень шлаковый для дорожного строительства, фракция 40-70 мм, марка 1000 (ОП ТЕР27 прил 27.2 коэфф уплотнения) V пня =0,159 м3
|  | Объем=15*0,916*1,26 | [20 empty] | Объем=15*0,916*1,26
|  | Всего по позиции |  |  | 10: 1642.22 | [13 empty] | Всего по позиции
33 | ТЕР27-04-001-03 | Устройство подстилающих и выравнивающих слоев оснований: из шлака доменного отвального сталеплавильного (15 см) |  |  | 4: 100 м3 материала основания (в плотном теле); 7: 0.054 | [8 empty] | Устройство подстилающих и выравнивающих слоев оснований: из шлака доменного отвального сталеплавильного (15 см)
|  | Объем=(36*0,15) / 100 | [20 empty] | Объем=(36*0,15) / 100
| 1 | ОТ |  |  | 8: 121.95; 10: 6.59 | [10 empty] | ОТ
| 2 | ЭМ |  |  | 8: 4465.64; 10: 241.14 | [10 empty] | ЭМ
| 3 | в т.ч. ОТм |  |  | 8: 478.22; 10: 25.82 | [10 empty] | в т.ч. ОТм
| 4 | М |  |  | 8: 29.5; 10: 1.59 | [10 empty] | М
П,Н | 409-9013 | Шлаки металлургические пористые: мартеновский и отвальный доменный |  |  | 4: м3; 5: 0; 7: 0 | [16 empty] | Шлаки металлургические пористые: мартеновский и отвальный доменный
|  | ЗТ |  |  | 4: чел.-ч; 5: 12.77; 7: 0.68958 | [11 empty] | ЗТ
|  | ЗТм |  |  | 4: чел.-ч; 5: 29.74; 7: 1.606 | [11 empty] | ЗТм
|  | Итого по расценке |  |  | 8: 4617.09; 10: 249.32 | [12 empty] | Итого по расценке
|  | ФОТ |  |  | 10: 32.41 | [11 empty] | ФОТ
| Приказ № 812/пр от 21.12.2020 Прил. п.21 (в ред. пр. № 636/пр от 02.09.2021) | НР Автомобильные дороги |  |  | 4: %; 5: 147; 7: 147; 10: 47.64 | [11 empty] | НР Автомобильные дороги
| Приказ № 774/пр от 11.12.2020 Прил. п.21 | СП Автомобильные дороги |  |  | 4: %; 5: 95; 7: 95; 10: 30.79 | [11 empty] | СП Автомобильные дороги
|  | Всего по позиции |  |  | 10: 327.75 | [13 empty] | Всего по позиции
33.1 | ТССЦ-409-0082 | Щебень шлаковый для дорожного строительства, фракция: 40-70 мм, марка 1000 (коэф уплотн 1,26 по ТЧ 27, прил.27.2) |  |  | 4: м3; 7: 6.804; 8: 94.86; 10: 645.43 | [8 empty] | Щебень шлаковый для дорожного строительства, фракция: 40-70 мм, марка 1000 (коэф уплотн 1,26 по ТЧ 27, прил.27.2)
|  | Объем=36*0,15*1,26 | [20 empty] | Объем=36*0,15*1,26
|  | Всего по позиции |  |  | 10: 645.43 | [13 empty] | Всего по позиции
34 | ТЕР27-04-001-03 | Устройство подстилающих и выравнивающих слоев оснований: из шлака доменного отвального сталеплавильного (7 см) |  |  | 4: 100 м3 материала основания (в плотном теле); 7: 0.0252 | [8 empty] | Устройство подстилающих и выравнивающих слоев оснований: из шлака доменного отвального сталеплавильного (7 см)
|  | Объем=(36*0,07) / 100 | [20 empty] | Объем=(36*0,07) / 100
| 1 | ОТ |  |  | 8: 121.95; 10: 3.07 | [10 empty] | ОТ
| 2 | ЭМ |  |  | 8: 4465.64; 10: 112.53 | [10 empty] | ЭМ
| 3 | в т.ч. ОТм |  |  | 8: 478.22; 10: 12.05 | [10 empty] | в т.ч. ОТм
| 4 | М |  |  | 8: 29.5; 10: 0.74 | [10 empty] | М
П,Н | 409-9013 | Шлаки металлургические пористые: мартеновский и отвальный доменный |  |  | 4: м3; 5: 0; 7: 0 | [16 empty] | Шлаки металлургические пористые: мартеновский и отвальный доменный
|  | ЗТ |  |  | 4: чел.-ч; 5: 12.77; 7: 0.3218 | [11 empty] | ЗТ
|  | ЗТм |  |  | 4: чел.-ч; 5: 29.74; 7: 0.74945 | [11 empty] | ЗТм
|  | Итого по расценке |  |  | 8: 4617.09; 10: 116.34 | [12 empty] | Итого по расценке
|  | ФОТ |  |  | 10: 15.12 | [11 empty] | ФОТ
| Приказ № 812/пр от 21.12.2020 Прил. п.21 (в ред. пр. № 636/пр от 02.09.2021) | НР Автомобильные дороги |  |  | 4: %; 5: 147; 7: 147; 10: 22.23 | [11 empty] | НР Автомобильные дороги
| Приказ № 774/пр от 11.12.2020 Прил. п.21 | СП Автомобильные дороги |  |  | 4: %; 5: 95; 7: 95; 10: 14.36 | [11 empty] | СП Автомобильные дороги
|  | Всего по позиции |  |  | 10: 152.93 | [13 empty] | Всего по позиции
34.1 | ТССЦ-409-0072 | Щебень шлаковый для дорожного строительства, фракция: 20-40 мм, марка 1000 (коэф уплотн 1,26 по ТЧ 27, прил.27.2) |  |  | 4: м3; 7: 3.175; 8: 105.16; 10: 333.88 | [8 empty] | Щебень шлаковый для дорожного строительства, фракция: 20-40 мм, марка 1000 (коэф уплотн 1,26 по ТЧ 27, прил.27.2)
|  | Объем=36*0,07*1,26 | [20 empty] | Объем=36*0,07*1,26
|  | Всего по позиции |  |  | 10: 333.88 | [13 empty] | Всего по позиции
35 | ТЕР27-04-001-03 | Устройство подстилающих и выравнивающих слоев оснований: из шлака доменного отвального сталеплавильного (1 см) |  |  | 4: 100 м3 материала основания (в плотном теле); 7: 0.0036 | [8 empty] | Устройство подстилающих и выравнивающих слоев оснований: из шлака доменного отвального сталеплавильного (1 см)
|  | Объем=(36*0,01) / 100 | [20 empty] | Объем=(36*0,01) / 100
| 1 | ОТ |  |  | 8: 121.95; 10: 0.44 | [10 empty] | ОТ
| 2 | ЭМ |  |  | 8: 4465.64; 10: 16.08 | [10 empty] | ЭМ
| 3 | в т.ч. ОТм |  |  | 8: 478.22; 10: 1.72 | [10 empty] | в т.ч. ОТм
| 4 | М |  |  | 8: 29.5; 10: 0.11 | [10 empty] | М
П,Н | 409-9013 | Шлаки металлургические пористые: мартеновский и отвальный доменный |  |  | 4: м3; 5: 0; 7: 0 | [16 empty] | Шлаки металлургические пористые: мартеновский и отвальный доменный
|  | ЗТ |  |  | 4: чел.-ч; 5: 12.77; 7: 0.045972 | [11 empty] | ЗТ
|  | ЗТм |  |  | 4: чел.-ч; 5: 29.74; 7: 0.10706 | [11 empty] | ЗТм
|  | Итого по расценке |  |  | 8: 4617.09; 10: 16.63 | [12 empty] | Итого по расценке
|  | ФОТ |  |  | 10: 2.16 | [11 empty] | ФОТ
| Приказ № 812/пр от 21.12.2020 Прил. п.21 (в ред. пр. № 636/пр от 02.09.2021) | НР Автомобильные дороги |  |  | 4: %; 5: 147; 7: 147; 10: 3.18 | [11 empty] | НР Автомобильные дороги
| Приказ № 774/пр от 11.12.2020 Прил. п.21 | СП Автомобильные дороги |  |  | 4: %; 5: 95; 7: 95; 10: 2.05 | [11 empty] | СП Автомобильные дороги
|  | Всего по позиции |  |  | 10: 21.86 | [13 empty] | Всего по позиции
35.1 | ТССЦ-409-0052 | Щебень шлаковый для дорожного строительства, фракция: 5-10 мм, марка 1000 (коэф уплотн 1,26 по ТЧ 27, прил.27.2) |  |  | 4: м3; 7: 0.4536; 8: 111.89; 10: 50.75 | [8 empty] | Щебень шлаковый для дорожного строительства, фракция: 5-10 мм, марка 1000 (коэф уплотн 1,26 по ТЧ 27, прил.27.2)
|  | Объем=36*0,01*1,26 | [20 empty] | Объем=36*0,01*1,26
|  | Всего по позиции |  |  | 10: 50.75 | [13 empty] | Всего по позиции
36 | ТЕР27-06-020-08 | Устройство покрытия толщиной 4 см из горячих асфальтобетонных смесей пористых мелкозернистых, плотность каменных материалов: 2,5-2,9 т/м3 (нижний слой) |  |  | 4: 1000 м2 покрытия; 7: 0.036 | [8 empty] | Устройство покрытия толщиной 4 см из горячих асфальтобетонных смесей пористых мелкозернистых, плотность каменных материалов: 2,5-2,9 т/м3 (нижний слой)
|  | Объем=36 / 1000 | [20 empty] | Объем=36 / 1000
| 1 | ОТ |  |  | 8: 442.75; 10: 15.94 | [10 empty] | ОТ
| 2 | ЭМ |  |  | 8: 2777.78; 10: 100 | [10 empty] | ЭМ
| 3 | в т.ч. ОТм |  |  | 8: 315.72; 10: 11.37 | [10 empty] | в т.ч. ОТм
| 4 | М |  |  | 8: 369.04; 10: 13.29 | [10 empty] | М
Н | 410-9010 | Смесь асфальтобетонная |  |  | 4: т; 5: 93.7; 7: 3.3732 | [16 empty] | Смесь асфальтобетонная
|  | ЗТ |  |  | 4: чел.-ч; 5: 38.3; 7: 1.3788 | [11 empty] | ЗТ
|  | ЗТм |  |  | 4: чел.-ч; 5: 19.1; 7: 0.6876 | [11 empty] | ЗТм
|  | Итого по расценке |  |  | 8: 3589.57; 10: 129.23 | [12 empty] | Итого по расценке
|  | ФОТ |  |  | 10: 27.31 | [11 empty] | ФОТ
| Приказ № 812/пр от 21.12.2020 Прил. п.21 (в ред. пр. № 636/пр от 02.09.2021) | НР Автомобильные дороги |  |  | 4: %; 5: 147; 7: 147; 10: 40.15 | [11 empty] | НР Автомобильные дороги
| Приказ № 774/пр от 11.12.2020 Прил. п.21 | СП Автомобильные дороги |  |  | 4: %; 5: 95; 7: 95; 10: 25.94 | [11 empty] | СП Автомобильные дороги
|  | Всего по позиции |  |  | 10: 195.32 | [13 empty] | Всего по позиции
36.1 | ТССЦ-410-0022 | Смеси асфальтобетонные дорожные, аэродромные и асфальтобетон (горячие для пористого асфальтобетона щебеночные и гравийные), марка: II |  |  | 4: т; 7: 3.3732; 8: 518.6; 10: 1749.34 | [8 empty] | Смеси асфальтобетонные дорожные, аэродромные и асфальтобетон (горячие для пористого асфальтобетона щебеночные и гравийные), марка: II
|  | Всего по позиции |  |  | 10: 1749.34 | [13 empty] | Всего по позиции
37 | ТЕР27-06-026-01 | Розлив вяжущих материалов (на щебеночную основу СНИП 3.06.03-85 п.10.17 расход 0,5 кг/м2) |  |  | 4: 1 т; 7: 0.02 | [8 empty] | Розлив вяжущих материалов (на щебеночную основу СНИП 3.06.03-85 п.10.17 расход 0,5 кг/м2)
|  | Объем=36*0,0005 | [20 empty] | Объем=36*0,0005
| 2 | ЭМ |  |  | 8: 49.08; 10: 0.98 | [10 empty] | ЭМ
| 3 | в т.ч. ОТм |  |  | 8: 8.59; 10: 0.17 | [10 empty] | в т.ч. ОТм
| 4 | М |  |  | 8: 1932.69; 10: 38.65 | [10 empty] | М
|  | ЗТм |  |  | 4: чел.-ч; 5: 0.66; 7: 0.0132 | [11 empty] | ЗТм
|  | Итого по расценке |  |  | 8: 1981.77; 10: 39.63 | [12 empty] | Итого по расценке
|  | ФОТ |  |  | 10: 0.17 | [11 empty] | ФОТ
| Приказ № 812/пр от 21.12.2020 Прил. п.21 (в ред. пр. № 636/пр от 02.09.2021) | НР Автомобильные дороги |  |  | 4: %; 5: 147; 7: 147; 10: 0.25 | [11 empty] | НР Автомобильные дороги
| Приказ № 774/пр от 11.12.2020 Прил. п.21 | СП Автомобильные дороги |  |  | 4: %; 5: 95; 7: 95; 10: 0.16 | [11 empty] | СП Автомобильные дороги
|  | Всего по позиции |  |  | 10: 40.04 | [13 empty] | Всего по позиции
38 | ТЕР27-06-020-01 | Устройство покрытия толщиной 4 см из горячих асфальтобетонных смесей плотных мелкозернистых типа АБВ, плотность каменных материалов: 2,5-2,9 т/м3 (верхний слой) |  |  | 4: 1000 м2 покрытия; 7: 0.036 | [8 empty] | Устройство покрытия толщиной 4 см из горячих асфальтобетонных смесей плотных мелкозернистых типа АБВ, плотность каменных материалов: 2,5-2,9 т/м3 (верхний слой)
|  | Объем=36 / 1000 | [20 empty] | Объем=36 / 1000
| 1 | ОТ |  |  | 8: 442.75; 10: 15.94 | [10 empty] | ОТ
| 2 | ЭМ |  |  | 8: 2769.94; 10: 99.72 | [10 empty] | ЭМ
| 3 | в т.ч. ОТм |  |  | 8: 315.39; 10: 11.35 | [10 empty] | в т.ч. ОТм
| 4 | М |  |  | 8: 225.21; 10: 8.11 | [10 empty] | М
Н | 410-9010 | Смесь асфальтобетонная |  |  | 4: т; 5: 96.6; 7: 3.4776 | [16 empty] | Смесь асфальтобетонная
|  | ЗТ |  |  | 4: чел.-ч; 5: 38.3; 7: 1.3788 | [11 empty] | ЗТ
|  | ЗТм |  |  | 4: чел.-ч; 5: 19.08; 7: 0.68688 | [11 empty] | ЗТм
|  | Итого по расценке |  |  | 8: 3437.9; 10: 123.77 | [12 empty] | Итого по расценке
|  | ФОТ |  |  | 10: 27.29 | [11 empty] | ФОТ
| Приказ № 812/пр от 21.12.2020 Прил. п.21 (в ред. пр. № 636/пр от 02.09.2021) | НР Автомобильные дороги |  |  | 4: %; 5: 147; 7: 147; 10: 40.12 | [11 empty] | НР Автомобильные дороги
| Приказ № 774/пр от 11.12.2020 Прил. п.21 | СП Автомобильные дороги |  |  | 4: %; 5: 95; 7: 95; 10: 25.93 | [11 empty] | СП Автомобильные дороги
|  | Всего по позиции |  |  | 10: 189.82 | [13 empty] | Всего по позиции
38.1 | ТССЦ-410-0006 | Смеси асфальтобетонные дорожные, аэродромные и асфальтобетон (горячие для плотного асфальтобетона мелко и крупнозернистые, песчаные), марка II, тип Б |  |  | 4: т; 7: 3.4776; 8: 570.7; 10: 1984.67 | [8 empty] | Смеси асфальтобетонные дорожные, аэродромные и асфальтобетон (горячие для плотного асфальтобетона мелко и крупнозернистые, песчаные), марка II, тип Б
|  | Всего по позиции |  |  | 10: 1984.67 | [13 empty] | Всего по позиции
39 | ТЕР27-04-001-03 | Устройство подстилающих и выравнивающих слоев оснований: из шлака доменного отвального сталеплавильного (под дорожные бордюры В=43 см Н=10 см) |  |  | 4: 100 м3 материала основания (в плотном теле); 7: 0.002 | [8 empty] | Устройство подстилающих и выравнивающих слоев оснований: из шлака доменного отвального сталеплавильного (под дорожные бордюры В=43 см Н=10 см)
|  | Объем=(4*0,43*0,1) / 100 | [20 empty] | Объем=(4*0,43*0,1) / 100
| 1 | ОТ |  |  | 8: 121.95; 10: 0.24 | [10 empty] | ОТ
| 2 | ЭМ |  |  | 8: 4465.64; 10: 8.93 | [10 empty] | ЭМ
| 3 | в т.ч. ОТм |  |  | 8: 478.22; 10: 0.96 | [10 empty] | в т.ч. ОТм
| 4 | М |  |  | 8: 29.5; 10: 0.06 | [10 empty] | М
П,Н | 409-9013 | Шлаки металлургические пористые: мартеновский и отвальный доменный |  |  | 4: м3; 5: 0; 7: 0 | [16 empty] | Шлаки металлургические пористые: мартеновский и отвальный доменный
|  | ЗТ |  |  | 4: чел.-ч; 5: 12.77; 7: 0.02554 | [11 empty] | ЗТ
|  | ЗТм |  |  | 4: чел.-ч; 5: 29.74; 7: 0.05948 | [11 empty] | ЗТм
|  | Итого по расценке |  |  | 8: 4617.09; 10: 9.23 | [12 empty] | Итого по расценке
|  | ФОТ |  |  | 10: 1.2 | [11 empty] | ФОТ
| Приказ № 812/пр от 21.12.2020 Прил. п.21 (в ред. пр. № 636/пр от 02.09.2021) | НР Автомобильные дороги |  |  | 4: %; 5: 147; 7: 147; 10: 1.76 | [11 empty] | НР Автомобильные дороги
| Приказ № 774/пр от 11.12.2020 Прил. п.21 | СП Автомобильные дороги |  |  | 4: %; 5: 95; 7: 95; 10: 1.14 | [11 empty] | СП Автомобильные дороги
|  | Всего по позиции |  |  | 10: 12.13 | [13 empty] | Всего по позиции
39.1 | ТССЦ-409-0052 | Щебень шлаковый для дорожного строительства, фракция: 5-10 мм, марка 1000 (коэф уплотн 1,26 по ТЧ 27, прил.27.2) |  |  | 4: м3; 7: 0.252; 8: 111.89; 10: 28.2 | [8 empty] | Щебень шлаковый для дорожного строительства, фракция: 5-10 мм, марка 1000 (коэф уплотн 1,26 по ТЧ 27, прил.27.2)
|  | Объем=0,002*100*1,26 | [20 empty] | Объем=0,002*100*1,26
|  | Всего по позиции |  |  | 10: 28.2 | [13 empty] | Всего по позиции
40 | ТЕР27-02-010-02 | Установка бортовых камней бетонных: при других видах покрытий |  |  | 4: 100 м бортового камня; 7: 0.04 | [8 empty] | Установка бортовых камней бетонных: при других видах покрытий
|  | Объем=4 / 100 | [20 empty] | Объем=4 / 100
| 1 | ОТ |  |  | 8: 772.97; 10: 30.92 | [10 empty] | ОТ
| 2 | ЭМ |  |  | 8: 104.2; 10: 4.17 | [10 empty] | ЭМ
| 3 | в т.ч. ОТм |  |  | 8: 11.02; 10: 0.44 | [10 empty] | в т.ч. ОТм
| 4 | М |  |  | 8: 3677.44; 10: 147.1 | [10 empty] | М
Н | 413-9010 | Камни бортовые |  |  | 4: м; 5: 100; 7: 4 | [16 empty] | Камни бортовые
|  | ЗТ |  |  | 4: чел.-ч; 5: 76.08; 7: 3.0432 | [11 empty] | ЗТ
|  | ЗТм |  |  | 4: чел.-ч; 5: 0.68; 7: 0.0272 | [11 empty] | ЗТм
|  | Итого по расценке |  |  | 8: 4554.61; 10: 182.19 | [12 empty] | Итого по расценке
|  | ФОТ |  |  | 10: 31.36 | [11 empty] | ФОТ
| Приказ № 812/пр от 21.12.2020 Прил. п.21 (в ред. пр. № 636/пр от 02.09.2021) | НР Автомобильные дороги |  |  | 4: %; 5: 147; 7: 147; 10: 46.1 | [11 empty] | НР Автомобильные дороги
| Приказ № 774/пр от 11.12.2020 Прил. п.21 | СП Автомобильные дороги |  |  | 4: %; 5: 95; 7: 95; 10: 29.79 | [11 empty] | СП Автомобильные дороги
|  | Всего по позиции |  |  | 10: 258.08 | [13 empty] | Всего по позиции
40.1 | ТССЦ-403-8735 | Камни бортовые: БР 100.30.18 /бетон В30 (М400)/ ( расход 0,0525м3/мп,) |  |  | 4: м3; 7: 0.21; 8: 2192.09; 10: 460.34 | [8 empty] | Камни бортовые: БР 100.30.18 /бетон В30 (М400)/ ( расход 0,0525м3/мп,)
|  | Объем=0,0525*4 | [20 empty] | Объем=0,0525*4
|  | Всего по позиции |  |  | 10: 460.34 | [13 empty] | Всего по позиции
41 | ТЕР01-02-061-01 | Засыпка вручную траншей, пазух котлованов и ям, группа грунтов: 1 |  |  | 4: 100 м3 грунта; 7: 0.0021 | [8 empty] | Засыпка вручную траншей, пазух котлованов и ям, группа грунтов: 1
|  | Объем=(4*0,35*0,15) / 100 | [20 empty] | Объем=(4*0,35*0,15) / 100
| 1 | ОТ |  |  | 8: 797.39; 10: 1.67 | [10 empty] | ОТ
|  | ЗТ |  |  | 4: чел.-ч; 5: 88.5; 7: 0.18585 | [11 empty] | ЗТ
|  | Итого по расценке |  |  | 8: 797.39; 10: 1.67 | [12 empty] | Итого по расценке
|  | ФОТ |  |  | 10: 1.67 | [11 empty] | ФОТ
| Приказ № 812/пр от 21.12.2020 Прил. п.1.2 | НР Земляные работы, выполняемые ручным способом |  |  | 4: %; 5: 89; 7: 89; 10: 1.49 | [11 empty] | НР Земляные работы, выполняемые ручным способом
| Приказ № 774/пр от 11.12.2020 Прил. п.1.2 | СП Земляные работы, выполняемые ручным способом |  |  | 4: %; 5: 40; 7: 40; 10: 0.67 | [11 empty] | СП Земляные работы, выполняемые ручным способом
|  | Всего по позиции |  |  | 10: 3.83 | [13 empty] | Всего по позиции
41.1 | ТССЦ-407-0013 | Земля растительная механизированной заготовки, |  |  | 4: м3; 7: 0.21; 8: 111.97; 10: 23.51 | [8 empty] | Земля растительная механизированной заготовки,
|  | Объем=0,0021*100 | [20 empty] | Объем=0,0021*100
|  | Всего по позиции |  |  | 10: 23.51 | [13 empty] | Всего по позиции
42 | ТЕР01-02-027-04 | Планировка площадей: ручным способом, группа грунтов 1 |  |  | 4: 1000 м2 спланированной площади; 7: 0.0014 | [8 empty] | Планировка площадей: ручным способом, группа грунтов 1
|  | Объем=(4*0,35) / 1000 | [20 empty] | Объем=(4*0,35) / 1000
| 1 | ОТ |  |  | 8: 1025; 10: 1.44 | [10 empty] | ОТ
|  | ЗТ |  |  | 4: чел.-ч; 5: 100; 7: 0.14 | [11 empty] | ЗТ
|  | Итого по расценке |  |  | 8: 1025; 10: 1.44 | [12 empty] | Итого по расценке
|  | ФОТ |  |  | 10: 1.44 | [11 empty] | ФОТ
| Приказ № 812/пр от 21.12.2020 Прил. п.1.4 | НР Земляные работы, выполняемые по другим видам работ (подготовительным, сопутствующим, укрепительным) |  |  | 4: %; 5: 89; 7: 89; 10: 1.28 | [11 empty] | НР Земляные работы, выполняемые по другим видам работ (подготовительным, сопутствующим, укрепительным)
| Приказ № 774/пр от 11.12.2020 Прил. п.1.4 | СП Земляные работы, выполняемые по другим видам работ (подготовительным, сопутствующим, укрепительным) |  |  | 4: %; 5: 41; 7: 41; 10: 0.59 | [11 empty] | СП Земляные работы, выполняемые по другим видам работ (подготовительным, сопутствующим, укрепительным)
|  | Всего по позиции |  |  | 10: 3.31 | [13 empty] | Всего по позиции
S=123 м2 | [28 empty] | S=123 м2
43 | ТЕР01-01-030-06 | Разработка грунта с перемещением до 10 м бульдозерами мощностью: 79 кВт (108 л.с.), группа грунтов 2 / Разработка грунта бульдозерами |  |  | 4: 1000 м3 грунта; 7: 0.03503 | [8 empty] | Разработка грунта с перемещением до 10 м бульдозерами мощностью: 79 кВт (108 л.с.), группа грунтов 2 / Разработка грунта бульдозерами
|  | Объем=(113*0,31) / 1000 | [20 empty] | Объем=(113*0,31) / 1000
| 2 | ЭМ |  |  | 8: 949.58; 10: 33.26 | [10 empty] | ЭМ
| 3 | в т.ч. ОТм |  |  | 8: 121.41; 10: 4.25 | [10 empty] | в т.ч. ОТм
|  | ЗТм |  |  | 4: чел.-ч; 5: 7.49; 7: 0.26237 | [11 empty] | ЗТм
|  | Итого по расценке |  |  | 8: 949.58; 10: 33.26 | [12 empty] | Итого по расценке
|  | ФОТ |  |  | 10: 4.25 | [11 empty] | ФОТ
| Приказ № 812/пр от 21.12.2020 Прил. п.1.1 | НР Земляные работы, выполняемые механизированным способом |  |  | 4: %; 5: 92; 7: 92; 10: 3.91 | [11 empty] | НР Земляные работы, выполняемые механизированным способом
| Приказ № 774/пр от 11.12.2020 Прил. п.1.1 | СП Земляные работы, выполняемые механизированным способом |  |  | 4: %; 5: 46; 7: 46; 10: 1.96 | [11 empty] | СП Земляные работы, выполняемые механизированным способом
|  | Всего по позиции |  |  | 10: 39.13 | [13 empty] | Всего по позиции
44 | ТССЦпг-01-01-01-039 | Погрузочные работы при автомобильных перевозках: грунта растительного слоя (земля, перегной) /объемная масса грунта 1,4 т/м3 по ТЕР прил.1 п.9в |  |  | 4: 1 т груза; 7: 49.04; 8: 5.42; 10: 265.8 | [8 empty] | Погрузочные работы при автомобильных перевозках: грунта растительного слоя (земля, перегной) /объемная масса грунта 1,4 т/м3 по ТЕР прил.1 п.9в
|  | Объем=113*0,31*1,4 | [20 empty] | Объем=113*0,31*1,4
|  | Всего по позиции |  |  | 10: 265.8 | [13 empty] | Всего по позиции
45 | ТЕРр68-13-2 | Разборка асфальтобетонных покрытий тротуаров толщиной до 4 см: с помощью молотков отбойных пневматических |  |  | 4: 1000 м2; 7: 0.01 | [8 empty] | Разборка асфальтобетонных покрытий тротуаров толщиной до 4 см: с помощью молотков отбойных пневматических
|  | Объем=10 / 1000 | [20 empty] | Объем=10 / 1000
| 1 | ОТ |  |  | 8: 577.02; 10: 5.77 | [10 empty] | ОТ
| 2 | ЭМ |  |  | 8: 1184.57; 10: 11.85 | [10 empty] | ЭМ
| 3 | в т.ч. ОТм |  |  | 8: 189.66; 10: 1.9 | [10 empty] | в т.ч. ОТм
|  | ЗТ |  |  | 4: чел.-ч; 5: 57.76; 7: 0.5776 | [11 empty] | ЗТ
|  | ЗТм |  |  | 4: чел.-ч; 5: 15.7; 7: 0.157 | [11 empty] | ЗТм
|  | Итого по расценке |  |  | 8: 1761.59; 10: 17.62 | [12 empty] | Итого по расценке
|  | ФОТ |  |  | 10: 7.67 | [11 empty] | ФОТ
| Приказ № 812/пр от 21.12.2020 Прил. п.102 | НР Благоустройство (ремонтно-строительные) |  |  | 4: %; 5: 102; 7: 102; 10: 7.82 | [11 empty] | НР Благоустройство (ремонтно-строительные)
| Приказ № 774/пр от 11.12.2020 Прил. п.102 | СП Благоустройство (ремонтно-строительные) |  |  | 4: %; 5: 54; 7: 54; 10: 4.14 | [11 empty] | СП Благоустройство (ремонтно-строительные)
|  | Всего по позиции |  |  | 10: 29.58 | [13 empty] | Всего по позиции
45.1 | ТССЦ-509-9900 | Строительный мусор |  |  | 4: т; 7: 0.79 | [8 empty] | Строительный мусор
|  | Объем=10*0,04*1,98 | [20 empty] | Объем=10*0,04*1,98
|  | Всего по позиции |  |  | 10: 0 | [13 empty] | Всего по позиции
46 | ТССЦпг-01-01-01-043 | Погрузочные работы при автомобильных перевозках: мусора строительного с погрузкой экскаваторами емкостью ковша до 0,5 м3 |  |  | 4: 1 т груза; 7: 0.79; 8: 4.49; 10: 3.55 | [8 empty] | Погрузочные работы при автомобильных перевозках: мусора строительного с погрузкой экскаваторами емкостью ковша до 0,5 м3
|  | Объем=10*0,04*1,98 | [20 empty] | Объем=10*0,04*1,98
|  | Всего по позиции |  |  | 10: 3.55 | [13 empty] | Всего по позиции
47 | ТЕР01-01-030-07 | Разработка грунта с перемещением до 10 м бульдозерами мощностью: 79 кВт (108 л.с.), группа грунтов 3 / Разработка щебеночного основания |  |  | 4: 1000 м3 грунта; 7: 0.0027 | [8 empty] | Разработка грунта с перемещением до 10 м бульдозерами мощностью: 79 кВт (108 л.с.), группа грунтов 3 / Разработка щебеночного основания
|  | Объем=(10*0,27) / 1000 | [20 empty] | Объем=(10*0,27) / 1000
| 2 | ЭМ |  |  | 8: 1081.43; 10: 2.92 | [10 empty] | ЭМ
| 3 | в т.ч. ОТм |  |  | 8: 138.27; 10: 0.37 | [10 empty] | в т.ч. ОТм
|  | ЗТм |  |  | 4: чел.-ч; 5: 8.53; 7: 0.023031 | [11 empty] | ЗТм
|  | Итого по расценке |  |  | 8: 1081.43; 10: 2.92 | [12 empty] | Итого по расценке
|  | ФОТ |  |  | 10: 0.37 | [11 empty] | ФОТ
| Приказ № 812/пр от 21.12.2020 Прил. п.1.1 | НР Земляные работы, выполняемые механизированным способом |  |  | 4: %; 5: 92; 7: 92; 10: 0.34 | [11 empty] | НР Земляные работы, выполняемые механизированным способом
| Приказ № 774/пр от 11.12.2020 Прил. п.1.1 | СП Земляные работы, выполняемые механизированным способом |  |  | 4: %; 5: 46; 7: 46; 10: 0.17 | [11 empty] | СП Земляные работы, выполняемые механизированным способом
|  | Всего по позиции |  |  | 10: 3.43 | [13 empty] | Всего по позиции
48 | ТССЦпг-01-01-01-043 | Погрузочные работы при автомобильных перевозках: мусора строительного с погрузкой экскаваторами емкостью ковша до 0,5 м3 (объемная масса щебня 1,75 по п.41,) |  |  | 4: 1 т груза; 7: 4.73; 8: 4.49; 10: 21.24 | [8 empty] | Погрузочные работы при автомобильных перевозках: мусора строительного с погрузкой экскаваторами емкостью ковша до 0,5 м3 (объемная масса щебня 1,75 по п.41,)
|  | Объем=10*0,27*1,75 | [20 empty] | Объем=10*0,27*1,75
|  | Всего по позиции |  |  | 10: 21.24 | [13 empty] | Всего по позиции
49 | ТССЦпг-03-21-01-015 | Перевозка грузов автомобилями-самосвалами грузоподъемностью 10 т, работающих вне карьера, на расстояние: до 15 км I класс груза |  |  | 4: 1 т груза; 7: 54.56; 8: 15.36; 10: 838.04 | [8 empty] | Перевозка грузов автомобилями-самосвалами грузоподъемностью 10 т, работающих вне карьера, на расстояние: до 15 км I класс груза
|  | Объем=49,04+0,79+4,73 | [20 empty] | Объем=49,04+0,79+4,73
|  | Всего по позиции |  |  | 10: 838.04 | [13 empty] | Всего по позиции
50 | ТЕР27-04-001-03 | Устройство подстилающих и выравнивающих слоев оснований: из шлака доменного отвального сталеплавильного (15 см) |  |  | 4: 100 м3 материала основания (в плотном теле); 7: 0.1845 | [8 empty] | Устройство подстилающих и выравнивающих слоев оснований: из шлака доменного отвального сталеплавильного (15 см)
|  | Объем=(123*0,15) / 100 | [20 empty] | Объем=(123*0,15) / 100
| 1 | ОТ |  |  | 8: 121.95; 10: 22.5 | [10 empty] | ОТ
| 2 | ЭМ |  |  | 8: 4465.64; 10: 823.91 | [10 empty] | ЭМ
| 3 | в т.ч. ОТм |  |  | 8: 478.22; 10: 88.23 | [10 empty] | в т.ч. ОТм
| 4 | М |  |  | 8: 29.5; 10: 5.44 | [10 empty] | М
П,Н | 409-9013 | Шлаки металлургические пористые: мартеновский и отвальный доменный |  |  | 4: м3; 5: 0; 7: 0 | [16 empty] | Шлаки металлургические пористые: мартеновский и отвальный доменный
|  | ЗТ |  |  | 4: чел.-ч; 5: 12.77; 7: 2.3561 | [11 empty] | ЗТ
|  | ЗТм |  |  | 4: чел.-ч; 5: 29.74; 7: 5.487 | [11 empty] | ЗТм
|  | Итого по расценке |  |  | 8: 4617.09; 10: 851.85 | [12 empty] | Итого по расценке
|  | ФОТ |  |  | 10: 110.73 | [11 empty] | ФОТ
| Приказ № 812/пр от 21.12.2020 Прил. п.21 (в ред. пр. № 636/пр от 02.09.2021) | НР Автомобильные дороги |  |  | 4: %; 5: 147; 7: 147; 10: 162.77 | [11 empty] | НР Автомобильные дороги
| Приказ № 774/пр от 11.12.2020 Прил. п.21 | СП Автомобильные дороги |  |  | 4: %; 5: 95; 7: 95; 10: 105.19 | [11 empty] | СП Автомобильные дороги
|  | Всего по позиции |  |  | 10: 1119.81 | [13 empty] | Всего по позиции
50.1 | ТССЦ-409-0082 | Щебень шлаковый для дорожного строительства, фракция: 40-70 мм, марка 1000 (коэф уплотн 1,26 по ТЧ 27, прил.27.2) |  |  | 4: м3; 7: 23.247; 8: 94.86; 10: 2205.21 | [8 empty] | Щебень шлаковый для дорожного строительства, фракция: 40-70 мм, марка 1000 (коэф уплотн 1,26 по ТЧ 27, прил.27.2)
|  | Объем=123*0,15*1,26 | [20 empty] | Объем=123*0,15*1,26
|  | Всего по позиции |  |  | 10: 2205.21 | [13 empty] | Всего по позиции
51 | ТЕР27-04-001-03 | Устройство подстилающих и выравнивающих слоев оснований: из шлака доменного отвального сталеплавильного (7 см) |  |  | 4: 100 м3 материала основания (в плотном теле); 7: 0.0861 | [8 empty] | Устройство подстилающих и выравнивающих слоев оснований: из шлака доменного отвального сталеплавильного (7 см)
|  | Объем=(123*0,07) / 100 | [20 empty] | Объем=(123*0,07) / 100
| 1 | ОТ |  |  | 8: 121.95; 10: 10.5 | [10 empty] | ОТ
| 2 | ЭМ |  |  | 8: 4465.64; 10: 384.49 | [10 empty] | ЭМ
| 3 | в т.ч. ОТм |  |  | 8: 478.22; 10: 41.17 | [10 empty] | в т.ч. ОТм
| 4 | М |  |  | 8: 29.5; 10: 2.54 | [10 empty] | М
П,Н | 409-9013 | Шлаки металлургические пористые: мартеновский и отвальный доменный |  |  | 4: м3; 5: 0; 7: 0 | [16 empty] | Шлаки металлургические пористые: мартеновский и отвальный доменный
|  | ЗТ |  |  | 4: чел.-ч; 5: 12.77; 7: 1.0995 | [11 empty] | ЗТ
|  | ЗТм |  |  | 4: чел.-ч; 5: 29.74; 7: 2.5606 | [11 empty] | ЗТм
|  | Итого по расценке |  |  | 8: 4617.09; 10: 397.53 | [12 empty] | Итого по расценке
|  | ФОТ |  |  | 10: 51.67 | [11 empty] | ФОТ
| Приказ № 812/пр от 21.12.2020 Прил. п.21 (в ред. пр. № 636/пр от 02.09.2021) | НР Автомобильные дороги |  |  | 4: %; 5: 147; 7: 147; 10: 75.95 | [11 empty] | НР Автомобильные дороги
| Приказ № 774/пр от 11.12.2020 Прил. п.21 | СП Автомобильные дороги |  |  | 4: %; 5: 95; 7: 95; 10: 49.09 | [11 empty] | СП Автомобильные дороги
|  | Всего по позиции |  |  | 10: 522.57 | [13 empty] | Всего по позиции
51.1 | ТССЦ-409-0072 | Щебень шлаковый для дорожного строительства, фракция: 20-40 мм, марка 1000 (коэф уплотн 1,26 по ТЧ 27, прил.27.2) |  |  | 4: м3; 7: 10.849; 8: 105.16; 10: 1140.88 | [8 empty] | Щебень шлаковый для дорожного строительства, фракция: 20-40 мм, марка 1000 (коэф уплотн 1,26 по ТЧ 27, прил.27.2)
|  | Объем=123*0,07*1,26 | [20 empty] | Объем=123*0,07*1,26
|  | Всего по позиции |  |  | 10: 1140.88 | [13 empty] | Всего по позиции
52 | ТЕР27-04-001-03 | Устройство подстилающих и выравнивающих слоев оснований: из шлака доменного отвального сталеплавильного (1 см) |  |  | 4: 100 м3 материала основания (в плотном теле); 7: 0.0123 | [8 empty] | Устройство подстилающих и выравнивающих слоев оснований: из шлака доменного отвального сталеплавильного (1 см)
|  | Объем=(123*0,01) / 100 | [20 empty] | Объем=(123*0,01) / 100
| 1 | ОТ |  |  | 8: 121.95; 10: 1.5 | [10 empty] | ОТ
| 2 | ЭМ |  |  | 8: 4465.64; 10: 54.93 | [10 empty] | ЭМ
| 3 | в т.ч. ОТм |  |  | 8: 478.22; 10: 5.88 | [10 empty] | в т.ч. ОТм
| 4 | М |  |  | 8: 29.5; 10: 0.36 | [10 empty] | М
П,Н | 409-9013 | Шлаки металлургические пористые: мартеновский и отвальный доменный |  |  | 4: м3; 5: 0; 7: 0 | [16 empty] | Шлаки металлургические пористые: мартеновский и отвальный доменный
|  | ЗТ |  |  | 4: чел.-ч; 5: 12.77; 7: 0.15707 | [11 empty] | ЗТ
|  | ЗТм |  |  | 4: чел.-ч; 5: 29.74; 7: 0.3658 | [11 empty] | ЗТм
|  | Итого по расценке |  |  | 8: 4617.09; 10: 56.79 | [12 empty] | Итого по расценке
|  | ФОТ |  |  | 10: 7.38 | [11 empty] | ФОТ
| Приказ № 812/пр от 21.12.2020 Прил. п.21 (в ред. пр. № 636/пр от 02.09.2021) | НР Автомобильные дороги |  |  | 4: %; 5: 147; 7: 147; 10: 10.85 | [11 empty] | НР Автомобильные дороги
| Приказ № 774/пр от 11.12.2020 Прил. п.21 | СП Автомобильные дороги |  |  | 4: %; 5: 95; 7: 95; 10: 7.01 | [11 empty] | СП Автомобильные дороги
|  | Всего по позиции |  |  | 10: 74.65 | [13 empty] | Всего по позиции
52.1 | ТССЦ-409-0052 | Щебень шлаковый для дорожного строительства, фракция: 5-10 мм, марка 1000 (коэф уплотн 1,26 по ТЧ 27, прил.27.2) |  |  | 4: м3; 7: 0.4536; 8: 111.89; 10: 50.75 | [8 empty] | Щебень шлаковый для дорожного строительства, фракция: 5-10 мм, марка 1000 (коэф уплотн 1,26 по ТЧ 27, прил.27.2)
|  | Объем=36*0,01*1,26 | [20 empty] | Объем=36*0,01*1,26
|  | Всего по позиции |  |  | 10: 50.75 | [13 empty] | Всего по позиции
53 | ТЕР27-06-020-08 | Устройство покрытия толщиной 4 см из горячих асфальтобетонных смесей пористых мелкозернистых, плотность каменных материалов: 2,5-2,9 т/м3 (нижний слой) |  |  | 4: 1000 м2 покрытия; 7: 0.123 | [8 empty] | Устройство покрытия толщиной 4 см из горячих асфальтобетонных смесей пористых мелкозернистых, плотность каменных материалов: 2,5-2,9 т/м3 (нижний слой)
|  | Объем=123 / 1000 | [20 empty] | Объем=123 / 1000
| 1 | ОТ |  |  | 8: 442.75; 10: 54.46 | [10 empty] | ОТ
| 2 | ЭМ |  |  | 8: 2777.78; 10: 341.67 | [10 empty] | ЭМ
| 3 | в т.ч. ОТм |  |  | 8: 315.72; 10: 38.83 | [10 empty] | в т.ч. ОТм
| 4 | М |  |  | 8: 369.04; 10: 45.39 | [10 empty] | М
Н | 410-9010 | Смесь асфальтобетонная |  |  | 4: т; 5: 93.7; 7: 11.5251 | [16 empty] | Смесь асфальтобетонная
|  | ЗТ |  |  | 4: чел.-ч; 5: 38.3; 7: 4.7109 | [11 empty] | ЗТ
|  | ЗТм |  |  | 4: чел.-ч; 5: 19.1; 7: 2.3493 | [11 empty] | ЗТм
|  | Итого по расценке |  |  | 8: 3589.57; 10: 441.52 | [12 empty] | Итого по расценке
|  | ФОТ |  |  | 10: 93.29 | [11 empty] | ФОТ
| Приказ № 812/пр от 21.12.2020 Прил. п.21 (в ред. пр. № 636/пр от 02.09.2021) | НР Автомобильные дороги |  |  | 4: %; 5: 147; 7: 147; 10: 137.14 | [11 empty] | НР Автомобильные дороги
| Приказ № 774/пр от 11.12.2020 Прил. п.21 | СП Автомобильные дороги |  |  | 4: %; 5: 95; 7: 95; 10: 88.63 | [11 empty] | СП Автомобильные дороги
|  | Всего по позиции |  |  | 10: 667.29 | [13 empty] | Всего по позиции
53.1 | ТССЦ-410-0022 | Смеси асфальтобетонные дорожные, аэродромные и асфальтобетон (горячие для пористого асфальтобетона щебеночные и гравийные), марка: II |  |  | 4: т; 7: 11.5251; 8: 518.6; 10: 5976.92 | [8 empty] | Смеси асфальтобетонные дорожные, аэродромные и асфальтобетон (горячие для пористого асфальтобетона щебеночные и гравийные), марка: II
|  | Всего по позиции |  |  | 10: 5976.92 | [13 empty] | Всего по позиции
54 | ТЕР27-06-026-01 | Розлив вяжущих материалов (на щебеночную основу СНИП 3.06.03-85 п.10.17 расход 0,5 кг/м2) |  |  | 4: 1 т; 7: 0.06 | [8 empty] | Розлив вяжущих материалов (на щебеночную основу СНИП 3.06.03-85 п.10.17 расход 0,5 кг/м2)
|  | Объем=123*0,0005 | [20 empty] | Объем=123*0,0005
| 2 | ЭМ |  |  | 8: 49.08; 10: 2.94 | [10 empty] | ЭМ
| 3 | в т.ч. ОТм |  |  | 8: 8.59; 10: 0.52 | [10 empty] | в т.ч. ОТм
| 4 | М |  |  | 8: 1932.69; 10: 115.96 | [10 empty] | М
|  | ЗТм |  |  | 4: чел.-ч; 5: 0.66; 7: 0.0396 | [11 empty] | ЗТм
|  | Итого по расценке |  |  | 8: 1981.77; 10: 118.9 | [12 empty] | Итого по расценке
|  | ФОТ |  |  | 10: 0.52 | [11 empty] | ФОТ
| Приказ № 812/пр от 21.12.2020 Прил. п.21 (в ред. пр. № 636/пр от 02.09.2021) | НР Автомобильные дороги |  |  | 4: %; 5: 147; 7: 147; 10: 0.76 | [11 empty] | НР Автомобильные дороги
| Приказ № 774/пр от 11.12.2020 Прил. п.21 | СП Автомобильные дороги |  |  | 4: %; 5: 95; 7: 95; 10: 0.49 | [11 empty] | СП Автомобильные дороги
|  | Всего по позиции |  |  | 10: 120.15 | [13 empty] | Всего по позиции
55 | ТЕР27-06-020-01 | Устройство покрытия толщиной 4 см из горячих асфальтобетонных смесей плотных мелкозернистых типа АБВ, плотность каменных материалов: 2,5-2,9 т/м3 (верхний слой) |  |  | 4: 1000 м2 покрытия; 7: 0.123 | [8 empty] | Устройство покрытия толщиной 4 см из горячих асфальтобетонных смесей плотных мелкозернистых типа АБВ, плотность каменных материалов: 2,5-2,9 т/м3 (верхний слой)
|  | Объем=123 / 1000 | [20 empty] | Объем=123 / 1000
| 1 | ОТ |  |  | 8: 442.75; 10: 54.46 | [10 empty] | ОТ
| 2 | ЭМ |  |  | 8: 2769.94; 10: 340.7 | [10 empty] | ЭМ
| 3 | в т.ч. ОТм |  |  | 8: 315.39; 10: 38.79 | [10 empty] | в т.ч. ОТм
| 4 | М |  |  | 8: 225.21; 10: 27.7 | [10 empty] | М
Н | 410-9010 | Смесь асфальтобетонная |  |  | 4: т; 5: 96.6; 7: 11.8818 | [16 empty] | Смесь асфальтобетонная
|  | ЗТ |  |  | 4: чел.-ч; 5: 38.3; 7: 4.7109 | [11 empty] | ЗТ
|  | ЗТм |  |  | 4: чел.-ч; 5: 19.08; 7: 2.3468 | [11 empty] | ЗТм
|  | Итого по расценке |  |  | 8: 3437.9; 10: 422.86 | [12 empty] | Итого по расценке
|  | ФОТ |  |  | 10: 93.25 | [11 empty] | ФОТ
| Приказ № 812/пр от 21.12.2020 Прил. п.21 (в ред. пр. № 636/пр от 02.09.2021) | НР Автомобильные дороги |  |  | 4: %; 5: 147; 7: 147; 10: 137.08 | [11 empty] | НР Автомобильные дороги
| Приказ № 774/пр от 11.12.2020 Прил. п.21 | СП Автомобильные дороги |  |  | 4: %; 5: 95; 7: 95; 10: 88.59 | [11 empty] | СП Автомобильные дороги
|  | Всего по позиции |  |  | 10: 648.53 | [13 empty] | Всего по позиции
55.1 | ТССЦ-410-0006 | Смеси асфальтобетонные дорожные, аэродромные и асфальтобетон (горячие для плотного асфальтобетона мелко и крупнозернистые, песчаные), марка II, тип Б |  |  | 4: т; 7: 11.8818; 8: 570.7; 10: 6780.94 | [8 empty] | Смеси асфальтобетонные дорожные, аэродромные и асфальтобетон (горячие для плотного асфальтобетона мелко и крупнозернистые, песчаные), марка II, тип Б
|  | Всего по позиции |  |  | 10: 6780.94 | [13 empty] | Всего по позиции
56 | ТЕР27-04-001-03 | Устройство подстилающих и выравнивающих слоев оснований: из шлака доменного отвального сталеплавильного (под дорожные бордюры В=43 см Н=10 см) |  |  | 4: 100 м3 материала основания (в плотном теле); 7: 0.019 | [8 empty] | Устройство подстилающих и выравнивающих слоев оснований: из шлака доменного отвального сталеплавильного (под дорожные бордюры В=43 см Н=10 см)
|  | Объем=(44*0,43*0,1) / 100 | [20 empty] | Объем=(44*0,43*0,1) / 100
| 1 | ОТ |  |  | 8: 121.95; 10: 2.32 | [10 empty] | ОТ
| 2 | ЭМ |  |  | 8: 4465.64; 10: 84.85 | [10 empty] | ЭМ
| 3 | в т.ч. ОТм |  |  | 8: 478.22; 10: 9.09 | [10 empty] | в т.ч. ОТм
| 4 | М |  |  | 8: 29.5; 10: 0.56 | [10 empty] | М
П,Н | 409-9013 | Шлаки металлургические пористые: мартеновский и отвальный доменный |  |  | 4: м3; 5: 0; 7: 0 | [16 empty] | Шлаки металлургические пористые: мартеновский и отвальный доменный
|  | ЗТ |  |  | 4: чел.-ч; 5: 12.77; 7: 0.24263 | [11 empty] | ЗТ
|  | ЗТм |  |  | 4: чел.-ч; 5: 29.74; 7: 0.56506 | [11 empty] | ЗТм
|  | Итого по расценке |  |  | 8: 4617.09; 10: 87.73 | [12 empty] | Итого по расценке
|  | ФОТ |  |  | 10: 11.41 | [11 empty] | ФОТ
| Приказ № 812/пр от 21.12.2020 Прил. п.21 (в ред. пр. № 636/пр от 02.09.2021) | НР Автомобильные дороги |  |  | 4: %; 5: 147; 7: 147; 10: 16.77 | [11 empty] | НР Автомобильные дороги
| Приказ № 774/пр от 11.12.2020 Прил. п.21 | СП Автомобильные дороги |  |  | 4: %; 5: 95; 7: 95; 10: 10.84 | [11 empty] | СП Автомобильные дороги
|  | Всего по позиции |  |  | 10: 115.34 | [13 empty] | Всего по позиции
56.1 | ТССЦ-409-0052 | Щебень шлаковый для дорожного строительства, фракция: 5-10 мм, марка 1000 (коэф уплотн 1,26 по ТЧ 27, прил.27.2) |  |  | 4: м3; 7: 0.252; 8: 111.89; 10: 28.2 | [8 empty] | Щебень шлаковый для дорожного строительства, фракция: 5-10 мм, марка 1000 (коэф уплотн 1,26 по ТЧ 27, прил.27.2)
|  | Объем=0,002*100*1,26 | [20 empty] | Объем=0,002*100*1,26
|  | Всего по позиции |  |  | 10: 28.2 | [13 empty] | Всего по позиции
57 | ТЕР27-02-010-02 | Установка бортовых камней бетонных: при других видах покрытий |  |  | 4: 100 м бортового камня; 7: 0.44 | [8 empty] | Установка бортовых камней бетонных: при других видах покрытий
|  | Объем=44 / 100 | [20 empty] | Объем=44 / 100
| 1 | ОТ |  |  | 8: 772.97; 10: 340.11 | [10 empty] | ОТ
| 2 | ЭМ |  |  | 8: 104.2; 10: 45.85 | [10 empty] | ЭМ
| 3 | в т.ч. ОТм |  |  | 8: 11.02; 10: 4.85 | [10 empty] | в т.ч. ОТм
| 4 | М |  |  | 8: 3677.44; 10: 1618.07 | [10 empty] | М
Н | 413-9010 | Камни бортовые |  |  | 4: м; 5: 100; 7: 44 | [16 empty] | Камни бортовые
|  | ЗТ |  |  | 4: чел.-ч; 5: 76.08; 7: 33.4752 | [11 empty] | ЗТ
|  | ЗТм |  |  | 4: чел.-ч; 5: 0.68; 7: 0.2992 | [11 empty] | ЗТм
|  | Итого по расценке |  |  | 8: 4554.61; 10: 2004.03 | [12 empty] | Итого по расценке
|  | ФОТ |  |  | 10: 344.96 | [11 empty] | ФОТ
| Приказ № 812/пр от 21.12.2020 Прил. п.21 (в ред. пр. № 636/пр от 02.09.2021) | НР Автомобильные дороги |  |  | 4: %; 5: 147; 7: 147; 10: 507.09 | [11 empty] | НР Автомобильные дороги
| Приказ № 774/пр от 11.12.2020 Прил. п.21 | СП Автомобильные дороги |  |  | 4: %; 5: 95; 7: 95; 10: 327.71 | [11 empty] | СП Автомобильные дороги
|  | Всего по позиции |  |  | 10: 2838.83 | [13 empty] | Всего по позиции
57.1 | ТССЦ-403-8735 | Камни бортовые: БР 100.30.18 /бетон В30 (М400)/ ( расход 0,0525м3/мп,) |  |  | 4: м3; 7: 2.31; 8: 2192.09; 10: 5063.73 | [8 empty] | Камни бортовые: БР 100.30.18 /бетон В30 (М400)/ ( расход 0,0525м3/мп,)
|  | Объем=0,0525*44 | [20 empty] | Объем=0,0525*44
|  | Всего по позиции |  |  | 10: 5063.73 | [13 empty] | Всего по позиции
58 | ТЕР01-02-061-01 | Засыпка вручную траншей, пазух котлованов и ям, группа грунтов: 1 |  |  | 4: 100 м3 грунта; 7: 0.0231 | [8 empty] | Засыпка вручную траншей, пазух котлованов и ям, группа грунтов: 1
|  | Объем=(44*0,35*0,15) / 100 | [20 empty] | Объем=(44*0,35*0,15) / 100
| 1 | ОТ |  |  | 8: 797.39; 10: 18.42 | [10 empty] | ОТ
|  | ЗТ |  |  | 4: чел.-ч; 5: 88.5; 7: 2.0444 | [11 empty] | ЗТ
|  | Итого по расценке |  |  | 8: 797.39; 10: 18.42 | [12 empty] | Итого по расценке
|  | ФОТ |  |  | 10: 18.42 | [11 empty] | ФОТ
| Приказ № 812/пр от 21.12.2020 Прил. п.1.2 | НР Земляные работы, выполняемые ручным способом |  |  | 4: %; 5: 89; 7: 89; 10: 16.39 | [11 empty] | НР Земляные работы, выполняемые ручным способом
| Приказ № 774/пр от 11.12.2020 Прил. п.1.2 | СП Земляные работы, выполняемые ручным способом |  |  | 4: %; 5: 40; 7: 40; 10: 7.37 | [11 empty] | СП Земляные работы, выполняемые ручным способом
|  | Всего по позиции |  |  | 10: 42.18 | [13 empty] | Всего по позиции
58.1 | ТССЦ-407-0013 | Земля растительная механизированной заготовки, |  |  | 4: м3; 7: 2.31; 8: 111.97; 10: 258.65 | [8 empty] | Земля растительная механизированной заготовки,
|  | Объем=0,0231*100 | [20 empty] | Объем=0,0231*100
|  | Всего по позиции |  |  | 10: 258.65 | [13 empty] | Всего по позиции
59 | ТЕР01-02-027-04 | Планировка площадей: ручным способом, группа грунтов 1 |  |  | 4: 1000 м2 спланированной площади; 7: 0.0154 | [8 empty] | Планировка площадей: ручным способом, группа грунтов 1
|  | Объем=(44*0,35) / 1000 | [20 empty] | Объем=(44*0,35) / 1000
| 1 | ОТ |  |  | 8: 1025; 10: 15.79 | [10 empty] | ОТ
|  | ЗТ |  |  | 4: чел.-ч; 5: 100; 7: 1.54 | [11 empty] | ЗТ
|  | Итого по расценке |  |  | 8: 1025; 10: 15.79 | [12 empty] | Итого по расценке
|  | ФОТ |  |  | 10: 15.79 | [11 empty] | ФОТ
| Приказ № 812/пр от 21.12.2020 Прил. п.1.4 | НР Земляные работы, выполняемые по другим видам работ (подготовительным, сопутствующим, укрепительным) |  |  | 4: %; 5: 89; 7: 89; 10: 14.05 | [11 empty] | НР Земляные работы, выполняемые по другим видам работ (подготовительным, сопутствующим, укрепительным)
| Приказ № 774/пр от 11.12.2020 Прил. п.1.4 | СП Земляные работы, выполняемые по другим видам работ (подготовительным, сопутствующим, укрепительным) |  |  | 4: %; 5: 41; 7: 41; 10: 6.47 | [11 empty] | СП Земляные работы, выполняемые по другим видам работ (подготовительным, сопутствующим, укрепительным)
|  | Всего по позиции |  |  | 10: 36.31 | [13 empty] | Всего по позиции
|  | Итого по разделу 1 Восстановление существующего проезда, Тип 1, S=876 м2 |  |  | 10: 262198.77; 12: 3628831 | [18 empty] | Итого по разделу 1 Восстановление существующего проезда, Тип 1, S=876 м2
Раздел 2. Ремонт существующих подходов к подъездам, тротуаров, Тип 3 S=187м2 | [20 empty] | Раздел 2. Ремонт существующих подходов к подъездам, тротуаров, Тип 3 S=187м2
60 | ТЕР27-03-010-02 | Разборка бортовых камней: на щебеночном основании |  |  | 4: 100 м; 7: 1.7 | [8 empty] | Разборка бортовых камней: на щебеночном основании
|  | Объем=170 / 100 | [20 empty] | Объем=170 / 100
| 1 | ОТ |  |  | 8: 544.1; 10: 924.97 | [10 empty] | ОТ
|  | ЗТ |  |  | 4: чел.-ч; 5: 56.5; 7: 96.05 | [11 empty] | ЗТ
|  | Итого по расценке |  |  | 8: 544.1; 10: 924.97 | [12 empty] | Итого по расценке
|  | ФОТ |  |  | 10: 924.97 | [11 empty] | ФОТ
| Приказ № 812/пр от 21.12.2020 Прил. п.21 (в ред. пр. № 636/пр от 02.09.2021) | НР Автомобильные дороги |  |  | 4: %; 5: 147; 7: 147; 10: 1359.71 | [11 empty] | НР Автомобильные дороги
| Приказ № 774/пр от 11.12.2020 Прил. п.21 | СП Автомобильные дороги |  |  | 4: %; 5: 95; 7: 95; 10: 878.72 | [11 empty] | СП Автомобильные дороги
|  | Всего по позиции |  |  | 10: 3163.4 | [13 empty] | Всего по позиции
60.1 | ТССЦ-509-9900 | Строительный мусор (вес 1 мп 50 кг) |  |  | 4: т; 7: 8.5 | [8 empty] | Строительный мусор (вес 1 мп 50 кг)
|  | Объем=170*0,05 | [20 empty] | Объем=170*0,05
|  | Всего по позиции |  |  | 10: 0 | [13 empty] | Всего по позиции
61 | ТЕРр68-13-2 | Разборка асфальтобетонных покрытий тротуаров толщиной до 4 см: с помощью молотков отбойных пневматических |  |  | 4: 1000 м2; 7: 0.187 | [8 empty] | Разборка асфальтобетонных покрытий тротуаров толщиной до 4 см: с помощью молотков отбойных пневматических
|  | Объем=187 / 1000 | [20 empty] | Объем=187 / 1000
| 1 | ОТ |  |  | 8: 577.02; 10: 107.9 | [10 empty] | ОТ
| 2 | ЭМ |  |  | 8: 1184.57; 10: 221.51 | [10 empty] | ЭМ
| 3 | в т.ч. ОТм |  |  | 8: 189.66; 10: 35.47 | [10 empty] | в т.ч. ОТм
|  | ЗТ |  |  | 4: чел.-ч; 5: 57.76; 7: 10.8011 | [11 empty] | ЗТ
|  | ЗТм |  |  | 4: чел.-ч; 5: 15.7; 7: 2.9359 | [11 empty] | ЗТм
|  | Итого по расценке |  |  | 8: 1761.59; 10: 329.41 | [12 empty] | Итого по расценке
|  | ФОТ |  |  | 10: 143.37 | [11 empty] | ФОТ
| Приказ № 812/пр от 21.12.2020 Прил. п.102 | НР Благоустройство (ремонтно-строительные) |  |  | 4: %; 5: 102; 7: 102; 10: 146.24 | [11 empty] | НР Благоустройство (ремонтно-строительные)
| Приказ № 774/пр от 11.12.2020 Прил. п.102 | СП Благоустройство (ремонтно-строительные) |  |  | 4: %; 5: 54; 7: 54; 10: 77.42 | [11 empty] | СП Благоустройство (ремонтно-строительные)
|  | Всего по позиции |  |  | 10: 553.07 | [13 empty] | Всего по позиции
61.1 | ТССЦ-509-9900 | Строительный мусор |  |  | 4: т; 7: 14.8 | [8 empty] | Строительный мусор
|  | Объем=187*0,04*1,98 | [20 empty] | Объем=187*0,04*1,98
|  | Всего по позиции |  |  | 10: 0 | [13 empty] | Всего по позиции
62 | ТССЦпг-01-01-01-043 | Погрузочные работы при автомобильных перевозках: мусора строительного с погрузкой экскаваторами емкостью ковша до 0,5 м3 (от разборки покрытия и бортовых камней) |  |  | 4: 1 т груза; 7: 23.3; 8: 4.49; 10: 104.62 | [8 empty] | Погрузочные работы при автомобильных перевозках: мусора строительного с погрузкой экскаваторами емкостью ковша до 0,5 м3 (от разборки покрытия и бортовых камней)
|  | Объем=8,5+14,8 | [20 empty] | Объем=8,5+14,8
|  | Всего по позиции |  |  | 10: 104.62 | [13 empty] | Всего по позиции
63 | ТССЦпг-03-21-01-015 | Перевозка грузов автомобилями-самосвалами грузоподъемностью 10 т, работающих вне карьера, на расстояние: до 15 км I класс груза |  |  | 4: 1 т груза; 7: 23.3; 8: 15.36; 10: 357.89 | [8 empty] | Перевозка грузов автомобилями-самосвалами грузоподъемностью 10 т, работающих вне карьера, на расстояние: до 15 км I класс груза
|  | Всего по позиции |  |  | 10: 357.89 | [13 empty] | Всего по позиции
64 | ТЕР01-01-030-07 | Разработка грунта с перемещением до 10 м бульдозерами мощностью: 79 кВт (108 л.с.), группа грунтов 3 / Разработка щебеночного основания высотой 10 см под устройство нового тротуара |  |  | 4: 1000 м3 грунта; 7: 0.0187 | [8 empty] | Разработка грунта с перемещением до 10 м бульдозерами мощностью: 79 кВт (108 л.с.), группа грунтов 3 / Разработка щебеночного основания высотой 10 см под устройство нового тротуара
|  | Объем=(187*0,1) / 1000 | [20 empty] | Объем=(187*0,1) / 1000
| 2 | ЭМ |  |  | 8: 1081.43; 10: 20.22 | [10 empty] | ЭМ
| 3 | в т.ч. ОТм |  |  | 8: 138.27; 10: 2.59 | [10 empty] | в т.ч. ОТм
|  | ЗТм |  |  | 4: чел.-ч; 5: 8.53; 7: 0.15951 | [11 empty] | ЗТм
|  | Итого по расценке |  |  | 8: 1081.43; 10: 20.22 | [12 empty] | Итого по расценке
|  | ФОТ |  |  | 10: 2.59 | [11 empty] | ФОТ
| Приказ № 812/пр от 21.12.2020 Прил. п.1.1 | НР Земляные работы, выполняемые механизированным способом |  |  | 4: %; 5: 92; 7: 92; 10: 2.38 | [11 empty] | НР Земляные работы, выполняемые механизированным способом
| Приказ № 774/пр от 11.12.2020 Прил. п.1.1 | СП Земляные работы, выполняемые механизированным способом |  |  | 4: %; 5: 46; 7: 46; 10: 1.19 | [11 empty] | СП Земляные работы, выполняемые механизированным способом
|  | Всего по позиции |  |  | 10: 23.79 | [13 empty] | Всего по позиции
65 | ТССЦпг-01-01-01-036 | Погрузочные работы при автомобильных перевозках: гравия (выгрузка учитывает перемещение транспортерами) (ТЧ 1, прил. 1.1, п.41) |  |  | 4: 1 т груза; 7: 32.73; 8: 4.49; 10: 146.96 | [8 empty] | Погрузочные работы при автомобильных перевозках: гравия (выгрузка учитывает перемещение транспортерами) (ТЧ 1, прил. 1.1, п.41)
|  | Объем=187*0,1*1,75 | [20 empty] | Объем=187*0,1*1,75
|  | Всего по позиции |  |  | 10: 146.96 | [13 empty] | Всего по позиции
66 | ТССЦпг-03-21-01-015 | Перевозка грузов автомобилями-самосвалами грузоподъемностью 10 т, работающих вне карьера, на расстояние: до 15 км I класс груза |  |  | 4: 1 т груза; 7: 32.73; 8: 15.36; 10: 502.73 | [8 empty] | Перевозка грузов автомобилями-самосвалами грузоподъемностью 10 т, работающих вне карьера, на расстояние: до 15 км I класс груза
|  | Всего по позиции |  |  | 10: 502.73 | [13 empty] | Всего по позиции
67 | ТЕР27-07-002-01 | Устройство оснований толщиной 12 см под тротуары из кирпичного или известнякового щебня (под бордюры В=25 см Н=10 см) |  |  | 4: 100 м2 дорожек и тротуаров; 7: 0.425 | [8 empty] | Устройство оснований толщиной 12 см под тротуары из кирпичного или известнякового щебня (под бордюры В=25 см Н=10 см)
|  | Объем=(170*0,25) / 100 | [20 empty] | Объем=(170*0,25) / 100
| 1 | ОТ |  |  | 8: 266.6; 10: 113.31 | [10 empty] | ОТ
| 2 | ЭМ |  |  | 8: 322.22; 10: 136.94 | [10 empty] | ЭМ
| 3 | в т.ч. ОТм |  |  | 8: 42.03; 10: 17.86 | [10 empty] | в т.ч. ОТм
| 4 | М |  |  | 8: 4664.38; 10: 1982.36 | [10 empty] | М
|  | ЗТ |  |  | 4: чел.-ч; 5: 26.24; 7: 11.152 | [11 empty] | ЗТ
|  | ЗТм |  |  | 4: чел.-ч; 5: 3.17; 7: 1.3473 | [11 empty] | ЗТм
|  | Итого по расценке |  |  | 8: 5253.2; 10: 2232.61 | [12 empty] | Итого по расценке
|  | ФОТ |  |  | 10: 131.17 | [11 empty] | ФОТ
| Приказ № 812/пр от 21.12.2020 Прил. п.21 (в ред. пр. № 636/пр от 02.09.2021) | НР Автомобильные дороги |  |  | 4: %; 5: 147; 7: 147; 10: 192.82 | [11 empty] | НР Автомобильные дороги
| Приказ № 774/пр от 11.12.2020 Прил. п.21 | СП Автомобильные дороги |  |  | 4: %; 5: 95; 7: 95; 10: 124.61 | [11 empty] | СП Автомобильные дороги
|  | Всего по позиции |  |  | 10: 2550.04 | [13 empty] | Всего по позиции
67.1 | ТССЦ-408-0391 | Щебень известняковый для строительных работ марки 600 фракции: 5-10 мм |  |  | 4: м3; 7: -7.395; 8: 267.84; 10: -1980.68 | [8 empty] | Щебень известняковый для строительных работ марки 600 фракции: 5-10 мм
|  | Всего по позиции |  |  | 10: -1980.68 | [13 empty] | Всего по позиции
68 | ТЕР27-07-002-02 | На каждый 1 см изменения толщины оснований добавлять или исключать к расценке 27-07-002-01 (корректировка до толщ.10см) |  |  | 4: 100 м2 дорожек и тротуаров; 7: -0.425 | [8 empty] | На каждый 1 см изменения толщины оснований добавлять или исключать к расценке 27-07-002-01 (корректировка до толщ.10см)
|  | Объем=(-170*0,25) / 100 | [20 empty] | Объем=(-170*0,25) / 100
|  | до толщ.10 см ПЗ=2 (ОЗП=2; ЭМ=2 к расх.; ЗПМ=2; МАТ=2 к расх.; ТЗ=2; ТЗМ=2) | [28 empty] | до толщ.10 см ПЗ=2 (ОЗП=2; ЭМ=2 к расх.; ЗПМ=2; МАТ=2 к расх.; ТЗ=2; ТЗМ=2)
| 1 | ОТ |  |  | 8: 5.49; 9: 2; 10: -4.67 | [10 empty] | ОТ
| 2 | ЭМ |  |  | 8: 8.53; 9: 2; 10: -7.25 | [10 empty] | ЭМ
| 3 | в т.ч. ОТм |  |  | 8: 1.21; 9: 2; 10: -1.03 | [10 empty] | в т.ч. ОТм
| 4 | М |  |  | 8: 401.76; 9: 2; 10: -341.5 | [10 empty] | М
|  | ЗТ |  |  | 4: чел.-ч; 5: 0.54; 6: 2; 7: -0.459 | [11 empty] | ЗТ
|  | ЗТм |  |  | 4: чел.-ч; 5: 0.1; 6: 2; 7: -0.085 | [11 empty] | ЗТм
|  | Итого по расценке |  |  | 8: 415.78; 10: -353.42 | [12 empty] | Итого по расценке
|  | ФОТ |  |  | 10: -5.7 | [11 empty] | ФОТ
| Приказ № 812/пр от 21.12.2020 Прил. п.21 (в ред. пр. № 636/пр от 02.09.2021) | НР Автомобильные дороги |  |  | 4: %; 5: 147; 7: 147; 10: -8.38 | [11 empty] | НР Автомобильные дороги
| Приказ № 774/пр от 11.12.2020 Прил. п.21 | СП Автомобильные дороги |  |  | 4: %; 5: 95; 7: 95; 10: -5.42 | [11 empty] | СП Автомобильные дороги
|  | Всего по позиции |  |  | 10: -367.22 | [13 empty] | Всего по позиции
68.1 | ТССЦ-408-0391 | Щебень известняковый для строительных работ марки 600 фракции: 5-10 мм |  |  | 4: м3; 7: 1.275; 8: 267.84; 10: 341.5 | [8 empty] | Щебень известняковый для строительных работ марки 600 фракции: 5-10 мм
|  | Объем=--1,275 | [20 empty] | Объем=--1,275
|  | Всего по позиции |  |  | 10: 341.5 | [13 empty] | Всего по позиции
69 | ТССЦ-409-0052 | Щебень шлаковый для дорожного строительства, фракция: 5-10 мм, марка 1000 (коэф.упл=1,26 по тч ТЕР27 прил.27.2) толщ.10 см |  |  | 4: м3; 7: 5.355; 8: 111.89; 10: 599.17 | [8 empty] | Щебень шлаковый для дорожного строительства, фракция: 5-10 мм, марка 1000 (коэф.упл=1,26 по тч ТЕР27 прил.27.2) толщ.10 см
|  | Объем=170*0,25*0,1*1,26 | [20 empty] | Объем=170*0,25*0,1*1,26
|  | Всего по позиции |  |  | 10: 599.17 | [13 empty] | Всего по позиции
70 | ТЕР27-02-010-02 | Установка бортовых камней бетонных: при других видах покрытий |  |  | 4: 100 м бортового камня; 7: 1.7 | [8 empty] | Установка бортовых камней бетонных: при других видах покрытий
|  | Объем=170 / 100 | [20 empty] | Объем=170 / 100
| 1 | ОТ |  |  | 8: 772.97; 10: 1314.05 | [10 empty] | ОТ
| 2 | ЭМ |  |  | 8: 104.2; 10: 177.14 | [10 empty] | ЭМ
| 3 | в т.ч. ОТм |  |  | 8: 11.02; 10: 18.73 | [10 empty] | в т.ч. ОТм
| 4 | М |  |  | 8: 3677.44; 10: 6251.65 | [10 empty] | М
Н | 413-9010 | Камни бортовые |  |  | 4: м; 5: 100; 7: 170 | [16 empty] | Камни бортовые
|  | ЗТ |  |  | 4: чел.-ч; 5: 76.08; 7: 129.336 | [11 empty] | ЗТ
|  | ЗТм |  |  | 4: чел.-ч; 5: 0.68; 7: 1.156 | [11 empty] | ЗТм
|  | Итого по расценке |  |  | 8: 4554.61; 10: 7742.84 | [12 empty] | Итого по расценке
|  | ФОТ |  |  | 10: 1332.78 | [11 empty] | ФОТ
| Приказ № 812/пр от 21.12.2020 Прил. п.21 (в ред. пр. № 636/пр от 02.09.2021) | НР Автомобильные дороги |  |  | 4: %; 5: 147; 7: 147; 10: 1959.19 | [11 empty] | НР Автомобильные дороги
| Приказ № 774/пр от 11.12.2020 Прил. п.21 | СП Автомобильные дороги |  |  | 4: %; 5: 95; 7: 95; 10: 1266.14 | [11 empty] | СП Автомобильные дороги
|  | Всего по позиции |  |  | 10: 10968.17 | [13 empty] | Всего по позиции
70.1 | ТССЦ-401-0006 | Бетон тяжелый, класс: В15 (М200) |  |  | 4: м3; 7: -10.03; 8: 594.11; 10: -5958.92 | [8 empty] | Бетон тяжелый, класс: В15 (М200)
|  | Всего по позиции |  |  | 10: -5958.92 | [13 empty] | Всего по позиции
70.2 | ТССЦ-402-0004 | Раствор готовый кладочный цементный марки: 100 |  |  | 4: м3; 7: -0.102; 8: 696.05; 10: -71 | [8 empty] | Раствор готовый кладочный цементный марки: 100
|  | Всего по позиции |  |  | 10: -71 | [13 empty] | Всего по позиции
70.3 | ТССЦ-401-0006 | Бетон тяжелый, класс: В15 (М200) |  |  | 4: м3; 7: 10.03; 8: 594.11; 9: 0.86; 10: 5124.67 | [8 empty] | Бетон тяжелый, класс: В15 (М200)
|  | МАТ=0,86 | [28 empty] | МАТ=0,86
|  | Всего по позиции |  |  | 10: 5124.67 | [13 empty] | Всего по позиции
70.4 | ТССЦ-402-0004 | Раствор готовый кладочный цементный марки: 100 |  |  | 4: м3; 7: 0.102; 8: 696.05; 9: 0.33; 10: 23.43 | [8 empty] | Раствор готовый кладочный цементный марки: 100
|  | МАТ=0,33 | [28 empty] | МАТ=0,33
|  | Всего по позиции |  |  | 10: 23.43 | [13 empty] | Всего по позиции
70.5 | ТССЦ-403-8023 | Камни бортовые: БР 100.20.8 /бетон В22,5 (М300), объем 0,016 м3/ (ГОСТ 6665-91) |  |  | 4: шт.; 7: 170; 8: 29.54; 10: 5021.8 | [8 empty] | Камни бортовые: БР 100.20.8 /бетон В22,5 (М300), объем 0,016 м3/ (ГОСТ 6665-91)
|  | Всего по позиции |  |  | 10: 5021.8 | [13 empty] | Всего по позиции
Устройство шлакового основания из щебня доменного шлака фр. 5-10 мм, толщина 10 см | [28 empty] | Устройство шлакового основания из щебня доменного шлака фр. 5-10 мм, толщина 10 см
71 | ТЕР27-07-002-01 | Устройство оснований толщиной 12 см под тротуары из кирпичного или известнякового щебня |  |  | 4: 100 м2 дорожек и тротуаров; 7: 1.87 | [8 empty] | Устройство оснований толщиной 12 см под тротуары из кирпичного или известнякового щебня
|  | Объем=187 / 100 | [20 empty] | Объем=187 / 100
| 1 | ОТ |  |  | 8: 266.6; 10: 498.54 | [10 empty] | ОТ
| 2 | ЭМ |  |  | 8: 322.22; 10: 602.55 | [10 empty] | ЭМ
| 3 | в т.ч. ОТм |  |  | 8: 42.03; 10: 78.6 | [10 empty] | в т.ч. ОТм
| 4 | М |  |  | 8: 4664.38; 10: 8722.39 | [10 empty] | М
|  | ЗТ |  |  | 4: чел.-ч; 5: 26.24; 7: 49.0688 | [11 empty] | ЗТ
|  | ЗТм |  |  | 4: чел.-ч; 5: 3.17; 7: 5.9279 | [11 empty] | ЗТм
|  | Итого по расценке |  |  | 8: 5253.2; 10: 9823.48 | [12 empty] | Итого по расценке
|  | ФОТ |  |  | 10: 577.14 | [11 empty] | ФОТ
| Приказ № 812/пр от 21.12.2020 Прил. п.21.1 | НР Устройство покрытий дорожек, тротуаров, мостовых и площадок и прочее |  |  | 4: %; 5: 113; 7: 113; 10: 652.17 | [11 empty] | НР Устройство покрытий дорожек, тротуаров, мостовых и площадок и прочее
| Приказ № 774/пр от 11.12.2020 Прил. п.21.1 | СП Устройство покрытий дорожек, тротуаров, мостовых и площадок и прочее |  |  | 4: %; 5: 77; 7: 77; 10: 444.4 | [11 empty] | СП Устройство покрытий дорожек, тротуаров, мостовых и площадок и прочее
|  | Всего по позиции |  |  | 10: 10920.05 | [13 empty] | Всего по позиции
71.1 | ТССЦ-408-0391 | Щебень известняковый для строительных работ марки 600 фракции: 5-10 мм |  |  | 4: м3; 7: -32.538; 8: 267.84; 10: -8714.98 | [8 empty] | Щебень известняковый для строительных работ марки 600 фракции: 5-10 мм
|  | Всего по позиции |  |  | 10: -8714.98 | [13 empty] | Всего по позиции
72 | ТЕР27-07-002-02 | На каждый 1 см изменения толщины оснований добавлять или исключать к расценке 27-07-002-01 /до 10 см |  |  | 4: 100 м2 дорожек и тротуаров; 7: -1.87 | [8 empty] | На каждый 1 см изменения толщины оснований добавлять или исключать к расценке 27-07-002-01 /до 10 см
|  | Объем=-187 / 100 | [20 empty] | Объем=-187 / 100
|  | до 10 см ПЗ=2 (ОЗП=2; ЭМ=2 к расх.; ЗПМ=2; МАТ=2 к расх.; ТЗ=2; ТЗМ=2) | [28 empty] | до 10 см ПЗ=2 (ОЗП=2; ЭМ=2 к расх.; ЗПМ=2; МАТ=2 к расх.; ТЗ=2; ТЗМ=2)
| 1 | ОТ |  |  | 8: 5.49; 9: 2; 10: -20.53 | [10 empty] | ОТ
| 2 | ЭМ |  |  | 8: 8.53; 9: 2; 10: -31.9 | [10 empty] | ЭМ
| 3 | в т.ч. ОТм |  |  | 8: 1.21; 9: 2; 10: -4.53 | [10 empty] | в т.ч. ОТм
| 4 | М |  |  | 8: 401.76; 9: 2; 10: -1502.58 | [10 empty] | М
|  | ЗТ |  |  | 4: чел.-ч; 5: 0.54; 6: 2; 7: -2.0196 | [11 empty] | ЗТ
|  | ЗТм |  |  | 4: чел.-ч; 5: 0.1; 6: 2; 7: -0.374 | [11 empty] | ЗТм
|  | Итого по расценке |  |  | 8: 415.78; 10: -1555.01 | [12 empty] | Итого по расценке
|  | ФОТ |  |  | 10: -25.06 | [11 empty] | ФОТ
| Приказ № 812/пр от 21.12.2020 Прил. п.21.1 | НР Устройство покрытий дорожек, тротуаров, мостовых и площадок и прочее |  |  | 4: %; 5: 113; 7: 113; 10: -28.32 | [11 empty] | НР Устройство покрытий дорожек, тротуаров, мостовых и площадок и прочее
| Приказ № 774/пр от 11.12.2020 Прил. п.21.1 | СП Устройство покрытий дорожек, тротуаров, мостовых и площадок и прочее |  |  | 4: %; 5: 77; 7: 77; 10: -19.3 | [11 empty] | СП Устройство покрытий дорожек, тротуаров, мостовых и площадок и прочее
|  | Всего по позиции |  |  | 10: -1602.63 | [13 empty] | Всего по позиции
72.1 | ТССЦ-408-0391 | Щебень известняковый для строительных работ марки 600 фракции: 5-10 мм |  |  | 4: м3; 7: 5.61; 8: 267.84; 10: 1502.58 | [8 empty] | Щебень известняковый для строительных работ марки 600 фракции: 5-10 мм
|  | Объем=--5,61 | [20 empty] | Объем=--5,61
|  | Всего по позиции |  |  | 10: 1502.58 | [13 empty] | Всего по позиции
73 | ТССЦ-409-0072 | Щебень шлаковый для дорожного строительства, фракция: 20-40 мм, марка 1000 (коэф.упл=1,26 по тч ТЕР27 прил.27.2) толщина 10 см |  |  | 4: м3; 7: 23.562; 8: 105.16; 10: 2477.78 | [8 empty] | Щебень шлаковый для дорожного строительства, фракция: 20-40 мм, марка 1000 (коэф.упл=1,26 по тч ТЕР27 прил.27.2) толщина 10 см
|  | Объем=187*0,1*1,26 | [20 empty] | Объем=187*0,1*1,26
|  | Всего по позиции |  |  | 10: 2477.78 | [13 empty] | Всего по позиции
74 | ТЕР27-07-006-01 | Устройство покрытия дорожек и тротуаров из горячих асфальтобетонных смесей асфальтоукладчиками типа «VOGELE» малых типоразмеров толщиной слоя 4 см |  |  | 4: 1000 м2; 7: 0.187 | [8 empty] | Устройство покрытия дорожек и тротуаров из горячих асфальтобетонных смесей асфальтоукладчиками типа «VOGELE» малых типоразмеров толщиной слоя 4 см
|  | Объем=187 / 1000 | [20 empty] | Объем=187 / 1000
| 1 | ОТ |  |  | 8: 204.94; 10: 38.32 | [10 empty] | ОТ
| 2 | ЭМ |  |  | 8: 4375.98; 10: 818.31 | [10 empty] | ЭМ
| 3 | в т.ч. ОТм |  |  | 8: 126.32; 10: 23.62 | [10 empty] | в т.ч. ОТм
| 4 | М |  |  | 8: 1.82; 10: 0.34 | [10 empty] | М
Н | 101-9010 | Битум |  |  | 4: т; 5: 0.65; 7: 0.12155 | [16 empty] | Битум
Н | 410-9010 | Смесь асфальтобетонная |  |  | 4: т; 5: 0; 7: 0 | [16 empty] | Смесь асфальтобетонная
|  | ЗТ |  |  | 4: чел.-ч; 5: 18.58; 7: 3.4745 | [11 empty] | ЗТ
|  | ЗТм |  |  | 4: чел.-ч; 5: 7.98; 7: 1.4923 | [11 empty] | ЗТм
|  | Итого по расценке |  |  | 8: 4582.74; 10: 856.97 | [12 empty] | Итого по расценке
|  | ФОТ |  |  | 10: 61.94 | [11 empty] | ФОТ
| Приказ № 812/пр от 21.12.2020 Прил. п.21.1 | НР Устройство покрытий дорожек, тротуаров, мостовых и площадок и прочее |  |  | 4: %; 5: 113; 7: 113; 10: 69.99 | [11 empty] | НР Устройство покрытий дорожек, тротуаров, мостовых и площадок и прочее
| Приказ № 774/пр от 11.12.2020 Прил. п.21.1 | СП Устройство покрытий дорожек, тротуаров, мостовых и площадок и прочее |  |  | 4: %; 5: 77; 7: 77; 10: 47.69 | [11 empty] | СП Устройство покрытий дорожек, тротуаров, мостовых и площадок и прочее
|  | Всего по позиции |  |  | 10: 974.65 | [13 empty] | Всего по позиции
74.1 | ТССЦ-410-0006 | Смеси асфальтобетонные дорожные, аэродромные и асфальтобетон (горячие для плотного асфальтобетона мелко и крупнозернистые, песчаные), марка II, тип Б норма по ТЕР 27-7-1 с корректировкой толщины)=7,14+2*1,21=9,56т/100м2 |  |  | 4: т; 7: 17.8772; 8: 570.7; 10: 10202.52 | [8 empty] | Смеси асфальтобетонные дорожные, аэродромные и асфальтобетон (горячие для плотного асфальтобетона мелко и крупнозернистые, песчаные), марка II, тип Б норма по ТЕР 27-7-1 с корректировкой толщины)=7,14+2*1,21=9,56т/100м2
|  | Объем=187*(7,14+2*1,21)/100 | [20 empty] | Объем=187*(7,14+2*1,21)/100
|  | Всего по позиции |  |  | 10: 10202.52 | [13 empty] | Всего по позиции
74.2 | ТССЦ-101-1556 | Битумы нефтяные дорожные марки БНД-60/90, БНД 90/130 |  |  | 4: т; 7: 0.12155; 8: 1876.4; 10: 228.08 | [8 empty] | Битумы нефтяные дорожные марки БНД-60/90, БНД 90/130
|  | Всего по позиции |  |  | 10: 228.08 | [13 empty] | Всего по позиции
75 | ТЕР01-02-061-01 | Засыпка вручную траншей, пазух котлованов и ям, группа грунтов: 1 |  |  | 4: 100 м3 грунта; 7: 0.089 | [8 empty] | Засыпка вручную траншей, пазух котлованов и ям, группа грунтов: 1
|  | Объем=(170*0,35*0,15) / 100 | [20 empty] | Объем=(170*0,35*0,15) / 100
| 1 | ОТ |  |  | 8: 797.39; 10: 70.97 | [10 empty] | ОТ
|  | ЗТ |  |  | 4: чел.-ч; 5: 88.5; 7: 7.8765 | [11 empty] | ЗТ
|  | Итого по расценке |  |  | 8: 797.39; 10: 70.97 | [12 empty] | Итого по расценке
|  | ФОТ |  |  | 10: 70.97 | [11 empty] | ФОТ
| Приказ № 812/пр от 21.12.2020 Прил. п.1.2 | НР Земляные работы, выполняемые ручным способом |  |  | 4: %; 5: 89; 7: 89; 10: 63.16 | [11 empty] | НР Земляные работы, выполняемые ручным способом
| Приказ № 774/пр от 11.12.2020 Прил. п.1.2 | СП Земляные работы, выполняемые ручным способом |  |  | 4: %; 5: 40; 7: 40; 10: 28.39 | [11 empty] | СП Земляные работы, выполняемые ручным способом
|  | Всего по позиции |  |  | 10: 162.52 | [13 empty] | Всего по позиции
75.1 | ТССЦ-407-0013 | Земля растительная механизированной заготовки, |  |  | 4: м3; 7: 8.9; 8: 111.97; 10: 996.53 | [8 empty] | Земля растительная механизированной заготовки,
|  | Объем=0,089*100 | [20 empty] | Объем=0,089*100
|  | Всего по позиции |  |  | 10: 996.53 | [13 empty] | Всего по позиции
76 | ТЕР01-02-027-04 | Планировка площадей: ручным способом, группа грунтов 1 |  |  | 4: 1000 м2 спланированной площади; 7: 0.0595 | [8 empty] | Планировка площадей: ручным способом, группа грунтов 1
|  | Объем=(170*0,35) / 1000 | [20 empty] | Объем=(170*0,35) / 1000
| 1 | ОТ |  |  | 8: 1025; 10: 60.99 | [10 empty] | ОТ
|  | ЗТ |  |  | 4: чел.-ч; 5: 100; 7: 5.95 | [11 empty] | ЗТ
|  | Итого по расценке |  |  | 8: 1025; 10: 60.99 | [12 empty] | Итого по расценке
|  | ФОТ |  |  | 10: 60.99 | [11 empty] | ФОТ
| Приказ № 812/пр от 21.12.2020 Прил. п.1.4 | НР Земляные работы, выполняемые по другим видам работ (подготовительным, сопутствующим, укрепительным) |  |  | 4: %; 5: 89; 7: 89; 10: 54.28 | [11 empty] | НР Земляные работы, выполняемые по другим видам работ (подготовительным, сопутствующим, укрепительным)
| Приказ № 774/пр от 11.12.2020 Прил. п.1.4 | СП Земляные работы, выполняемые по другим видам работ (подготовительным, сопутствующим, укрепительным) |  |  | 4: %; 5: 41; 7: 41; 10: 25.01 | [11 empty] | СП Земляные работы, выполняемые по другим видам работ (подготовительным, сопутствующим, укрепительным)
|  | Всего по позиции |  |  | 10: 140.28 | [13 empty] | Всего по позиции
|  | Итого по разделу 2 Ремонт существующих подходов к подъездам, тротуаров, Тип 3 S=187м2 |  |  | 10: 38390.8; 12: 531329 | [18 empty] | Итого по разделу 2 Ремонт существующих подходов к подъездам, тротуаров, Тип 3 S=187м2
Раздел 3. Ремонт отмостки. Тип 3а, S=267 м2 | [20 empty] | Раздел 3. Ремонт отмостки. Тип 3а, S=267 м2
77 | ТЕР27-03-010-02 | Разборка бортовых камней: на щебеночном основании |  |  | 4: 100 м; 7: 1.77 | [8 empty] | Разборка бортовых камней: на щебеночном основании
|  | Объем=177 / 100 | [20 empty] | Объем=177 / 100
| 1 | ОТ |  |  | 8: 544.1; 10: 963.06 | [10 empty] | ОТ
|  | ЗТ |  |  | 4: чел.-ч; 5: 56.5; 7: 100.005 | [11 empty] | ЗТ
|  | Итого по расценке |  |  | 8: 544.1; 10: 963.06 | [12 empty] | Итого по расценке
|  | ФОТ |  |  | 10: 963.06 | [11 empty] | ФОТ
| Приказ № 812/пр от 21.12.2020 Прил. п.21 (в ред. пр. № 636/пр от 02.09.2021) | НР Автомобильные дороги |  |  | 4: %; 5: 147; 7: 147; 10: 1415.7 | [11 empty] | НР Автомобильные дороги
| Приказ № 774/пр от 11.12.2020 Прил. п.21 | СП Автомобильные дороги |  |  | 4: %; 5: 95; 7: 95; 10: 914.91 | [11 empty] | СП Автомобильные дороги
|  | Всего по позиции |  |  | 10: 3293.67 | [13 empty] | Всего по позиции
77.1 | ТССЦ-509-9900 | Строительный мусор (вес 1 мп 50 кг) |  |  | 4: т; 7: 8.85 | [8 empty] | Строительный мусор (вес 1 мп 50 кг)
|  | Объем=0,05*177 | [20 empty] | Объем=0,05*177
|  | Всего по позиции |  |  | 10: 0 | [13 empty] | Всего по позиции
78 | ТЕРр68-13-2 | Разборка асфальтобетонных покрытий тротуаров толщиной до 4 см: с помощью молотков отбойных пневматических |  |  | 4: 1000 м2; 7: 0.267 | [8 empty] | Разборка асфальтобетонных покрытий тротуаров толщиной до 4 см: с помощью молотков отбойных пневматических
|  | Объем=267 / 1000 | [20 empty] | Объем=267 / 1000
| 1 | ОТ |  |  | 8: 577.02; 10: 154.06 | [10 empty] | ОТ
| 2 | ЭМ |  |  | 8: 1184.57; 10: 316.28 | [10 empty] | ЭМ
| 3 | в т.ч. ОТм |  |  | 8: 189.66; 10: 50.64 | [10 empty] | в т.ч. ОТм
|  | ЗТ |  |  | 4: чел.-ч; 5: 57.76; 7: 15.4219 | [11 empty] | ЗТ
|  | ЗТм |  |  | 4: чел.-ч; 5: 15.7; 7: 4.1919 | [11 empty] | ЗТм
|  | Итого по расценке |  |  | 8: 1761.59; 10: 470.34 | [12 empty] | Итого по расценке
|  | ФОТ |  |  | 10: 204.7 | [11 empty] | ФОТ
| Приказ № 812/пр от 21.12.2020 Прил. п.102 | НР Благоустройство (ремонтно-строительные) |  |  | 4: %; 5: 102; 7: 102; 10: 208.79 | [11 empty] | НР Благоустройство (ремонтно-строительные)
| Приказ № 774/пр от 11.12.2020 Прил. п.102 | СП Благоустройство (ремонтно-строительные) |  |  | 4: %; 5: 54; 7: 54; 10: 110.54 | [11 empty] | СП Благоустройство (ремонтно-строительные)
|  | Всего по позиции |  |  | 10: 789.67 | [13 empty] | Всего по позиции
78.1 | ТССЦ-509-9900 | Строительный мусор (1,98 т/м3 объемная масса асфальтобетона) |  |  | 4: т; 7: 21.15 | [8 empty] | Строительный мусор (1,98 т/м3 объемная масса асфальтобетона)
|  | Объем=267*0,04*1,98 | [20 empty] | Объем=267*0,04*1,98
|  | Всего по позиции |  |  | 10: 0 | [13 empty] | Всего по позиции
79 | ТССЦпг-01-01-01-043 | Погрузочные работы при автомобильных перевозках: мусора строительного с погрузкой экскаваторами емкостью ковша до 0,5 м3 (мусора и бортовых камней) |  |  | 4: 1 т груза; 7: 30; 8: 4.49; 10: 134.7 | [8 empty] | Погрузочные работы при автомобильных перевозках: мусора строительного с погрузкой экскаваторами емкостью ковша до 0,5 м3 (мусора и бортовых камней)
|  | Объем=8,85+21,15 | [20 empty] | Объем=8,85+21,15
|  | Всего по позиции |  |  | 10: 134.7 | [13 empty] | Всего по позиции
80 | ТССЦпг-03-21-01-015 | Перевозка грузов автомобилями-самосвалами грузоподъемностью 10 т, работающих вне карьера, на расстояние: до 15 км I класс груза |  |  | 4: 1 т груза; 7: 30; 8: 15.36; 10: 460.8 | [8 empty] | Перевозка грузов автомобилями-самосвалами грузоподъемностью 10 т, работающих вне карьера, на расстояние: до 15 км I класс груза
|  | Всего по позиции |  |  | 10: 460.8 | [13 empty] | Всего по позиции
Устройство гидроизоляции фундамента | [28 empty] | Устройство гидроизоляции фундамента
81 | ТЕР01-02-057-02 | Разработка грунта вручную в траншеях глубиной до 2 м без креплений с откосами, группа грунтов: 2 Разработка грунта вручную вдоль цоколя дома на ширину 25 см, высота - 25 см, под устройство обмазочной гидроизоляции, |  |  | 4: 100 м3 грунта; 7: 0.1163 | [8 empty] | Разработка грунта вручную в траншеях глубиной до 2 м без креплений с откосами, группа грунтов: 2 Разработка грунта вручную вдоль цоколя дома на ширину 25 см, высота - 25 см, под устройство обмазочной гидроизоляции,
|  | Объем=(46,5*0,25) / 100 | [20 empty] | Объем=(46,5*0,25) / 100
| 1 | ОТ |  |  | 8: 1442.98; 10: 167.82 | [10 empty] | ОТ
|  | ЗТ |  |  | 4: чел.-ч; 5: 154; 7: 17.9102 | [11 empty] | ЗТ
|  | Итого по расценке |  |  | 8: 1442.98; 10: 167.82 | [12 empty] | Итого по расценке
|  | ФОТ |  |  | 10: 167.82 | [11 empty] | ФОТ
| Приказ № 812/пр от 21.12.2020 Прил. п.1.2 | НР Земляные работы, выполняемые ручным способом |  |  | 4: %; 5: 89; 7: 89; 10: 149.36 | [11 empty] | НР Земляные работы, выполняемые ручным способом
| Приказ № 774/пр от 11.12.2020 Прил. п.1.2 | СП Земляные работы, выполняемые ручным способом |  |  | 4: %; 5: 40; 7: 40; 10: 67.13 | [11 empty] | СП Земляные работы, выполняемые ручным способом
|  | Всего по позиции |  |  | 10: 384.31 | [13 empty] | Всего по позиции
82 | ТЕР46-08-044-02 | Гидроструйная очистка: бетонных поверхностей |  |  | 4: 1 м2 поверхности; 7: 46.5 | [8 empty] | Гидроструйная очистка: бетонных поверхностей
|  | Объем=186*0,25 | [20 empty] | Объем=186*0,25
| 1 | ОТ |  |  | 8: 1.54; 10: 71.61 | [10 empty] | ОТ
| 2 | ЭМ |  |  | 8: 0.59; 10: 27.44 | [10 empty] | ЭМ
| 4 | М |  |  | 8: 0.28; 10: 13.02 | [10 empty] | М
|  | ЗТ |  |  | 4: чел.-ч; 5: 0.15; 7: 6.975 | [11 empty] | ЗТ
|  | Итого по расценке |  |  | 8: 2.41; 10: 112.07 | [12 empty] | Итого по расценке
|  | ФОТ |  |  | 10: 71.61 | [11 empty] | ФОТ
| Приказ № 812/пр от 21.12.2020 Прил. п.40.1 | НР Работы по реконструкции зданий и сооружений: усиление и замена существующих конструкций, возведение отдельных конструктивных элементов |  |  | 4: %; 5: 103; 7: 103; 10: 73.76 | [11 empty] | НР Работы по реконструкции зданий и сооружений: усиление и замена существующих конструкций, возведение отдельных конструктивных элементов
| Приказ № 774/пр от 11.12.2020 Прил. п.40.1 | СП Работы по реконструкции зданий и сооружений: усиление и замена существующих конструкций, возведение отдельных конструктивных элементов |  |  | 4: %; 5: 59; 7: 59; 10: 42.25 | [11 empty] | СП Работы по реконструкции зданий и сооружений: усиление и замена существующих конструкций, возведение отдельных конструктивных элементов
|  | Всего по позиции |  |  | 10: 228.08 | [13 empty] | Всего по позиции
83 | ТЕР08-01-003-07 | Гидроизоляция боковая обмазочная битумная в 2 слоя по выровненной поверхности бутовой кладки, кирпичу, бетону |  |  | 4: 100 м2 изолируемой поверхности; 7: 0.465 | [8 empty] | Гидроизоляция боковая обмазочная битумная в 2 слоя по выровненной поверхности бутовой кладки, кирпичу, бетону
|  | Объем=(186*0,25) / 100 | [20 empty] | Объем=(186*0,25) / 100
| 1 | ОТ |  |  | 8: 242.32; 10: 112.68 | [10 empty] | ОТ
| 2 | ЭМ |  |  | 8: 77.87; 10: 36.21 | [10 empty] | ЭМ
| 4 | М |  |  | 8: 1604.98; 10: 746.32 | [10 empty] | М
|  | ЗТ |  |  | 4: чел.-ч; 5: 21.2; 7: 9.858 | [11 empty] | ЗТ
|  | Итого по расценке |  |  | 8: 1925.17; 10: 895.21 | [12 empty] | Итого по расценке
|  | ФОТ |  |  | 10: 112.68 | [11 empty] | ФОТ
| Приказ № 812/пр от 21.12.2020 Прил. п.8 | НР Конструкции из кирпича и блоков |  |  | 4: %; 5: 110; 7: 110; 10: 123.95 | [11 empty] | НР Конструкции из кирпича и блоков
| Приказ № 774/пр от 11.12.2020 Прил. п.8 | СП Конструкции из кирпича и блоков |  |  | 4: %; 5: 69; 7: 69; 10: 77.75 | [11 empty] | СП Конструкции из кирпича и блоков
|  | Всего по позиции |  |  | 10: 1096.91 | [13 empty] | Всего по позиции
84 | ТЕР01-02-061-01 | Засыпка вручную траншей, пазух котлованов и ям, группа грунтов: 1 |  |  | 4: 100 м3 грунта; 7: 0.1163 | [8 empty] | Засыпка вручную траншей, пазух котлованов и ям, группа грунтов: 1
|  | Объем=(46,5*0,25) / 100 | [20 empty] | Объем=(46,5*0,25) / 100
| 1 | ОТ |  |  | 8: 797.39; 10: 92.74 | [10 empty] | ОТ
|  | ЗТ |  |  | 4: чел.-ч; 5: 88.5; 7: 10.2926 | [11 empty] | ЗТ
|  | Итого по расценке |  |  | 8: 797.39; 10: 92.74 | [12 empty] | Итого по расценке
|  | ФОТ |  |  | 10: 92.74 | [11 empty] | ФОТ
| Приказ № 812/пр от 21.12.2020 Прил. п.1.2 | НР Земляные работы, выполняемые ручным способом |  |  | 4: %; 5: 89; 7: 89; 10: 82.54 | [11 empty] | НР Земляные работы, выполняемые ручным способом
| Приказ № 774/пр от 11.12.2020 Прил. п.1.2 | СП Земляные работы, выполняемые ручным способом |  |  | 4: %; 5: 40; 7: 40; 10: 37.1 | [11 empty] | СП Земляные работы, выполняемые ручным способом
|  | Всего по позиции |  |  | 10: 212.38 | [13 empty] | Всего по позиции
85 | ТЕР27-07-002-01 | Устройство оснований толщиной 12 см под тротуары из кирпичного или известнякового щебня (под тротуарные бордюры В=25 см Н=10 см) |  |  | 4: 100 м2 дорожек и тротуаров; 7: 0.443 | [8 empty] | Устройство оснований толщиной 12 см под тротуары из кирпичного или известнякового щебня (под тротуарные бордюры В=25 см Н=10 см)
|  | Объем=(177*0,25) / 100 | [20 empty] | Объем=(177*0,25) / 100
| 1 | ОТ |  |  | 8: 266.6; 10: 118.1 | [10 empty] | ОТ
| 2 | ЭМ |  |  | 8: 322.22; 10: 142.74 | [10 empty] | ЭМ
| 3 | в т.ч. ОТм |  |  | 8: 42.03; 10: 18.62 | [10 empty] | в т.ч. ОТм
| 4 | М |  |  | 8: 4664.38; 10: 2066.32 | [10 empty] | М
|  | ЗТ |  |  | 4: чел.-ч; 5: 26.24; 7: 11.6243 | [11 empty] | ЗТ
|  | ЗТм |  |  | 4: чел.-ч; 5: 3.17; 7: 1.4043 | [11 empty] | ЗТм
|  | Итого по расценке |  |  | 8: 5253.2; 10: 2327.16 | [12 empty] | Итого по расценке
|  | ФОТ |  |  | 10: 136.72 | [11 empty] | ФОТ
| Приказ № 812/пр от 21.12.2020 Прил. п.21 (в ред. пр. № 636/пр от 02.09.2021) | НР Автомобильные дороги |  |  | 4: %; 5: 147; 7: 147; 10: 200.98 | [11 empty] | НР Автомобильные дороги
| Приказ № 774/пр от 11.12.2020 Прил. п.21 | СП Автомобильные дороги |  |  | 4: %; 5: 95; 7: 95; 10: 129.88 | [11 empty] | СП Автомобильные дороги
|  | Всего по позиции |  |  | 10: 2658.02 | [13 empty] | Всего по позиции
85.1 | ТССЦ-408-0391 | Щебень известняковый для строительных работ марки 600 фракции: 5-10 мм |  |  | 4: м3; 7: -7.7082; 8: 267.84; 10: -2064.56 | [8 empty] | Щебень известняковый для строительных работ марки 600 фракции: 5-10 мм
|  | Всего по позиции |  |  | 10: -2064.56 | [13 empty] | Всего по позиции
86 | ТЕР27-07-002-02 | На каждый 1 см изменения толщины оснований добавлять или исключать к расценке 27-07-002-01 (до толщ.10см) |  |  | 4: 100 м2 дорожек и тротуаров; 7: -0.443 | [8 empty] | На каждый 1 см изменения толщины оснований добавлять или исключать к расценке 27-07-002-01 (до толщ.10см)
|  | Объем=(-177*0,25) / 100 | [20 empty] | Объем=(-177*0,25) / 100
|  | до толщ.10 см ПЗ=2 (ОЗП=2; ЭМ=2 к расх.; ЗПМ=2; МАТ=2 к расх.; ТЗ=2; ТЗМ=2) | [28 empty] | до толщ.10 см ПЗ=2 (ОЗП=2; ЭМ=2 к расх.; ЗПМ=2; МАТ=2 к расх.; ТЗ=2; ТЗМ=2)
| 1 | ОТ |  |  | 8: 5.49; 9: 2; 10: -4.86 | [10 empty] | ОТ
| 2 | ЭМ |  |  | 8: 8.53; 9: 2; 10: -7.56 | [10 empty] | ЭМ
| 3 | в т.ч. ОТм |  |  | 8: 1.21; 9: 2; 10: -1.07 | [10 empty] | в т.ч. ОТм
| 4 | М |  |  | 8: 401.76; 9: 2; 10: -355.96 | [10 empty] | М
|  | ЗТ |  |  | 4: чел.-ч; 5: 0.54; 6: 2; 7: -0.47844 | [11 empty] | ЗТ
|  | ЗТм |  |  | 4: чел.-ч; 5: 0.1; 6: 2; 7: -0.0886 | [11 empty] | ЗТм
|  | Итого по расценке |  |  | 8: 415.78; 10: -368.38 | [12 empty] | Итого по расценке
|  | ФОТ |  |  | 10: -5.93 | [11 empty] | ФОТ
| Приказ № 812/пр от 21.12.2020 Прил. п.21 (в ред. пр. № 636/пр от 02.09.2021) | НР Автомобильные дороги |  |  | 4: %; 5: 147; 7: 147; 10: -8.72 | [11 empty] | НР Автомобильные дороги
| Приказ № 774/пр от 11.12.2020 Прил. п.21 | СП Автомобильные дороги |  |  | 4: %; 5: 95; 7: 95; 10: -5.63 | [11 empty] | СП Автомобильные дороги
|  | Всего по позиции |  |  | 10: -382.73 | [13 empty] | Всего по позиции
86.1 | ТССЦ-408-0391 | Щебень известняковый для строительных работ марки 600 фракции: 5-10 мм |  |  | 4: м3; 7: 1.329; 8: 267.84; 10: 355.96 | [8 empty] | Щебень известняковый для строительных работ марки 600 фракции: 5-10 мм
|  | Объем=--1,329 | [20 empty] | Объем=--1,329
|  | Всего по позиции |  |  | 10: 355.96 | [13 empty] | Всего по позиции
87 | ТССЦ-409-0052 | Щебень шлаковый для дорожного строительства, фракция: 5-10 мм, марка 1000 (коэф уплотн 1,26 по ТЧ 27, прил.27.2) толщ.10 см |  |  | 4: м3; 7: 5.5755; 8: 111.89; 10: 623.84 | [8 empty] | Щебень шлаковый для дорожного строительства, фракция: 5-10 мм, марка 1000 (коэф уплотн 1,26 по ТЧ 27, прил.27.2) толщ.10 см
|  | Объем=177*0,25*0,1*1,26 | [20 empty] | Объем=177*0,25*0,1*1,26
|  | Всего по позиции |  |  | 10: 623.84 | [13 empty] | Всего по позиции
88 | ТЕР27-02-010-02 | Установка бортовых камней бетонных: при других видах покрытий |  |  | 4: 100 м бортового камня; 7: 1.77 | [8 empty] | Установка бортовых камней бетонных: при других видах покрытий
|  | Объем=177 / 100 | [20 empty] | Объем=177 / 100
| 1 | ОТ |  |  | 8: 772.97; 10: 1368.16 | [10 empty] | ОТ
| 2 | ЭМ |  |  | 8: 104.2; 10: 184.43 | [10 empty] | ЭМ
| 3 | в т.ч. ОТм |  |  | 8: 11.02; 10: 19.51 | [10 empty] | в т.ч. ОТм
| 4 | М |  |  | 8: 3677.44; 10: 6509.07 | [10 empty] | М
Н | 413-9010 | Камни бортовые |  |  | 4: м; 5: 100; 7: 177 | [16 empty] | Камни бортовые
|  | ЗТ |  |  | 4: чел.-ч; 5: 76.08; 7: 134.6616 | [11 empty] | ЗТ
|  | ЗТм |  |  | 4: чел.-ч; 5: 0.68; 7: 1.2036 | [11 empty] | ЗТм
|  | Итого по расценке |  |  | 8: 4554.61; 10: 8061.66 | [12 empty] | Итого по расценке
|  | ФОТ |  |  | 10: 1387.67 | [11 empty] | ФОТ
| Приказ № 812/пр от 21.12.2020 Прил. п.21 (в ред. пр. № 636/пр от 02.09.2021) | НР Автомобильные дороги |  |  | 4: %; 5: 147; 7: 147; 10: 2039.87 | [11 empty] | НР Автомобильные дороги
| Приказ № 774/пр от 11.12.2020 Прил. п.21 | СП Автомобильные дороги |  |  | 4: %; 5: 95; 7: 95; 10: 1318.29 | [11 empty] | СП Автомобильные дороги
|  | Всего по позиции |  |  | 10: 11419.82 | [13 empty] | Всего по позиции
88.1 | ТССЦ-401-0006 | Бетон тяжелый, класс: В15 (М200) |  |  | 4: м3; 7: -10.443; 8: 594.11; 10: -6204.29 | [8 empty] | Бетон тяжелый, класс: В15 (М200)
|  | Всего по позиции |  |  | 10: -6204.29 | [13 empty] | Всего по позиции
88.2 | ТССЦ-402-0004 | Раствор готовый кладочный цементный марки: 100 |  |  | 4: м3; 7: -0.1062; 8: 696.05; 10: -73.92 | [8 empty] | Раствор готовый кладочный цементный марки: 100
|  | Всего по позиции |  |  | 10: -73.92 | [13 empty] | Всего по позиции
88.3 | ТССЦ-401-0006 | Бетон тяжелый, класс: В15 (М200) |  |  | 4: м3; 7: 10.443; 8: 594.11; 9: 0.86; 10: 5335.69 | [8 empty] | Бетон тяжелый, класс: В15 (М200)
|  | МАТ=0,86 | [28 empty] | МАТ=0,86
|  | Всего по позиции |  |  | 10: 5335.69 | [13 empty] | Всего по позиции
88.4 | ТССЦ-402-0004 | Раствор готовый кладочный цементный марки: 100 |  |  | 4: м3; 7: 0.1062; 8: 696.05; 9: 0.33; 10: 24.39 | [8 empty] | Раствор готовый кладочный цементный марки: 100
|  | МАТ=0,33 | [28 empty] | МАТ=0,33
|  | Всего по позиции |  |  | 10: 24.39 | [13 empty] | Всего по позиции
88.5 | ТССЦ-403-8023 | Камни бортовые: БР 100.20.8 /бетон В22,5 (М300), объем 0,016 м3/ (ГОСТ 6665-91) |  |  | 4: шт.; 7: 177; 8: 29.54; 10: 5228.58 | [8 empty] | Камни бортовые: БР 100.20.8 /бетон В22,5 (М300), объем 0,016 м3/ (ГОСТ 6665-91)
|  | Всего по позиции |  |  | 10: 5228.58 | [13 empty] | Всего по позиции
89 | ТЕР27-07-002-01 | Устройство оснований толщиной 12 см под тротуары из кирпичного или известнякового щебня (под отмостку) |  |  | 4: 100 м2 дорожек и тротуаров; 7: 2.67 | [8 empty] | Устройство оснований толщиной 12 см под тротуары из кирпичного или известнякового щебня (под отмостку)
|  | Объем=267 / 100 | [20 empty] | Объем=267 / 100
| 1 | ОТ |  |  | 8: 266.6; 10: 711.82 | [10 empty] | ОТ
| 2 | ЭМ |  |  | 8: 322.22; 10: 860.33 | [10 empty] | ЭМ
| 3 | в т.ч. ОТм |  |  | 8: 42.03; 10: 112.22 | [10 empty] | в т.ч. ОТм
| 4 | М |  |  | 8: 4664.38; 10: 12453.89 | [10 empty] | М
|  | ЗТ |  |  | 4: чел.-ч; 5: 26.24; 7: 70.0608 | [11 empty] | ЗТ
|  | ЗТм |  |  | 4: чел.-ч; 5: 3.17; 7: 8.4639 | [11 empty] | ЗТм
|  | Итого по расценке |  |  | 8: 5253.2; 10: 14026.04 | [12 empty] | Итого по расценке
|  | ФОТ |  |  | 10: 824.04 | [11 empty] | ФОТ
| Приказ № 812/пр от 21.12.2020 Прил. п.21 (в ред. пр. № 636/пр от 02.09.2021) | НР Автомобильные дороги |  |  | 4: %; 5: 147; 7: 147; 10: 1211.34 | [11 empty] | НР Автомобильные дороги
| Приказ № 774/пр от 11.12.2020 Прил. п.21 | СП Автомобильные дороги |  |  | 4: %; 5: 95; 7: 95; 10: 782.84 | [11 empty] | СП Автомобильные дороги
|  | Всего по позиции |  |  | 10: 16020.22 | [13 empty] | Всего по позиции
89.1 | ТССЦ-408-0391 | Щебень известняковый для строительных работ марки 600 фракции: 5-10 мм |  |  | 4: м3; 7: -46.458; 8: 267.84; 10: -12443.31 | [8 empty] | Щебень известняковый для строительных работ марки 600 фракции: 5-10 мм
|  | Всего по позиции |  |  | 10: -12443.31 | [13 empty] | Всего по позиции
90 | ТЕР27-07-002-02 | На каждый 1 см изменения толщины оснований добавлять или исключать к расценке 27-07-002-01 (до толщ.10 см) только работа |  |  | 4: 100 м2 дорожек и тротуаров; 7: -2.67 | [8 empty] | На каждый 1 см изменения толщины оснований добавлять или исключать к расценке 27-07-002-01 (до толщ.10 см) только работа
|  | Объем=-267 / 100 | [20 empty] | Объем=-267 / 100
|  | до толщ.10 см ПЗ=2 (ОЗП=2; ЭМ=2 к расх.; ЗПМ=2; МАТ=2 к расх.; ТЗ=2; ТЗМ=2) | [28 empty] | до толщ.10 см ПЗ=2 (ОЗП=2; ЭМ=2 к расх.; ЗПМ=2; МАТ=2 к расх.; ТЗ=2; ТЗМ=2)
| 1 | ОТ |  |  | 8: 5.49; 9: 2; 10: -29.32 | [10 empty] | ОТ
| 2 | ЭМ |  |  | 8: 8.53; 9: 2; 10: -45.55 | [10 empty] | ЭМ
| 3 | в т.ч. ОТм |  |  | 8: 1.21; 9: 2; 10: -6.46 | [10 empty] | в т.ч. ОТм
| 4 | М |  |  | 8: 401.76; 9: 2; 10: -2145.4 | [10 empty] | М
|  | ЗТ |  |  | 4: чел.-ч; 5: 0.54; 6: 2; 7: -2.8836 | [11 empty] | ЗТ
|  | ЗТм |  |  | 4: чел.-ч; 5: 0.1; 6: 2; 7: -0.534 | [11 empty] | ЗТм
|  | Итого по расценке |  |  | 8: 415.78; 10: -2220.27 | [12 empty] | Итого по расценке
|  | ФОТ |  |  | 10: -35.78 | [11 empty] | ФОТ
| Приказ № 812/пр от 21.12.2020 Прил. п.21 (в ред. пр. № 636/пр от 02.09.2021) | НР Автомобильные дороги |  |  | 4: %; 5: 147; 7: 147; 10: -52.6 | [11 empty] | НР Автомобильные дороги
| Приказ № 774/пр от 11.12.2020 Прил. п.21 | СП Автомобильные дороги |  |  | 4: %; 5: 95; 7: 95; 10: -33.99 | [11 empty] | СП Автомобильные дороги
|  | Всего по позиции |  |  | 10: -2306.86 | [13 empty] | Всего по позиции
90.1 | ТССЦ-408-0391 | Щебень известняковый для строительных работ марки 600 фракции: 5-10 мм |  |  | 4: м3; 7: 8.01; 8: 267.84; 10: 2145.4 | [8 empty] | Щебень известняковый для строительных работ марки 600 фракции: 5-10 мм
|  | Объем=--8,01 | [20 empty] | Объем=--8,01
|  | Всего по позиции |  |  | 10: 2145.4 | [13 empty] | Всего по позиции
91 | 409-0052 | Щебень шлаковый для дорожного строительства, фракция: 5-10 мм, марка 1000 (10 см. коэф уплотн 1,26 по ТЧ 27, прил.27.2) толщ.10 см |  |  | 4: м3; 7: 33.642; 8: 111.89; 10: 3764.2 | [8 empty] | Щебень шлаковый для дорожного строительства, фракция: 5-10 мм, марка 1000 (10 см. коэф уплотн 1,26 по ТЧ 27, прил.27.2) толщ.10 см
|  | Объем=267*0,1*1,26 | [20 empty] | Объем=267*0,1*1,26
|  | Всего по позиции |  |  | 10: 3764.2 | [13 empty] | Всего по позиции
92 | ТЕР27-07-001-04 прим. | Устройство асфальтобетонных покрытий дорожек и тротуаров двухслойных: верхний слой из песчаной асфальтобетонной смеси толщиной 3 см |  |  | 4: 100 м2 покрытия; 7: 2.67 | [8 empty] | Устройство асфальтобетонных покрытий дорожек и тротуаров двухслойных: верхний слой из песчаной асфальтобетонной смеси толщиной 3 см
|  | Объем=267 / 100 | [20 empty] | Объем=267 / 100
| 1 | ОТ |  |  | 8: 118.03; 10: 315.14 | [10 empty] | ОТ
| 2 | ЭМ |  |  | 8: 73.39; 10: 195.95 | [10 empty] | ЭМ
| 3 | в т.ч. ОТм |  |  | 8: 0.32; 10: 0.85 | [10 empty] | в т.ч. ОТм
| 4 | М |  |  | 8: 4053.01; 10: 10821.54 | [10 empty] | М
|  | ЗТ |  |  | 4: чел.-ч; 5: 10.21; 7: 27.2607 | [11 empty] | ЗТ
|  | ЗТм |  |  | 4: чел.-ч; 5: 0.02; 7: 0.0534 | [11 empty] | ЗТм
|  | Итого по расценке |  |  | 8: 4244.43; 10: 11332.63 | [12 empty] | Итого по расценке
92.1 | ТССЦ-410-0054 | Асфальт литой: для покрытий тротуаров тип II (жесткий) |  |  | 4: т; 5: -7.14; 7: -19.0638; 8: 551.88; 10: -10520.93 | [19 empty] | Асфальт литой: для покрытий тротуаров тип II (жесткий)
|  | ФОТ |  |  | 10: 315.99 | [11 empty] | ФОТ
| Приказ № 812/пр от 21.12.2020 Прил. п.21.1 | НР Устройство покрытий дорожек, тротуаров, мостовых и площадок и прочее |  |  | 4: %; 5: 113; 7: 113; 10: 357.07 | [11 empty] | НР Устройство покрытий дорожек, тротуаров, мостовых и площадок и прочее
| Приказ № 774/пр от 11.12.2020 Прил. п.21.1 | СП Устройство покрытий дорожек, тротуаров, мостовых и площадок и прочее |  |  | 4: %; 5: 77; 7: 77; 10: 243.31 | [11 empty] | СП Устройство покрытий дорожек, тротуаров, мостовых и площадок и прочее
|  | Всего по позиции |  |  | 10: 1412.08 | [13 empty] | Всего по позиции
92.1 | ТЕР27-07-001-02 прим. к ТЕР27-7-1-4 | На каждые 0,5 см изменения толщины покрытия добавлять к расценке 27-07-001-01 |  |  | 4: 100 м2 покрытия; 7: 2.67 | [8 empty] | На каждые 0,5 см изменения толщины покрытия добавлять к расценке 27-07-001-01
|  | Объем=267 / 100 | [20 empty] | Объем=267 / 100
|  | до толщ. 4 см ПЗ=2 (ОЗП=2; ЭМ=2 к расх.; ЗПМ=2; МАТ=2 к расх.; ТЗ=2; ТЗМ=2) | [28 empty] | до толщ. 4 см ПЗ=2 (ОЗП=2; ЭМ=2 к расх.; ЗПМ=2; МАТ=2 к расх.; ТЗ=2; ТЗМ=2)
| 1 | ОТ |  |  | 8: 25.89; 9: 2; 10: 138.25 | [10 empty] | ОТ
| 2 | ЭМ |  |  | 8: 11.75; 9: 2; 10: 62.75 | [10 empty] | ЭМ
| 4 | М |  |  | 8: 667.77; 9: 2; 10: 3565.89 | [10 empty] | М
|  | ЗТ |  |  | 4: чел.-ч; 5: 2.32; 6: 2; 7: 12.3888 | [11 empty] | ЗТ
|  | Итого по расценке |  |  | 8: 705.41; 10: 3766.89 | [12 empty] | Итого по расценке
92.1.1 | ТССЦ-410-0054 | Асфальт литой: для покрытий тротуаров тип II (жесткий) |  |  | т | -1.21 | 2 | -6.4614 | 551.88 |  | -3565.92 | [21 empty] | Асфальт литой: для покрытий тротуаров тип II (жесткий)
|  | ФОТ |  |  | 10: 138.25 | [11 empty] | ФОТ
| Приказ № 812/пр от 21.12.2020 Прил. п.21.1 | НР Устройство покрытий дорожек, тротуаров, мостовых и площадок и прочее |  |  | 4: %; 5: 113; 7: 113; 10: 156.22 | [11 empty] | НР Устройство покрытий дорожек, тротуаров, мостовых и площадок и прочее
| Приказ № 774/пр от 11.12.2020 Прил. п.21.1 | СП Устройство покрытий дорожек, тротуаров, мостовых и площадок и прочее |  |  | 4: %; 5: 77; 7: 77; 10: 106.45 | [11 empty] | СП Устройство покрытий дорожек, тротуаров, мостовых и площадок и прочее
|  | Всего по позиции |  |  | 10: 463.64 | [13 empty] | Всего по позиции
92.2 | ТССЦ-410-0006 | Смеси асфальтобетонные дорожные, аэродромные и асфальтобетон (горячие для плотного асфальтобетона мелко и крупнозернистые, песчаные), марка II, тип Б норма по ТЕР 27-7-1-1 с корректировкой толщины) (7,14+2*1,21)*S |  |  | 4: т; 7: 25.5252; 8: 570.7; 10: 14567.23 | [8 empty] | Смеси асфальтобетонные дорожные, аэродромные и асфальтобетон (горячие для плотного асфальтобетона мелко и крупнозернистые, песчаные), марка II, тип Б норма по ТЕР 27-7-1-1 с корректировкой толщины) (7,14+2*1,21)*S
|  | Объем=267*(7,14+2*1,21)/100 | [20 empty] | Объем=267*(7,14+2*1,21)/100
|  | Всего по позиции |  |  | 10: 14567.23 | [13 empty] | Всего по позиции
93 | ТЕР01-02-061-01 | Засыпка вручную траншей, пазух котлованов и ям, группа грунтов: 1 |  |  | 4: 100 м3 грунта; 7: 0.093 | [8 empty] | Засыпка вручную траншей, пазух котлованов и ям, группа грунтов: 1
|  | Объем=(177*0,35*0,15) / 100 | [20 empty] | Объем=(177*0,35*0,15) / 100
| 1 | ОТ |  |  | 8: 797.39; 10: 74.16 | [10 empty] | ОТ
|  | ЗТ |  |  | 4: чел.-ч; 5: 88.5; 7: 8.2305 | [11 empty] | ЗТ
|  | Итого по расценке |  |  | 8: 797.39; 10: 74.16 | [12 empty] | Итого по расценке
|  | ФОТ |  |  | 10: 74.16 | [11 empty] | ФОТ
| Приказ № 812/пр от 21.12.2020 Прил. п.1.2 | НР Земляные работы, выполняемые ручным способом |  |  | 4: %; 5: 89; 7: 89; 10: 66 | [11 empty] | НР Земляные работы, выполняемые ручным способом
| Приказ № 774/пр от 11.12.2020 Прил. п.1.2 | СП Земляные работы, выполняемые ручным способом |  |  | 4: %; 5: 40; 7: 40; 10: 29.66 | [11 empty] | СП Земляные работы, выполняемые ручным способом
|  | Всего по позиции |  |  | 10: 169.82 | [13 empty] | Всего по позиции
93.1 | ТССЦ-407-0013 | Земля растительная механизированной заготовки, |  |  | 4: м3; 7: 9.3; 8: 111.97; 10: 1041.32 | [8 empty] | Земля растительная механизированной заготовки,
|  | Объем=0,093*100 | [20 empty] | Объем=0,093*100
|  | Всего по позиции |  |  | 10: 1041.32 | [13 empty] | Всего по позиции
94 | ТЕР01-02-027-04 | Планировка площадей: ручным способом, группа грунтов 1 |  |  | 4: 1000 м2 спланированной площади; 7: 0.06195 | [8 empty] | Планировка площадей: ручным способом, группа грунтов 1
|  | Объем=(177*0,35) / 1000 | [20 empty] | Объем=(177*0,35) / 1000
| 1 | ОТ |  |  | 8: 1025; 10: 63.5 | [10 empty] | ОТ
|  | ЗТ |  |  | 4: чел.-ч; 5: 100; 7: 6.195 | [11 empty] | ЗТ
|  | Итого по расценке |  |  | 8: 1025; 10: 63.5 | [12 empty] | Итого по расценке
|  | ФОТ |  |  | 10: 63.5 | [11 empty] | ФОТ
| Приказ № 812/пр от 21.12.2020 Прил. п.1.4 | НР Земляные работы, выполняемые по другим видам работ (подготовительным, сопутствующим, укрепительным) |  |  | 4: %; 5: 89; 7: 89; 10: 56.52 | [11 empty] | НР Земляные работы, выполняемые по другим видам работ (подготовительным, сопутствующим, укрепительным)
| Приказ № 774/пр от 11.12.2020 Прил. п.1.4 | СП Земляные работы, выполняемые по другим видам работ (подготовительным, сопутствующим, укрепительным) |  |  | 4: %; 5: 41; 7: 41; 10: 26.04 | [11 empty] | СП Земляные работы, выполняемые по другим видам работ (подготовительным, сопутствующим, укрепительным)
|  | Всего по позиции |  |  | 10: 146.06 | [13 empty] | Всего по позиции
|  | Итого по разделу 3 Ремонт отмостки. Тип 3а, S=267 м2 |  |  | 10: 48501.12; 12: 671256 | [18 empty] | Итого по разделу 3 Ремонт отмостки. Тип 3а, S=267 м2
Раздел 4. Устройство нового тротуара. Тип 4, S=94 м2 | [20 empty] | Раздел 4. Устройство нового тротуара. Тип 4, S=94 м2
95 | ТЕР01-01-030-06 | Разработка грунта с перемещением до 10 м бульдозерами мощностью: 79 кВт (108 л.с.), группа грунтов 2/грунта бульдозерами |  |  | 4: 1000 м3 грунта; 7: 0.02914 | [8 empty] | Разработка грунта с перемещением до 10 м бульдозерами мощностью: 79 кВт (108 л.с.), группа грунтов 2/грунта бульдозерами
|  | Объем=(94*0,31) / 1000 | [20 empty] | Объем=(94*0,31) / 1000
| 2 | ЭМ |  |  | 8: 949.58; 10: 27.67 | [10 empty] | ЭМ
| 3 | в т.ч. ОТм |  |  | 8: 121.41; 10: 3.54 | [10 empty] | в т.ч. ОТм
|  | ЗТм |  |  | 4: чел.-ч; 5: 7.49; 7: 0.21826 | [11 empty] | ЗТм
|  | Итого по расценке |  |  | 8: 949.58; 10: 27.67 | [12 empty] | Итого по расценке
|  | ФОТ |  |  | 10: 3.54 | [11 empty] | ФОТ
| Приказ № 812/пр от 21.12.2020 Прил. п.1.1 | НР Земляные работы, выполняемые механизированным способом |  |  | 4: %; 5: 92; 7: 92; 10: 3.26 | [11 empty] | НР Земляные работы, выполняемые механизированным способом
| Приказ № 774/пр от 11.12.2020 Прил. п.1.1 | СП Земляные работы, выполняемые механизированным способом |  |  | 4: %; 5: 46; 7: 46; 10: 1.63 | [11 empty] | СП Земляные работы, выполняемые механизированным способом
|  | Всего по позиции |  |  | 10: 32.56 | [13 empty] | Всего по позиции
96 | ТССЦпг-01-01-01-036 | Погрузочные работы при автомобильных перевозках: гравия (выгрузка учитывает перемещение транспортерами) (ТЧ 1, прил. 1.1, п.9в) |  |  | 4: 1 т груза; 7: 40.8; 8: 4.49; 10: 183.19 | [8 empty] | Погрузочные работы при автомобильных перевозках: гравия (выгрузка учитывает перемещение транспортерами) (ТЧ 1, прил. 1.1, п.9в)
|  | Объем=94*0,31*1,4 | [20 empty] | Объем=94*0,31*1,4
|  | Всего по позиции |  |  | 10: 183.19 | [13 empty] | Всего по позиции
97 | ТССЦпг-03-21-01-015 | Перевозка грузов автомобилями-самосвалами грузоподъемностью 10 т, работающих вне карьера, на расстояние: до 15 км I класс груза |  |  | 4: 1 т груза; 7: 40.8; 8: 15.36; 10: 626.69 | [8 empty] | Перевозка грузов автомобилями-самосвалами грузоподъемностью 10 т, работающих вне карьера, на расстояние: до 15 км I класс груза
|  | Всего по позиции |  |  | 10: 626.69 | [13 empty] | Всего по позиции
Устройство шлакового основания из щебня доменного шлака фр. 20-40 мм, толщина 16 см | [28 empty] | Устройство шлакового основания из щебня доменного шлака фр. 20-40 мм, толщина 16 см
98 | ТЕР27-07-002-01 | Устройство оснований толщиной 12 см под тротуары из кирпичного или известнякового щебня |  |  | 4: 100 м2 дорожек и тротуаров; 7: 0.94 | [8 empty] | Устройство оснований толщиной 12 см под тротуары из кирпичного или известнякового щебня
|  | Объем=94 / 100 | [20 empty] | Объем=94 / 100
| 1 | ОТ |  |  | 8: 266.6; 10: 250.6 | [10 empty] | ОТ
| 2 | ЭМ |  |  | 8: 322.22; 10: 302.89 | [10 empty] | ЭМ
| 3 | в т.ч. ОТм |  |  | 8: 42.03; 10: 39.51 | [10 empty] | в т.ч. ОТм
| 4 | М |  |  | 8: 4664.38; 10: 4384.52 | [10 empty] | М
|  | ЗТ |  |  | 4: чел.-ч; 5: 26.24; 7: 24.6656 | [11 empty] | ЗТ
|  | ЗТм |  |  | 4: чел.-ч; 5: 3.17; 7: 2.9798 | [11 empty] | ЗТм
|  | Итого по расценке |  |  | 8: 5253.2; 10: 4938.01 | [12 empty] | Итого по расценке
|  | ФОТ |  |  | 10: 290.11 | [11 empty] | ФОТ
| Приказ № 812/пр от 21.12.2020 Прил. п.21.1 | НР Устройство покрытий дорожек, тротуаров, мостовых и площадок и прочее |  |  | 4: %; 5: 113; 7: 113; 10: 327.82 | [11 empty] | НР Устройство покрытий дорожек, тротуаров, мостовых и площадок и прочее
| Приказ № 774/пр от 11.12.2020 Прил. п.21.1 | СП Устройство покрытий дорожек, тротуаров, мостовых и площадок и прочее |  |  | 4: %; 5: 77; 7: 77; 10: 223.38 | [11 empty] | СП Устройство покрытий дорожек, тротуаров, мостовых и площадок и прочее
|  | Всего по позиции |  |  | 10: 5489.21 | [13 empty] | Всего по позиции
98.1 | ТССЦ-408-0391 | Щебень известняковый для строительных работ марки 600 фракции: 5-10 мм |  |  | 4: м3; 7: -16.356; 8: 267.84; 10: -4380.79 | [8 empty] | Щебень известняковый для строительных работ марки 600 фракции: 5-10 мм
|  | Всего по позиции |  |  | 10: -4380.79 | [13 empty] | Всего по позиции
99 | ТЕР27-07-002-02 | На каждый 1 см изменения толщины оснований добавлять или исключать к расценке 27-07-002-01 /до 16 см |  |  | 4: 100 м2 дорожек и тротуаров; 7: 0.94 | [8 empty] | На каждый 1 см изменения толщины оснований добавлять или исключать к расценке 27-07-002-01 /до 16 см
|  | Объем=94 / 100 | [20 empty] | Объем=94 / 100
|  | до 16 см ПЗ=4 (ОЗП=4; ЭМ=4 к расх.; ЗПМ=4; МАТ=4 к расх.; ТЗ=4; ТЗМ=4) | [28 empty] | до 16 см ПЗ=4 (ОЗП=4; ЭМ=4 к расх.; ЗПМ=4; МАТ=4 к расх.; ТЗ=4; ТЗМ=4)
| 1 | ОТ |  |  | 8: 5.49; 9: 4; 10: 20.64 | [10 empty] | ОТ
| 2 | ЭМ |  |  | 8: 8.53; 9: 4; 10: 32.07 | [10 empty] | ЭМ
| 3 | в т.ч. ОТм |  |  | 8: 1.21; 9: 4; 10: 4.55 | [10 empty] | в т.ч. ОТм
| 4 | М |  |  | 8: 401.76; 9: 4; 10: 1510.62 | [10 empty] | М
|  | ЗТ |  |  | 4: чел.-ч; 5: 0.54; 6: 4; 7: 2.0304 | [11 empty] | ЗТ
|  | ЗТм |  |  | 4: чел.-ч; 5: 0.1; 6: 4; 7: 0.376 | [11 empty] | ЗТм
|  | Итого по расценке |  |  | 8: 415.78; 10: 1563.33 | [12 empty] | Итого по расценке
|  | ФОТ |  |  | 10: 25.19 | [11 empty] | ФОТ
| Приказ № 812/пр от 21.12.2020 Прил. п.21.1 | НР Устройство покрытий дорожек, тротуаров, мостовых и площадок и прочее |  |  | 4: %; 5: 113; 7: 113; 10: 28.46 | [11 empty] | НР Устройство покрытий дорожек, тротуаров, мостовых и площадок и прочее
| Приказ № 774/пр от 11.12.2020 Прил. п.21.1 | СП Устройство покрытий дорожек, тротуаров, мостовых и площадок и прочее |  |  | 4: %; 5: 77; 7: 77; 10: 19.4 | [11 empty] | СП Устройство покрытий дорожек, тротуаров, мостовых и площадок и прочее
|  | Всего по позиции |  |  | 10: 1611.19 | [13 empty] | Всего по позиции
99.1 | ТССЦ-408-0391 | Щебень известняковый для строительных работ марки 600 фракции: 5-10 мм |  |  | 4: м3; 7: -5.64; 8: 267.84; 10: -1510.62 | [8 empty] | Щебень известняковый для строительных работ марки 600 фракции: 5-10 мм
|  | Всего по позиции |  |  | 10: -1510.62 | [13 empty] | Всего по позиции
100 | ТССЦ-409-0072 | Щебень шлаковый для дорожного строительства, фракция: 20-40 мм, марка 1000 (коэф.упл=1,26 по тч ТЕР27 прил.27.2) толщина 16 см |  |  | 4: м3; 7: 11.844; 8: 105.16; 10: 1245.52 | [8 empty] | Щебень шлаковый для дорожного строительства, фракция: 20-40 мм, марка 1000 (коэф.упл=1,26 по тч ТЕР27 прил.27.2) толщина 16 см
|  | Объем=94*0,1*1,26 | [20 empty] | Объем=94*0,1*1,26
|  | Всего по позиции |  |  | 10: 1245.52 | [13 empty] | Всего по позиции
Устройство шлакового основания из щебня доменного шлака фр. 5-10 мм, толщина 10 см | [28 empty] | Устройство шлакового основания из щебня доменного шлака фр. 5-10 мм, толщина 10 см
101 | ТЕР27-07-002-01 | Устройство оснований толщиной 12 см под тротуары из кирпичного или известнякового щебня |  |  | 4: 100 м2 дорожек и тротуаров; 7: 0.94 | [8 empty] | Устройство оснований толщиной 12 см под тротуары из кирпичного или известнякового щебня
|  | Объем=94 / 100 | [20 empty] | Объем=94 / 100
| 1 | ОТ |  |  | 8: 266.6; 10: 250.6 | [10 empty] | ОТ
| 2 | ЭМ |  |  | 8: 322.22; 10: 302.89 | [10 empty] | ЭМ
| 3 | в т.ч. ОТм |  |  | 8: 42.03; 10: 39.51 | [10 empty] | в т.ч. ОТм
| 4 | М |  |  | 8: 4664.38; 10: 4384.52 | [10 empty] | М
|  | ЗТ |  |  | 4: чел.-ч; 5: 26.24; 7: 24.6656 | [11 empty] | ЗТ
|  | ЗТм |  |  | 4: чел.-ч; 5: 3.17; 7: 2.9798 | [11 empty] | ЗТм
|  | Итого по расценке |  |  | 8: 5253.2; 10: 4938.01 | [12 empty] | Итого по расценке
|  | ФОТ |  |  | 10: 290.11 | [11 empty] | ФОТ
| Приказ № 812/пр от 21.12.2020 Прил. п.21.1 | НР Устройство покрытий дорожек, тротуаров, мостовых и площадок и прочее |  |  | 4: %; 5: 113; 7: 113; 10: 327.82 | [11 empty] | НР Устройство покрытий дорожек, тротуаров, мостовых и площадок и прочее
| Приказ № 774/пр от 11.12.2020 Прил. п.21.1 | СП Устройство покрытий дорожек, тротуаров, мостовых и площадок и прочее |  |  | 4: %; 5: 77; 7: 77; 10: 223.38 | [11 empty] | СП Устройство покрытий дорожек, тротуаров, мостовых и площадок и прочее
|  | Всего по позиции |  |  | 10: 5489.21 | [13 empty] | Всего по позиции
101.1 | ТССЦ-408-0391 | Щебень известняковый для строительных работ марки 600 фракции: 5-10 мм |  |  | 4: м3; 7: -16.356; 8: 267.84; 10: -4380.79 | [8 empty] | Щебень известняковый для строительных работ марки 600 фракции: 5-10 мм
|  | Всего по позиции |  |  | 10: -4380.79 | [13 empty] | Всего по позиции
102 | ТЕР27-07-002-02 | На каждый 1 см изменения толщины оснований добавлять или исключать к расценке 27-07-002-01 /до 10 см |  |  | 4: 100 м2 дорожек и тротуаров; 7: -0.94 | [8 empty] | На каждый 1 см изменения толщины оснований добавлять или исключать к расценке 27-07-002-01 /до 10 см
|  | Объем=-94 / 100 | [20 empty] | Объем=-94 / 100
|  | до 10 см ПЗ=2 (ОЗП=2; ЭМ=2 к расх.; ЗПМ=2; МАТ=2 к расх.; ТЗ=2; ТЗМ=2) | [28 empty] | до 10 см ПЗ=2 (ОЗП=2; ЭМ=2 к расх.; ЗПМ=2; МАТ=2 к расх.; ТЗ=2; ТЗМ=2)
| 1 | ОТ |  |  | 8: 5.49; 9: 2; 10: -10.32 | [10 empty] | ОТ
| 2 | ЭМ |  |  | 8: 8.53; 9: 2; 10: -16.04 | [10 empty] | ЭМ
| 3 | в т.ч. ОТм |  |  | 8: 1.21; 9: 2; 10: -2.27 | [10 empty] | в т.ч. ОТм
| 4 | М |  |  | 8: 401.76; 9: 2; 10: -755.31 | [10 empty] | М
|  | ЗТ |  |  | 4: чел.-ч; 5: 0.54; 6: 2; 7: -1.0152 | [11 empty] | ЗТ
|  | ЗТм |  |  | 4: чел.-ч; 5: 0.1; 6: 2; 7: -0.188 | [11 empty] | ЗТм
|  | Итого по расценке |  |  | 8: 415.78; 10: -781.67 | [12 empty] | Итого по расценке
|  | ФОТ |  |  | 10: -12.59 | [11 empty] | ФОТ
| Приказ № 812/пр от 21.12.2020 Прил. п.21.1 | НР Устройство покрытий дорожек, тротуаров, мостовых и площадок и прочее |  |  | 4: %; 5: 113; 7: 113; 10: -14.23 | [11 empty] | НР Устройство покрытий дорожек, тротуаров, мостовых и площадок и прочее
| Приказ № 774/пр от 11.12.2020 Прил. п.21.1 | СП Устройство покрытий дорожек, тротуаров, мостовых и площадок и прочее |  |  | 4: %; 5: 77; 7: 77; 10: -9.69 | [11 empty] | СП Устройство покрытий дорожек, тротуаров, мостовых и площадок и прочее
|  | Всего по позиции |  |  | 10: -805.59 | [13 empty] | Всего по позиции
102.1 | ТССЦ-408-0391 | Щебень известняковый для строительных работ марки 600 фракции: 5-10 мм |  |  | 4: м3; 7: 2.82; 8: 267.84; 10: 755.31 | [8 empty] | Щебень известняковый для строительных работ марки 600 фракции: 5-10 мм
|  | Объем=--2,82 | [20 empty] | Объем=--2,82
|  | Всего по позиции |  |  | 10: 755.31 | [13 empty] | Всего по позиции
103 | ТССЦ-409-0072 | Щебень шлаковый для дорожного строительства, фракция: 20-40 мм, марка 1000 (коэф.упл=1,26 по тч ТЕР27 прил.27.2) толщина 10 см |  |  | 4: м3; 7: 11.844; 8: 105.16; 10: 1245.52 | [8 empty] | Щебень шлаковый для дорожного строительства, фракция: 20-40 мм, марка 1000 (коэф.упл=1,26 по тч ТЕР27 прил.27.2) толщина 10 см
|  | Объем=94*0,1*1,26 | [20 empty] | Объем=94*0,1*1,26
|  | Всего по позиции |  |  | 10: 1245.52 | [13 empty] | Всего по позиции
104 | ТЕР27-07-006-01 | Устройство покрытия дорожек и тротуаров из горячих асфальтобетонных смесей асфальтоукладчиками типа «VOGELE» малых типоразмеров толщиной слоя 4 см |  |  | 4: 1000 м2; 7: 0.094 | [8 empty] | Устройство покрытия дорожек и тротуаров из горячих асфальтобетонных смесей асфальтоукладчиками типа «VOGELE» малых типоразмеров толщиной слоя 4 см
|  | Объем=94 / 1000 | [20 empty] | Объем=94 / 1000
| 1 | ОТ |  |  | 8: 204.94; 10: 19.26 | [10 empty] | ОТ
| 2 | ЭМ |  |  | 8: 4375.98; 10: 411.34 | [10 empty] | ЭМ
| 3 | в т.ч. ОТм |  |  | 8: 126.32; 10: 11.87 | [10 empty] | в т.ч. ОТм
| 4 | М |  |  | 8: 1.82; 10: 0.17 | [10 empty] | М
Н | 101-9010 | Битум |  |  | 4: т; 5: 0.65; 7: 0.0611 | [16 empty] | Битум
Н | 410-9010 | Смесь асфальтобетонная |  |  | 4: т; 5: 0; 7: 0 | [16 empty] | Смесь асфальтобетонная
|  | ЗТ |  |  | 4: чел.-ч; 5: 18.58; 7: 1.7465 | [11 empty] | ЗТ
|  | ЗТм |  |  | 4: чел.-ч; 5: 7.98; 7: 0.75012 | [11 empty] | ЗТм
|  | Итого по расценке |  |  | 8: 4582.74; 10: 430.77 | [12 empty] | Итого по расценке
|  | ФОТ |  |  | 10: 31.13 | [11 empty] | ФОТ
| Приказ № 812/пр от 21.12.2020 Прил. п.21.1 | НР Устройство покрытий дорожек, тротуаров, мостовых и площадок и прочее |  |  | 4: %; 5: 113; 7: 113; 10: 35.18 | [11 empty] | НР Устройство покрытий дорожек, тротуаров, мостовых и площадок и прочее
| Приказ № 774/пр от 11.12.2020 Прил. п.21.1 | СП Устройство покрытий дорожек, тротуаров, мостовых и площадок и прочее |  |  | 4: %; 5: 77; 7: 77; 10: 23.97 | [11 empty] | СП Устройство покрытий дорожек, тротуаров, мостовых и площадок и прочее
|  | Всего по позиции |  |  | 10: 489.92 | [13 empty] | Всего по позиции
104.1 | ТССЦ-410-0006 | Смеси асфальтобетонные дорожные, аэродромные и асфальтобетон (горячие для плотного асфальтобетона мелко и крупнозернистые, песчаные), марка II, тип Б норма по ТЕР 27-7-1 с корректировкой толщины)=7,14+2*1,21=9,56т/100м2 |  |  | 4: т; 7: 8.9864; 8: 570.7; 10: 5128.54 | [8 empty] | Смеси асфальтобетонные дорожные, аэродромные и асфальтобетон (горячие для плотного асфальтобетона мелко и крупнозернистые, песчаные), марка II, тип Б норма по ТЕР 27-7-1 с корректировкой толщины)=7,14+2*1,21=9,56т/100м2
|  | Объем=94*(7,14+2*1,21)/100 | [20 empty] | Объем=94*(7,14+2*1,21)/100
|  | Всего по позиции |  |  | 10: 5128.54 | [13 empty] | Всего по позиции
104.2 | ТССЦ-101-1556 | Битумы нефтяные дорожные марки БНД-60/90, БНД 90/130 |  |  | 4: т; 7: 0.0611; 8: 1876.4; 10: 114.65 | [8 empty] | Битумы нефтяные дорожные марки БНД-60/90, БНД 90/130
|  | Всего по позиции |  |  | 10: 114.65 | [13 empty] | Всего по позиции
|  | Итого по разделу 4 Устройство нового тротуара. Тип 4, S=94 м2 |  |  | 10: 11333.72; 12: 156858 | [18 empty] | Итого по разделу 4 Устройство нового тротуара. Тип 4, S=94 м2
Раздел 5. Замена люков колодцев | [20 empty] | Раздел 5. Замена люков колодцев
105 | ТЕРр66-8-1 | Демонтаж чугунных люков |  |  | 4: 1 люк; 7: 1 | [8 empty] | Демонтаж чугунных люков
| 1 | ОТ |  |  | 8: 21.47; 10: 21.47 | [10 empty] | ОТ
|  | ЗТ |  |  | 4: чел.-ч; 5: 2.27; 7: 2.27 | [11 empty] | ЗТ
|  | Итого по расценке |  |  | 8: 21.47; 10: 21.47 | [12 empty] | Итого по расценке
|  | ФОТ |  |  | 10: 21.47 | [11 empty] | ФОТ
| Приказ № 812/пр от 21.12.2020 Прил. п.100.1 | НР Наружные инженерные сети: демонтаж, разборка, очистка (ремонтно-строительные) |  |  | 4: %; 5: 89; 7: 89; 10: 19.11 | [11 empty] | НР Наружные инженерные сети: демонтаж, разборка, очистка (ремонтно-строительные)
| Приказ № 774/пр от 11.12.2020 Прил. п.100.1 | СП Наружные инженерные сети: демонтаж, разборка, очистка (ремонтно-строительные) |  |  | 4: %; 5: 44; 7: 44; 10: 9.45 | [11 empty] | СП Наружные инженерные сети: демонтаж, разборка, очистка (ремонтно-строительные)
|  | Всего по позиции |  |  | 10: 50.03 | [13 empty] | Всего по позиции
106 | ТССЦпг-01-01-01-043 | Погрузочные работы при автомобильных перевозках: мусора строительного с погрузкой экскаваторами емкостью ковша до 0,5 м3 (от разборки конструкций и люка) |  |  | 4: 1 т груза; 7: 0.065; 8: 4.49; 10: 0.29 | [8 empty] | Погрузочные работы при автомобильных перевозках: мусора строительного с погрузкой экскаваторами емкостью ковша до 0,5 м3 (от разборки конструкций и люка)
|  | Объем=1*0,065 | [20 empty] | Объем=1*0,065
|  | Всего по позиции |  |  | 10: 0.29 | [13 empty] | Всего по позиции
107 | ТССЦпг-03-21-01-015 | Перевозка грузов автомобилями-самосвалами грузоподъемностью 10 т, работающих вне карьера, на расстояние: до 15 км I класс груза |  |  | 4: 1 т груза; 7: 0.065; 8: 15.36; 10: 1 | [8 empty] | Перевозка грузов автомобилями-самосвалами грузоподъемностью 10 т, работающих вне карьера, на расстояние: до 15 км I класс груза
|  | Всего по позиции | [24 empty] | Всего по позиции | bar: 10
108 | ТЕР23-04-011-01 | Установка люка |  |  | 4: 1 шт.; 7: 1 | [8 empty] | Установка люка
| 1 | ОТ |  |  | 8: 13.6; 10: 13.6 | [10 empty] | ОТ
| 2 | ЭМ |  |  | 8: 8.61; 10: 8.61 | [10 empty] | ЭМ
| 4 | М |  |  | 8: 1079.95; 10: 1079.95 | [10 empty] | М
|  | ЗТ |  |  | 4: чел.-ч; 5: 1.31; 7: 1.31 | [11 empty] | ЗТ
|  | Итого по расценке |  |  | 8: 1102.16; 10: 1102.16 | [12 empty] | Итого по расценке
|  | ФОТ |  |  | 10: 13.6 | [11 empty] | ФОТ
| Приказ № 812/пр от 21.12.2020 Прил. п.18 | НР Наружные сети водопровода, канализации, теплоснабжения, газопровода |  |  | 4: %; 5: 117; 7: 117; 10: 15.91 | [11 empty] | НР Наружные сети водопровода, канализации, теплоснабжения, газопровода
| Приказ № 774/пр от 11.12.2020 Прил. п.18 | СП Наружные сети водопровода, канализации, теплоснабжения, газопровода |  |  | 4: %; 5: 74; 7: 74; 10: 10.06 | [11 empty] | СП Наружные сети водопровода, канализации, теплоснабжения, газопровода
|  | Всего по позиции |  |  | 10: 1128.13 | [13 empty] | Всего по позиции
|  | Итого по разделу 5 Замена люков колодцев |  |  | 10: 1179.45; 12: 16324 | [18 empty] | Итого по разделу 5 Замена люков колодцев
|  | Итоги по смете: | [31 empty] | Итоги по смете:
|  | Итого прямые затраты (справочно) |  |  | 10: 308453.28 | [21 empty] | Итого прямые затраты (справочно)
|  | в том числе: | [32 empty] | в том числе:
|  | Оплата труда рабочих |  |  | 10: 24907.86 | [21 empty] | Оплата труда рабочих
|  | Эксплуатация машин |  |  | 10: 48487.74 | [21 empty] | Эксплуатация машин
|  | в том числе оплата труда машинистов (Отм) |  |  | 10: 2777.79 | [21 empty] | в том числе оплата труда машинистов (Отм)
|  | Материалы |  |  | 10: 235057.68 | [21 empty] | Материалы
|  | Строительные работы |  |  | 10: 361603.86; 12: 5004597 | [21 empty] | Строительные работы
| 2 квартал 2023г.Письмо Минстроя РФ от 02.05.2023 № 24756-ИФ/09 (прочие 13,17) с учетом индекса дефлятора 1,051 | Строительные работы |  |  | 10: 352619.88; 11: 13.84; 12: 4880259 | [21 empty] | Строительные работы
|  | в том числе: | [32 empty] | в том числе:
|  | оплата труда |  |  | 10: 24907.86 | [21 empty] | оплата труда
|  | эксплуатация машин и механизмов |  |  | 10: 39503.76 | [21 empty] | эксплуатация машин и механизмов
|  | в том числе оплата труда машинистов (ОТм) |  |  | 10: 2777.79 | [21 empty] | в том числе оплата труда машинистов (ОТм)
|  | материалы |  |  | 10: 235057.68 | [21 empty] | материалы
|  | накладные расходы |  |  | 10: 33314.37 | [21 empty] | накладные расходы
|  | сметная прибыль |  |  | 10: 19836.21 | [21 empty] | сметная прибыль
| 2 квартал 2023г.Письмо Минстроя РФ от 02.05.2023 № 24756-ИФ/09 (прочие 13,17) с учетом индекса дефлятора 1,051 | Транспортные расходы (перевозка), относимые на стоимость строительных работ |  |  | 10: 8983.98; 11: 13.84; 12: 124338 | [21 empty] | Транспортные расходы (перевозка), относимые на стоимость строительных работ
|  | Итого ФОТ (справочно) |  |  | 10: 27685.65 | [21 empty] | Итого ФОТ (справочно)
|  | Итого накладные расходы (справочно) |  |  | 10: 33314.37 | [21 empty] | Итого накладные расходы (справочно)
|  | Итого сметная прибыль (справочно) |  |  | 10: 19836.21 | [21 empty] | Итого сметная прибыль (справочно)
|  | Пост. Коллегии Администрации и КО № 317 от 08.07.11г. - 2,14%; Приказ №421 от 04.08.2020г. п.167 2,14% |  |  | 10: 7738.32; 12: 107098 | [21 empty] | Пост. Коллегии Администрации и КО № 317 от 08.07.11г. - 2,14%; Приказ №421 от 04.08.2020г. п.167 2,14%
|  | Итого |  |  | 10: 369342.18; 12: 5111695 | [22 empty] | Итого
|  | Приказ №421 от 04.08.2020г. п.179 2% |  |  | 10: 7386.84; 12: 102234 | [21 empty] | Приказ №421 от 04.08.2020г. п.179 2%
|  | Итого с непредвиденными |  |  | 10: 376729.02; 12: 5213929 | [22 empty] | Итого с непредвиденными
|  | НДС 20% |  |  | 10: 75345.8; 12: 1042785.8 | [23 empty] | НДС 20%
|  | ВСЕГО по смете |  |  | 10: 452074.82; 12: 6256714.8 | [24 empty] | ВСЕГО по смете
| Составил: |  |  |  | 6: (инженер МБУ НГО "ГУРТ" Андреева Ю.В.) | [25 empty] | (инженер МБУ НГО "ГУРТ" Андреева Ю.В.)
[должность, подпись (инициалы, фамилия)]
Проверил:
[должность, подпись (инициалы, фамилия)]