## Разведчиков 40 с испр 05.09.202
УТВЕРЖДАЮ
Генеральный директор ООО "УК ЖКХ" Липатов Г.А.
______________________
"____" ________________ 2023
ВЕДОМОСТЬ ОБЪЕМОВ РАБОТ № 02-01-01
Благоустройство дворовой территории по адресу г. Новокузнецк ул. Разведчиков 40 (минимальный перечень работ)
Благоустройство дворовой территории по адресу г. Новокузнецк ул. Разведчиков 40(минимальный перечень работ)
Ведомость объёмов работ
№ п/п | № в ЛСР | Наименование работ | Ед. изм. | Кол-во | Ссылки на чертежи | Формула расчёта, расчёт объёмов работ и расхода материалов
1 | 2 | 3 | 4 | 5 | 6 | 7
Раздел 1. Ремонт дворовых проездов(тип покрытия 1а-842 м2) | [8 empty] | Раздел 1. Ремонт дворовых проездов(тип покрытия 1а-842 м2)
1 | 1 | Разборка бортовых камней: на щебеночном основании П-1у объем 0,053м3/мп | 100 м | 2.3 |  |  | 230 / 100 | 1
2 | 2 | Снятие деформированных асфальтобетонных покрытий самоходными холодными фрезами с шириной фрезерования 500-1000 мм и толщиной слоя: до 70 мм | 1000 м2 покрытия | 0.673 |  |  | (230+306+113+24) / 1000 | 1
3 | 3 | Погрузочные работы при автомобильных перевозках: мусора строительного с погрузкой экскаваторами емкостью ковша до 0,5 м3 где( 0,053м3/1мп ,2,4 т/м3 объемная масса бетона по ТЕР 46 п.2.46.9) | 1 т груза | 29.3 |  |  | 230*0,053*2,4 | 1
4 | 4 | Перевозка грузов автомобилями-самосвалами грузоподъемностью 10 т, работающих вне карьера, на расстояние: до 15 км I класс груза | 1 т груза | 122.6 |  |  | 93,2778+29,3 | 1
5 | 5 | Разработка грунта с перемещением до 10 м бульдозерами мощностью: 79 кВт (108 л.с.), группа грунтов 2 | 1000 м3 грунта | 0.1684 |  |  | (842*0,2) / 1000 | 1
6 | 6 | Погрузочные работы при автомобильных перевозках: мусора строительного с погрузкой экскаваторами емкостью ковша до 0,5 м3, где1,4 т/м3 объемная масса земли | 1 т груза | 235.8 |  |  | 168,4*1,4 | 1
7 | 7 | Перевозка грузов автомобилями-самосвалами грузоподъемностью 10 т, работающих вне карьера, на расстояние: до 15 км I класс груза | 1 т груза | 235.8 |  |  |  | 1
8 | 8 | Устройство подстилающих и выравнивающих слоев оснований: из шлака доменного отвального(под дорожные камни П-1у) h=0,15м | 100 м3 материала основания (в плотном теле) | 0.227 |  |  | (302*0,5*0,15) / 100 | 1
9 | 8.1 | Щебень шлаковый для дорожного строительства, фракция 5-10 мм, марка 1000 (1,26 коэф. уплотнения щебня Прил 27.1 | м3 | 28.6 |  |  | 22,7*1,26 | 1
10 | 9 | Установка бортовых камней бетонных: при других видах покрытий | 100 м бортового камня | 3.02 |  |  | 302 / 100 | 1
11 | 9.1 | Бетон тяжелый, класс: В15 (М200) | м3 | -17.818 |  |  |  | 1
12 | 9.2 | Бетон тяжелый, класс В15 (М200) | м3 | 4.7 |  |  | 302/3*0,046*1,02 | 1
13 | 9.3 | Камни бортовые из бетона В30 (М400) с расходом арматуры 38 кг/м3 ( бортовой камень П-1у 0,0533м3/мп расход на стык 0,046м3) | м3 | 16.1057 |  |  | 302*0,05333 | 1
14 | 10 | Устройство бетонной подготовки | 100 м3 бетона, бутобетона и железобетона в деле | -0.17469 |  |  | (-17,818/1,02) / 100 | 1
15 | 11 | Засыпка вручную траншей, пазух котлованов и ям, группа грунтов: 1 | 100 м3 грунта | 0.136 |  |  | (302*0,15*0,3) / 100 | 1
16 | 12 | Устройство подстилающих и выравнивающих слоев оснований: из шлака | 100 м3 материала основания (в плотном теле) | 0.421 |  |  | (842*0,05) / 100 | 1
17 | 12.1 | Щебень шлаковый для дорожного строительства, фракция 5-10 мм, марка 1000 (1,26 коэф.уплотнения щебня Прил.27.1) | м3 | 53 |  |  | 42,1*1,26 | 1
18 | 13 | Розлив вяжущих материалов | 1 т | 0.421 |  |  | 842*0,0005 | 1
19 | 14 | Устройство покрытия толщиной 4 см из горячих асфальтобетонных смесей пористых мелкозернистых, плотность каменных материалов: 2,5-2,9 т/м3 | 1000 м2 покрытия | 0.842 |  |  | 842 / 1000 | 1
20 | 14.1 | Асфальтобетонные смеси дорожные, аэродромные и асфальтобетон (горячие и теплые для пористого асфальтобетона щебеночные и гравийные), марка II | т | 78.8954 |  |  |  | 1
21 | 15 | Устройство покрытия толщиной 4 см из горячих асфальтобетонных смесей плотных мелкозернистых типа АБВ, плотность каменных материалов: 2,5-2,9 т/м3 | 1000 м2 покрытия | 0.842 |  |  | 842 / 1000 | 1
22 | 15.1 | Асфальтобетонные смеси дорожные, аэродромные и асфальтобетон (горячие и теплые для плотного асфальтобетона мелко и крупнозернистые, песчаные), марка II, тип Б | т | 81.3372 |  |  |  | 1
23 | 16 | Валка деревьев с применением автогидроподъемника без корчевки пня мягколиственных, твердолиственных (кроме породы тополь) при диаметре ствола: до 52 см | 1 м3 дерева | 18.62 |  |  | 0,94*15+2,12+0,16*15 | 1
24 | 17 | Корчевка пней в грунтах естественного залегания корчевателями-собирателями на тракторе мощностью 79 кВт (108 л.с.) с перемещением пней до 5 м, диаметр пней: свыше 32 см | 100 пней | 0.15 |  |  | 15 / 100 | 1
25 | 18 | Погрузочные работы при автомобильных перевозках: мусора строительного с погрузкой экскаваторами емкостью ковша до 0,5 м3 гдеОбъем Vств=0,94*80+ Vветок 75,2*15%+Vкорня 0,16*80=12,8м3;Vвсего =Vс+Vв+Vк, 0,61т/м3 объемная масса древисины | 1 т груза | 11.4 |  |  | (0,94*15+2,12+0,16*15)*0,61 | 1
26 | 19 | Перевозка грузов автомобилями-самосвалами грузоподъемностью 10 т, работающих вне карьера, на расстояние: до 15 км I класс груза | 1 т груза | 11.4 |  |  |  | 1
27 | 20 | Регулирование высотного положения крышек колодцев с подъемом на высоту: до 25 см | 1 колодец | 5 |  |  |  | 1
28 | 21 | Планировка площадей: ручным способом, группа грунтов 1 ( восстановление поверхности существующих газонов между подъездами и вдоль бордюрного камня) | 1000 м2 спланированной площади | 0.45 |  |  | 450 / 1000 | 1
29 | 21.1 | Земля растительная механизированной заготовки | м3 | 67.5 |  |  | 450*0,15 | 1
30 | 22 | Подготовка стандартных посадочных мест для деревьев и кустарников с круглым комом земли вручную размером: 0,8x0,6 м в естественном грунте | 10 ям | 1.5 |  |  | 15 / 10 | 1
31 | 22.1 | Посадка деревьев и кустарников с комом земли размером: 0,8x0,6 м | 10 деревьев или кустарников | 1.5 |  |  | 15 / 10 | 1
32 | 22.2 | Деревья-саженцы с кроной 9-12 лет липа. применит. | шт. | 15 |  |  |  | 1
Раздел 2. Расширение проезжей части дворовой территории( тип покрытия 1б 580 м2) | [8 empty] | Раздел 2. Расширение проезжей части дворовой территории( тип покрытия 1б 580 м2)
33 | 23 | Разработка грунта с перемещением до 10 м бульдозерами мощностью: 79 кВт (108 л.с.), группа грунтов 2 | 1000 м3 грунта | 0.116 |  |  | (580*0,2) / 1000 | 1
34 | 24 | Погрузочные работы при автомобильных перевозках: мусора строительного с погрузкой экскаваторами емкостью ковша до 0,5 м3, где1,4 т/м3 объемная масса земли | 1 т груза | 162.4 |  |  | 116*1,4 | 1
35 | 25 | Перевозка грузов автомобилями-самосвалами грузоподъемностью 10 т, работающих вне карьера, на расстояние: до 15 км I класс груза | 1 т груза | 162.4 |  |  |  | 1
36 | 26 | Устройство подстилающих и выравнивающих слоев оснований: из шлака | 100 м3 материала основания (в плотном теле) | 0.87 |  |  | (580*0,15) / 100 | 1
37 | 26.1 | Щебень шлаковый для дорожного строительства, фракция: 40-70 мм, марка 1000 | м3 | 109.62 |  |  | 580*0,15*1,26 | 1
38 | 27 | Устройство оснований толщиной 15 см из щебня фракции 40-70 мм при укатке каменных материалов с пределом прочности на сжатие свыше 98,1 МПа (1000 кгс/см2): однослойных | 1000 м2 основания | 0.58 |  |  | 580 / 1000 | 1
39 | 27.1 | Щебень из природного камня для строительных работ марка: 1200, фракция 10-20 мм | м3 | -8.7 |  |  |  | 1
40 | 27.2 | Щебень из природного камня для строительных работ марка: 1200, фракция 40-70 мм | м3 | -109.62 |  |  |  | 1
41 | 27.3 | Щебень шлаковый для дорожного строительства, фракция: 20-40 мм, марка 1000 | м3 | 51.156 |  |  | 580*0,07*1,26 | 1
42 | 28 | На каждый 1 см изменения толщины слоя добавлять или исключать к расценкам 27-04-005-01, 27-04-005-02, 27-04-005-03 | 1000 м2 основания | -0.58 |  |  | -580 / 1000 | 1
43 | 28.1 | Щебень из природного камня для строительных работ марка: 1200, фракция 40-70 мм | м3 | 58.464 |  |  | --58,464 | 1
44 | 29 | Устройство оснований толщиной 15 см из щебня фракции 40-70 мм при укатке каменных материалов с пределом прочности на сжатие свыше 98,1 МПа (1000 кгс/см2): однослойных | 1000 м2 основания | 0.58 |  |  | 580 / 1000 | 1
45 | 29.1 | Щебень из природного камня для строительных работ марка: 1200, фракция 10-20 мм | м3 | -8.7 |  |  |  | 1
46 | 29.2 | Щебень из природного камня для строительных работ марка: 1200, фракция 40-70 мм | м3 | -109.62 |  |  |  | 1
47 | 30 | На каждый 1 см изменения толщины слоя добавлять или исключать к расценкам 27-04-005-01, 27-04-005-02, 27-04-005-03 | 1000 м2 основания | -0.58 |  |  | -580 / 1000 | 1
48 | 30.1 | Щебень из природного камня для строительных работ марка: 1200, фракция 40-70 мм | м3 | 102.312 |  |  | --102,312 | 1
49 | 31 | Щебень шлаковый для дорожного строительства, фракция 5-10 мм, марка 1000 (1,26 коэф.уплотнения щебня Прил.27.1) | м3 | 7.308 |  |  | 580*0,01*1,26 | 1
50 | 32 | Розлив вяжущих материалов | 1 т | 0.29 |  |  | 580*0,0005 | 1
51 | 33 | Устройство покрытия толщиной 4 см из горячих асфальтобетонных смесей пористых мелкозернистых, плотность каменных материалов: 2,5-2,9 т/м3 | 1000 м2 покрытия | 0.58 |  |  | 580 / 1000 | 1
52 | 33.1 | Асфальтобетонные смеси дорожные, аэродромные и асфальтобетон (горячие и теплые для пористого асфальтобетона щебеночные и гравийные), марка II | т | 54.346 |  |  |  | 1
53 | 34 | Устройство покрытия толщиной 4 см из горячих асфальтобетонных смесей плотных мелкозернистых типа АБВ, плотность каменных материалов: 2,5-2,9 т/м3 | 1000 м2 покрытия | 0.58 |  |  | 580 / 1000 | 1
54 | 34.1 | Асфальтобетонные смеси дорожные, аэродромные и асфальтобетон (горячие и теплые для плотного асфальтобетона мелко и крупнозернистые, песчаные), марка II, тип Б | т | 56.028 |  |  |  | 1
Раздел 3. ремонт и площадок (тип покрытия ll - 243 м2 ) | [8 empty] | Раздел 3. ремонт и площадок (тип покрытия ll - 243 м2 )
55 | 35 | Разборка бортовых камней: на щебеночном основании Камень П-5у объем 0,021м3/мп | 100 м | 2.69 |  |  | 269 / 100 | 1
56 | 36 | Разборка асфальтобетонных покрытий тротуаров толщиной до 4 см: с помощью молотков отбойных пневматических | 1000 м2 | 0.145 |  |  | 145 / 1000 | 1
57 | 37 | Разработка грунта с перемещением до 10 м бульдозерами мощностью: 79 кВт (108 л.с.), группа грунтов 2 | 1000 м3 грунта | 0.0145 |  |  | (145*0,1) / 1000 | 1
58 | 38 | Погрузочные работы при автомобильных перевозках: мусора строительного с погрузкой экскаваторами емкостью ковша до 0,5 м3 где( 0,021м3/1мп ,2,4 т /м3 объемная масса бетона по ТЕР 46 п.2.46.9) | 1 т груза | 45.3416 |  |  | 145*0,04*1,98+269*0,021*2,4+145*0,1*1,4 | 1
59 | 39 | Перевозка грузов автомобилями-самосвалами грузоподъемностью 10 т, работающих вне карьера, на расстояние: до 15 км I класс груза | 1 т груза | 45.3416 |  |  |  | 1
60 | 40 | Разработка грунта вручную в траншеях глубиной до 2 м без креплений с откосами, группа грунтов: 2 ОЗН-О-ГП лист 4 типII основание под бортовые камни где 0,3м ширина подушки 0,1м толщина | 100 м3 грунта | 0.0888 |  |  | (296*0,3*0,1) / 100 | 1
61 | 41 | Устройство оснований толщиной 12 см под тротуары из кирпичного или известнякового щебня снование под П-5у | 100 м2 дорожек и тротуаров | 0.888 |  |  | (296*0,3) / 100 | 1
62 | 41.1 | Щебень известняковый для строительных работ марки 600 фракции: 5-10 мм | м3 | -15.4512 |  |  |  | 1
63 | 41.2 | На каждый 1 см изменения толщины оснований добавлять или исключать к расценке 27-07-002-01 | 100 м2 дорожек и тротуаров | -0.888 |  |  | (-296*0,3) / 100 | 1
64 | 41.3 | Щебень известняковый для строительных работ марки 600 фракции: 5-10 мм | м3 | 2.664 |  |  | --2,664 | 1
65 | 41.4 | Щебень шлаковый для дорожного строительства, фракция 5-10 мм, марка 1000(1,26 коэф.уплотнения щебня Прил.27.1) | м3 | 11.1888 |  |  | 296*0,3*0,1*1,26 | 1
66 | 42 | Устройство оснований толщиной 12 см под тротуары из кирпичного или известнякового щебня основание под покрытие тратуара | 100 м2 дорожек и тротуаров | 2.43 |  |  | 243 / 100 | 1
67 | 42.1 | Щебень известняковый для строительных работ марки 600 фракции: 5-10 мм | м3 | -42.282 |  |  |  | 1
68 | 43 | На каждый 1 см изменения толщины оснований добавлять или исключать к расценке 27-07-002-01 | 100 м2 дорожек и тротуаров | -2.43 |  |  | -243 / 100 | 1
69 | 43.1 | Щебень известняковый для строительных работ марки 600 фракции: 5-10 мм | м3 | 7.29 |  |  | --7,29 | 1
70 | 44 | Щебень шлаковый для дорожного строительства, фракция 5-10 мм, марка 1000(1,26 коэф.уплотнения щебня Прил.27.1) | м3 | 30.618 |  |  | 243*0,1*1,26 | 1
71 | 45 | Установка бортовых камней бетонных: при других видах покрытий | 100 м бортового камня | 2.96 |  |  | 296 / 100 | 1
72 | 45.1 | Раствор готовый кладочный цементный марки: 100 | м3 | -0.1776 |  |  |  | 1
73 | 45.2 | Раствор готовый кладочный цементный марки: 100 | м3 | 0.1776 |  |  |  | 1
74 | 45.3 | Бетон тяжелый, класс: В15 (М200) | м3 | -17.464 |  |  |  | 1
75 | 45.4 | Бетон тяжелый, класс В15 (М200) | м3 | 2.0128 |  |  | 296/3*0,02*1,02 | 1
76 | 45.5 | Камни бортовые из бетона В30 (М400) с расходом арматуры 38 кг/м3 | м3 | 6.216 |  |  | 296*0,021 | 1
77 | 46 | Устройство бетонной подготовки | 100 м3 бетона, бутобетона и железобетона в деле | -0.17122 |  |  | (-17,464/1,02) / 100 | 1
78 | 47 | Устройство покрытия дорожек и тротуаров из горячих асфальтобетонных смесей асфальтоукладчиками типа «VOGELE» малых типоразмеров толщиной слоя 4 см | 1000 м2 | 0.243 |  |  | 243 / 1000 | 1
79 | 47.1 | Битумы нефтяные дорожные марки: БНД-60/90, БНД 90/130 | т | 0.15795 |  |  | 0,65*243/1000 | 1
80 | 47.2 | Асфальтобетонные смеси дорожные, аэродромные и асфальтобетон (горячие и теплые для плотного асфальтобетона мелко и крупнозернистые, песчаные), марка II, тип Б норма расхода по ТЕР 27-07-001-01 с корректировкой (7,14+2+1,21)=9,56 на 100м2 | т | 23.2308 |  |  | 9,56*243/100 | 1
Раздел 4. Ремонт отмостки (тип покрытия ll -97,5м2 ) | [8 empty] | Раздел 4. Ремонт отмостки (тип покрытия ll -97,5м2 )
81 | 48 | Разборка бортовых камней: на щебеночном основании камень П-5у | 100 м | 0.975 |  |  | 97,5 / 100 | 1
82 | 49 | Разборка асфальтобетонных покрытий тротуаров толщиной до 4 см: с помощью молотков отбойных пневматических | 1000 м2 | 0.0975 |  |  | 97,5 / 1000 | 1
83 | 50 | Погрузочные работы при автомобильных перевозках: мусора строительного с погрузкой экскаваторами емкостью ковша до 0,5 м3 где( 0,021м3/1мп ,2,4 т /м3 объемная масса бетона по ТЕР 46 п.2.46.9) | 1 т груза | 12.64 |  |  | 97,5*0,04*1,98+97,5*0,021*2,4 | 1
84 | 51 | Перевозка грузов автомобилями-самосвалами грузоподъемностью 10 т, работающих вне карьера, на расстояние: до 15 км I класс груза | 1 т груза | 12.64 |  |  |  | 1
85 | 52 | Разработка грунта вручную в траншеях глубиной до 2 м без креплений с откосами, группа грунтов: 2 | 100 м3 грунта | 0.060938 |  |  | (97,5*0,25*0,25) / 100 | 1
86 | 53 | Гидроизоляция боковая обмазочная битумная в 2 слоя по выровненной поверхности бутовой кладки, кирпичу, бетону | 100 м2 изолируемой поверхности | 0.24375 |  |  | (97,5*0,25) / 100 | 1
87 | 54 | Засыпка вручную траншей, пазух котлованов и ям, группа грунтов: 1 под бортовые камни | 100 м3 грунта | 0.060938 |  |  | (97,5*0,25*0,25) / 100 | 1
88 | 54.1 | Щебень шлаковый для дорожного строительства, фракция 5-10 мм, марка 1000 (1,26 коэф. уплотнения щебня Прил 27.1 | м3 | 3.7 |  |  | 97,5*0,3*0,1*1,26 | 1
89 | 55 | Устройство оснований толщиной 12 см под отмостку из кирпичного или известнякового щебня | 100 м2 дорожек и тротуаров | 0.975 |  |  | 97,5 / 100 | 1
90 | 55.1 | Щебень известняковый для строительных работ марки 600 фракции: 5-10 мм | м3 | -16.965 |  |  |  | 1
91 | 55.2 | Щебень шлаковый для дорожного строительства, фракция 5-10 мм, марка 1000(1,26 коэф.уплотнения щебня Прил.27.1) | м3 | 12.285 |  |  | 97,5*0,1*1,26 | 1
92 | 56 | На каждый 1 см изменения толщины оснований добавлять или исключать к расценке 27-07-002-01 | 100 м2 дорожек и тротуаров | -0.975 |  |  | -97,5 / 100 | 1
93 | 56.1 | Щебень известняковый для строительных работ марки 600 фракции: 5-10 мм | м3 | 2.925 |  |  | --2,925 | 1
94 | 57 | Установка бортовых камней бетонных: при других видах покрытий | 100 м бортового камня | 0.975 |  |  | 97,5 / 100 | 1
95 | 57.1 | Раствор готовый кладочный цементный марки: 100 | м3 | -0.0585 |  |  |  | 1
96 | 57.2 | Раствор готовый кладочный цементный марки: 100 | м3 | 0.0585 |  |  |  | 1
97 | 57.3 | Бетон тяжелый, класс: В15 (М200) | м3 | -5.7525 |  |  |  | 1
98 | 57.4 | Бетон тяжелый, класс В15 (М200) | м3 | 0.663 |  |  | 97,5/3*1,02*0,02 | 1
99 | 57.5 | Камни бортовые из бетона В30 (М400) с расходом арматуры 38 кг/м3 П-5у 0,063/3=0,021м3/мп | м3 | 2.0475 |  |  | 97,5*0,021 | 1
100 | 58 | Устройство бетонной подготовки | 100 м3 бетона, бутобетона и железобетона в деле | -0.0564 |  |  | (-5,7525/1,02) / 100 | 1
101 | 59 | Устройство асфальтобетонных покрытий дорожек и тротуаров двухслойных: верхний слой из песчаной асфальтобетонной смеси толщиной 3 см прим. | 100 м2 покрытия | 0.975 |  |  | 97,5 / 100 | 1
102 | 59.1 | Асфальт литой: для покрытий тротуаров тип II (жесткий) | т | -6.9615 |  |  |  | 1
103 | 60 | На каждые 0,5 см изменения толщины покрытия добавлять к расценке 27-07-001-01 прим. к ТЕР27-7-1-4 | 100 м2 покрытия | 0.975 |  |  | 97,5 / 100 | 1
104 | 60.1 | Асфальт литой: для покрытий тротуаров тип II (жесткий) | т | -2.3595 |  |  |  | 1
105 | 60.2 | Смеси асфальтобетонные дорожные, аэродромные и асфальтобетон (горячие для плотного асфальтобетона мелко и крупнозернистые, песчаные), марка: II, тип Б | т | 9.321 |  |  | (7,14+1,21*2)*0,975 | 1
106 | 61 | Электродуговая сварка при монтаже малых форм(скамейки ,урны ) арм Ф10мм на форму по 10 см =(2*4*4 )*0,1*0,617кг | 10 т конструкций | 0.000104 |  |  | (1*1,04/1000) / 10 | 1
107 | 61.1 | Горячекатаная арматурная сталь периодического профиля класса: А-III, диаметром 10 мм | т | 0.00104 |  |  | 1,04/1000 | 1
108 | 61.2 | Скамья на металлических ножках | шт. | 4 |  |  |  | 1
109 | 61.3 | Урна металлическая опрокидывающаяся | шт. | 4 |  |  |  | 1
Раздел 5. Ремонт подходов кподъездам (тип покрытия ll -60м2 ) | [8 empty] | Раздел 5. Ремонт подходов кподъездам (тип покрытия ll -60м2 )
110 | 62 | Разборка бортовых камней: на щебеночном основании камень П-5у | 100 м | 0.4 |  |  | 40 / 100 | 1
111 | 63 | Разборка асфальтобетонных покрытий тротуаров толщиной до 4 см: с помощью молотков отбойных пневматических | 1000 м2 | 0.06 |  |  | (15*4) / 1000 | 1
112 | 64 | Погрузочные работы при автомобильных перевозках: мусора строительного с погрузкой экскаваторами емкостью ковша до 0,5 м3 где( 0,021м3/1мп ,2,4 т /м3 объемная масса бетона по ТЕР 46 п.2.46.9) | 1 т груза | 6.77 |  |  | 60*0,04*1,98+40*0,021*2,4 | 1
113 | 65 | Перевозка грузов автомобилями-самосвалами грузоподъемностью 10 т, работающих вне карьера, на расстояние: до 15 км I класс груза | 1 т груза | 6.77 |  |  |  | 1
114 | 66 | Разработка грунта вручную в траншеях глубиной до 2 м без креплений с откосами, группа грунтов: 2 под снование | 100 м3 грунта | 0.012 |  |  | (40*0,3*0,1) / 100 | 1
115 | 67 | Устройство оснований толщиной 12 см под тротуары из кирпичного или известнякового щебня | 100 м2 дорожек и тротуаров | 0.6 |  |  | 60 / 100 | 1
116 | 67.1 | Щебень известняковый для строительных работ марки 600 фракции: 5-10 мм | м3 | -10.44 |  |  |  | 1
117 | 68 | На каждый 1 см изменения толщины оснований добавлять или исключать к расценке 27-07-002-01 | 100 м2 дорожек и тротуаров | -0.6 |  |  | -60 / 100 | 1
118 | 68.1 | Щебень известняковый для строительных работ марки 600 фракции: 5-10 мм | м3 | 1.8 |  |  | --1,8 | 1
119 | 69 | Щебень шлаковый для дорожного строительства, фракция 5-10 мм, марка 1000 (1,26 коэф. уплотнения щебня Прил 27.1 | м3 | 7.6 |  |  | 60*0,1*1,26 | 1
120 | 70 | Установка бортовых камней бетонных: при других видах покрытий П-5у | 100 м бортового камня | 0.4 |  |  | 40/100 | 1
121 | 70.1 | Раствор готовый кладочный цементный марки: 100 | м3 | -0.024 |  |  |  | 1
122 | 70.2 | Раствор готовый кладочный цементный марки: 100 | м3 | 0.024 |  |  |  | 1
123 | 70.3 | Бетон тяжелый, класс: В15 (М200) | м3 | -2.36 |  |  |  | 1
124 | 70.4 | Бетон тяжелый, класс В15 (М200) | м3 | 0.272 |  |  | 40/3*1,02*0,02 | 1
125 | 70.5 | Камни бортовые из бетона В30 (М400) с расходом арматуры 38 кг/м3 П-5у 0,063/3=0,021м3/мп | м3 | 0.84 |  |  | 40*0,021 | 1
126 | 71 | Устройство бетонной подготовки | 100 м3 бетона, бутобетона и железобетона в деле | -0.02314 |  |  | (-2,36/1,02) / 100 | 1
127 | 72 | Устройство покрытия дорожек и тротуаров из горячих асфальтобетонных смесей асфальтоукладчиками типа «VOGELE» малых типоразмеров толщиной слоя 4 см | 1000 м2 | 0.06 |  |  | 60 / 1000 | 1
128 | 72.1 | Битумы нефтяные дорожные марки: БНД-60/90, БНД 90/130 | т | 0.039 |  |  | 0,65*60/1000 | 1
129 | 72.2 | Асфальтобетонные смеси дорожные, аэродромные и асфальтобетон (горячие и теплые для плотного асфальтобетона мелко и крупнозернистые, песчаные), марка II, тип Б норма расхода по ТЕР 27-07-001-01 с корректировкой (7,14+2+1,21)=9,56 на 100м2 | т | 5.736 |  |  | 9,56*60/100 | 1
130 | 73 | Засыпка вручную траншей, пазух котлованов и ям, группа грунтов: 1 под бортовые камни | 100 м3 грунта | 0.006 |  |  | (40*0,15*0,1) / 100 | 1
| Составил: |  |  |  | (нач. ПТО ООО "УК ЖКХ" Подъява Т.Н.) |  |  |  |  | (нач. ПТО ООО "УК ЖКХ" Подъява Т.Н.)
[должность, подпись (инициалы, фамилия)]
Проверил:
[должность, подпись (инициалы, фамилия)]