## 02-01-01-24дв_Герцена, 5 - ЛСР
Приложение № 2
Утверждено приказом № 421 от 4 августа 2020 г. Минстроя РФ в редакции приказа № 557 от 7 июля 2022 г.
СОГЛАСОВАНО: | [9 empty] | УТВЕРЖДАЮ:
"____" ________________ 2023 года | [12 empty] | "____" ________________ 2023 года
Наименование программного продукта | [5 empty] | ГРАНД-Смета, версия 2023.1
Наименование редакции сметных нормативов | [5 empty] | «Территориальные единичные расценки на строительные и специальные строительные работы. ТЕР 81-02-2001. Кемеровская область. Изменения в территориальные единичные расценки на строительные и специальные строительные работы» | [8 empty] | «Территориальные единичные расценки на строительные и специальные строительные работы. ТЕР 81-02-2001. Кемеровская область. Изменения в территориальные единичные расценки на строительные и специальные строительные работы»
Реквизиты приказа Минстроя России об утверждении дополнений и изменений к сметным нормативам | [13 empty] | Реквизиты приказа Минстроя России об утверждении дополнений и изменений к сметным нормативам
Реквизиты письма Минстроя России об индексах изменения сметной стоимости строительства, включаемые в федеральный реестр сметных нормативов и размещаемые в федеральной государственной информационной системе ценообразования в строительстве, подготовленного в соответствии пунктом 85 Методики расчета индексов изменения сметной стоимости строительства, утвержденной приказом Министерства строительства и жилищно-коммунального хозяйства Российской Федерации от 5 июня 2019 г. № 326/пр¹ | [13 empty] | Реквизиты письма Минстроя России об индексах изменения сметной стоимости строительства, включаемые в федеральный реестр сметных нормативов и размещаемые в федеральной государственной информационной системе ценообразования в строительстве, подготовленного в соответствии пунктом 85 Методики расчета индексов изменения сметной стоимости строительства, утвержденной приказом Министерства строительства и жилищно-коммунального хозяйства Российской Федерации от 5 июня 2019 г. № 326/пр¹
Реквизиты нормативного правового акта об утверждении оплаты труда, утверждаемый в соответствии с пунктом 22(1) Правилами мониторинга цен, утвержденными постановлением Правительства Российской Федерации от 23 декабря 2016 г. № 1452 | [13 empty] | Реквизиты нормативного правового акта об утверждении оплаты труда, утверждаемый в соответствии с пунктом 22(1) Правилами мониторинга цен, утвержденными постановлением Правительства Российской Федерации от 23 декабря 2016 г. № 1452
Наименование субъекта Российской Федерации
Наименование зоны субъекта Российской Федерации
Благоустройство дворовой территории по адресу: г.Новокузнецк, ул. Герцена, д. 5 (минимальный перечень работ) | [15 empty] | Благоустройство дворовой территории по адресу: г.Новокузнецк, ул. Герцена, д. 5 (минимальный перечень работ)
(наименование стройки)
Благоустройство дворовой территории по адресу: г.Новокузнецк, ул. Герцена, д. 5 (минимальный перечень работ) | [16 empty] | Благоустройство дворовой территории по адресу: г.Новокузнецк, ул. Герцена, д. 5 (минимальный перечень работ)
(наименование объекта капитального строительства)
ЛОКАЛЬНЫЙ СМЕТНЫЙ РАСЧЕТ (СМЕТА) № 02-01-01/дв
Благоустройство дворовой территории по адресу: г.Новокузнецк, ул. Герцена, д. 5 (минимальный перечень работ) | [17 empty] | Благоустройство дворовой территории по адресу: г.Новокузнецк, ул. Герцена, д. 5 (минимальный перечень работ)
(наименование работ и затрат)
Составлен | базисно-индексным | методом
Основание | проект МБУ НГО "ГУРТ"
(проектная и (или) иная техническая документация)
Составлен(а) в текущем (базисном) уровне цен |  |  | 2 квартал 2023 / 01.01.2000г. с учетом индекса дефлятора на 2023-2024г.(105,1%) | [15 empty] | 2 квартал 2023 / 01.01.2000г. с учетом индекса дефлятора на 2023-2024г.(105,1%)
Сметная стоимость |  | 8043.2 | (581,16) | тыс.руб.
в том числе:
| строительных работ | 6433.57 | (464,85) | тыс.руб. |  | Средства на оплату труда рабочих | [5 empty] | (27,79) | тыс.руб.
| монтажных работ | 0 | (0) | тыс.руб. |  | Нормативные затраты труда рабочих |  |  |  |  | 2750.79 |  | чел.час.
| оборудования | 0 | (0) | тыс.руб. |  | Нормативные затраты труда машинистов |  |  |  |  | 210.23 |  | чел.час.
| прочих затрат | 0 | (0) | тыс.руб.
№ п/п | Обоснование | Наименование работ и затрат |  |  | Единица измерения | Количество |  |  | Сметная стоимость в базисном уровне цен (в текущем уровне цен (гр. 8) для ресурсов, отсутствующих в ФРСН), руб. |  |  | Индексы | Сметная стоимость в текущем уровне цен, руб.
[6 empty] | на единицу | коэффициенты | всего с учетом коэффициентов | на единицу | коэффициенты | всего
1 | 2 | 3 |  |  | 4 | 5 | 6 | 7 | 8 | 9 | 10 | 11 | 12
Раздел 1. Восстановление существующего проезда, Тип 2, S=619 м2 | [19 empty] | Раздел 1. Восстановление существующего проезда, Тип 2, S=619 м2
1 | ТЕР27-03-010-02 | Разборка бортовых камней: на щебеночном основании |  |  | 4: 100 м; 7: 2.5 | [7 empty] | Разборка бортовых камней: на щебеночном основании
|  | Объем=250 / 100 | [19 empty] | Объем=250 / 100
| 1 | ОТ |  |  | 8: 544.1; 10: 1360.25 | [9 empty] | ОТ
|  | ЗТ |  |  | 4: чел.-ч; 5: 56.5; 7: 141.25 | [10 empty] | ЗТ
|  | Итого по расценке |  |  | 8: 544.1; 10: 1360.25 | [11 empty] | Итого по расценке
|  | ФОТ |  |  | 10: 1360.25 | [10 empty] | ФОТ
| Пр/812-021.0-1 | НР Автомобильные дороги |  |  | 4: %; 5: 147; 7: 147; 10: 1999.57 | [10 empty] | НР Автомобильные дороги
| Пр/774-021.0 | СП Автомобильные дороги |  |  | 4: %; 5: 134; 7: 134; 10: 1822.74 | [10 empty] | СП Автомобильные дороги
|  | Всего по позиции |  |  | 10: 5182.56 | [12 empty] | Всего по позиции
1.1 | ТССЦ-509-9900 | Строительный мусор (вес 1 мп 125 кг) |  |  | 4: т; 7: 31.3 | [7 empty] | Строительный мусор (вес 1 мп 125 кг)
|  | Объем=250*0,125 | [19 empty] | Объем=250*0,125
|  | Всего по позиции |  |  | 10: 0 | [12 empty] | Всего по позиции
2 | ТЕРр68-12-8 | Снятие деформированных асфальтобетонных покрытий самоходными холодными фрезами с шириной фрезерования 500-1000 мм и толщиной слоя: до 70 мм |  |  | 4: 1000 м2 покрытия; 7: 0.798 | [7 empty] | Снятие деформированных асфальтобетонных покрытий самоходными холодными фрезами с шириной фрезерования 500-1000 мм и толщиной слоя: до 70 мм
|  | Объем=798 / 1000 | [19 empty] | Объем=798 / 1000
Н,Уд | 410-9014 | Лом асфальтобетона |  |  | 4: т; 5: 138.6; 7: 110.6028; 8: 0; 10: 0 | [13 empty] | Лом асфальтобетона
| 1 | ОТ |  |  | 8: 92.48; 10: 73.8 | [9 empty] | ОТ
| 2 | ЭМ |  |  | 8: 11431.43; 10: 9122.28 | [9 empty] | ЭМ
| 3 | в т.ч. ОТм |  |  | 8: 249.25; 10: 198.9 | [9 empty] | в т.ч. ОТм
|  | ЗТ |  |  | 4: чел.-ч; 5: 9.87; 7: 7.8763 | [10 empty] | ЗТ
|  | ЗТм |  |  | 4: чел.-ч; 5: 15.51; 7: 12.377 | [10 empty] | ЗТм
|  | Итого по расценке |  |  | 8: 11523.91; 10: 9196.08 | [11 empty] | Итого по расценке
|  | ФОТ |  |  | 10: 272.7 | [10 empty] | ФОТ
| Пр/812-102.0-1 | НР Благоустройство (ремонтно-строительные) |  |  | 4: %; 5: 102; 7: 102; 10: 278.15 | [10 empty] | НР Благоустройство (ремонтно-строительные)
| Пр/774-102.0 | СП Благоустройство (ремонтно-строительные) |  |  | 4: %; 5: 54; 7: 54; 10: 147.26 | [10 empty] | СП Благоустройство (ремонтно-строительные)
|  | Всего по позиции |  |  | 10: 9621.49 | [12 empty] | Всего по позиции
2.1 | ТССЦ-410-9014 | Лом асфальтобетона |  |  | 4: т; 7: 110.6 | [7 empty] | Лом асфальтобетона
|  | Объем=798*0,07*1,98 | [19 empty] | Объем=798*0,07*1,98
|  | Всего по позиции |  |  | 10: 0 | [12 empty] | Всего по позиции
3 | ТССЦпг-01-01-01-043 | Погрузочные работы при автомобильных перевозках: мусора строительного с погрузкой экскаваторами емкостью ковша до 0,5 м3 (бортовой камень, погрузка лома асфальта учтена расценкой) |  |  | 4: 1 т груза; 7: 31.3; 8: 4.49; 10: 140.54 | [7 empty] | Погрузочные работы при автомобильных перевозках: мусора строительного с погрузкой экскаваторами емкостью ковша до 0,5 м3 (бортовой камень, погрузка лома асфальта учтена расценкой)
|  | Всего по позиции |  |  | 10: 140.54 | [12 empty] | Всего по позиции
4 | ТССЦпг-03-21-01-015 | Перевозка грузов автомобилями-самосвалами грузоподъемностью 10 т, работающих вне карьера, на расстояние: до 15 км I класс груза |  |  | 4: 1 т груза; 7: 141.9; 8: 15.36; 10: 2179.58 | [7 empty] | Перевозка грузов автомобилями-самосвалами грузоподъемностью 10 т, работающих вне карьера, на расстояние: до 15 км I класс груза
|  | Объем=110,6+31,3 | [19 empty] | Объем=110,6+31,3
|  | Всего по позиции |  |  | 10: 2179.58 | [12 empty] | Всего по позиции
5 | ТЕР01-01-030-07 | Разработка грунта с перемещением до 10 м бульдозерами мощностью: 79 кВт (108 л.с.), группа грунтов 3 / Разработка щебеночного основания высотой до 6 см под устройство проезда |  |  | 4: 1000 м3 грунта; 7: 0.0371 | [7 empty] | Разработка грунта с перемещением до 10 м бульдозерами мощностью: 79 кВт (108 л.с.), группа грунтов 3 / Разработка щебеночного основания высотой до 6 см под устройство проезда
|  | Объем=(619*0,06) / 1000 | [19 empty] | Объем=(619*0,06) / 1000
| 2 | ЭМ |  |  | 8: 1081.43; 10: 40.12 | [9 empty] | ЭМ
| 3 | в т.ч. ОТм |  |  | 8: 138.27; 10: 5.13 | [9 empty] | в т.ч. ОТм
|  | ЗТм |  |  | 4: чел.-ч; 5: 8.53; 7: 0.31646 | [10 empty] | ЗТм
|  | Итого по расценке |  |  | 8: 1081.43; 10: 40.12 | [11 empty] | Итого по расценке
|  | ФОТ |  |  | 10: 5.13 | [10 empty] | ФОТ
| Пр/812-001.1-1 | НР Земляные работы, выполняемые механизированным способом |  |  | 4: %; 5: 92; 7: 92; 10: 4.72 | [10 empty] | НР Земляные работы, выполняемые механизированным способом
| Пр/774-001.1 | СП Земляные работы, выполняемые механизированным способом |  |  | 4: %; 5: 46; 7: 46; 10: 2.36 | [10 empty] | СП Земляные работы, выполняемые механизированным способом
|  | Всего по позиции |  |  | 10: 47.2 | [12 empty] | Всего по позиции
6 | ТССЦпг-01-01-01-036 | Погрузочные работы при автомобильных перевозках: гравия (выгрузка учитывает перемещение транспортерами) (ТЧ 1, прил. 1.1, п.41) |  |  | 4: 1 т груза; 7: 65; 8: 4.49; 10: 291.85 | [7 empty] | Погрузочные работы при автомобильных перевозках: гравия (выгрузка учитывает перемещение транспортерами) (ТЧ 1, прил. 1.1, п.41)
|  | Объем=619*0,06*1,75 | [19 empty] | Объем=619*0,06*1,75
|  | Всего по позиции |  |  | 10: 291.85 | [12 empty] | Всего по позиции
7 | ТССЦпг-03-21-01-015 | Перевозка грузов автомобилями-самосвалами грузоподъемностью 10 т, работающих вне карьера, на расстояние: до 15 км I класс груза |  |  | 4: 1 т груза; 7: 65; 8: 15.36; 10: 998.4 | [7 empty] | Перевозка грузов автомобилями-самосвалами грузоподъемностью 10 т, работающих вне карьера, на расстояние: до 15 км I класс груза
|  | Всего по позиции |  |  | 10: 998.4 | [12 empty] | Всего по позиции
8 | ТЕР27-04-001-03 | Устройство подстилающих и выравнивающих слоев оснований: из шлака доменного отвального сталеплавильного /Устройство шлакового основания из щебня доменного шлака фр. 20-40 мм, для повышения отметок существующего проезда толщиной 20 см |  |  | 4: 100 м3 материала основания (в плотном теле); 7: 1.238 | [7 empty] | Устройство подстилающих и выравнивающих слоев оснований: из шлака доменного отвального сталеплавильного /Устройство шлакового основания из щебня доменного шлака фр. 20-40 мм, для повышения отметок существующего проезда толщиной 20 см
|  | Объем=(619*0,2) / 100 | [19 empty] | Объем=(619*0,2) / 100
| 1 | ОТ |  |  | 8: 121.95; 10: 150.97 | [9 empty] | ОТ
| 2 | ЭМ |  |  | 8: 4465.64; 10: 5528.46 | [9 empty] | ЭМ
| 3 | в т.ч. ОТм |  |  | 8: 478.22; 10: 592.04 | [9 empty] | в т.ч. ОТм
| 4 | М |  |  | 8: 29.5; 10: 36.52 | [9 empty] | М
П,Н | 409-9013 | Шлаки металлургические пористые: мартеновский и отвальный доменный |  |  | 4: м3; 5: 0; 7: 0 | [15 empty] | Шлаки металлургические пористые: мартеновский и отвальный доменный
|  | ЗТ |  |  | 4: чел.-ч; 5: 12.77; 7: 15.8093 | [10 empty] | ЗТ
|  | ЗТм |  |  | 4: чел.-ч; 5: 29.74; 7: 36.8181 | [10 empty] | ЗТм
|  | Итого по расценке |  |  | 8: 4617.09; 10: 5715.95 | [11 empty] | Итого по расценке
|  | ФОТ |  |  | 10: 743.01 | [10 empty] | ФОТ
| Пр/812-021.0-1 | НР Автомобильные дороги |  |  | 4: %; 5: 147; 7: 147; 10: 1092.22 | [10 empty] | НР Автомобильные дороги
| Пр/774-021.0 | СП Автомобильные дороги |  |  | 4: %; 5: 134; 7: 134; 10: 995.63 | [10 empty] | СП Автомобильные дороги
|  | Всего по позиции |  |  | 10: 7803.8 | [12 empty] | Всего по позиции
8.1 | ТССЦ-409-0072 | Щебень шлаковый для дорожного строительства, фракция: 20-40 мм, марка 1000 (коэф уплотн 1,26 по ТЧ 27, прил.27.2) |  |  | 4: м3; 7: 155.988; 8: 105.16; 10: 16403.7 | [7 empty] | Щебень шлаковый для дорожного строительства, фракция: 20-40 мм, марка 1000 (коэф уплотн 1,26 по ТЧ 27, прил.27.2)
|  | Объем=619*0,2*1,26 | [19 empty] | Объем=619*0,2*1,26
|  | Всего по позиции |  |  | 10: 16403.7 | [12 empty] | Всего по позиции
9 | ТЕР27-04-001-03 | Устройство подстилающих и выравнивающих слоев оснований: из шлака доменного отвального сталеплавильного (5 см) |  |  | 4: 100 м3 материала основания (в плотном теле); 7: 0.31 | [7 empty] | Устройство подстилающих и выравнивающих слоев оснований: из шлака доменного отвального сталеплавильного (5 см)
|  | Объем=(619*0,05) / 100 | [19 empty] | Объем=(619*0,05) / 100
| 1 | ОТ |  |  | 8: 121.95; 10: 37.8 | [9 empty] | ОТ
| 2 | ЭМ |  |  | 8: 4465.64; 10: 1384.35 | [9 empty] | ЭМ
| 3 | в т.ч. ОТм |  |  | 8: 478.22; 10: 148.25 | [9 empty] | в т.ч. ОТм
| 4 | М |  |  | 8: 29.5; 10: 9.15 | [9 empty] | М
П,Н | 409-9013 | Шлаки металлургические пористые: мартеновский и отвальный доменный |  |  | 4: м3; 5: 0; 7: 0 | [15 empty] | Шлаки металлургические пористые: мартеновский и отвальный доменный
|  | ЗТ |  |  | 4: чел.-ч; 5: 12.77; 7: 3.9587 | [10 empty] | ЗТ
|  | ЗТм |  |  | 4: чел.-ч; 5: 29.74; 7: 9.2194 | [10 empty] | ЗТм
|  | Итого по расценке |  |  | 8: 4617.09; 10: 1431.3 | [11 empty] | Итого по расценке
|  | ФОТ |  |  | 10: 186.05 | [10 empty] | ФОТ
| Пр/812-021.0-1 | НР Автомобильные дороги |  |  | 4: %; 5: 147; 7: 147; 10: 273.49 | [10 empty] | НР Автомобильные дороги
| Пр/774-021.0 | СП Автомобильные дороги |  |  | 4: %; 5: 134; 7: 134; 10: 249.31 | [10 empty] | СП Автомобильные дороги
|  | Всего по позиции |  |  | 10: 1954.1 | [12 empty] | Всего по позиции
9.1 | ТССЦ-409-0052 | Щебень шлаковый для дорожного строительства, фракция: 5-10 мм, марка 1000 (коэф уплотн 1,26 по ТЧ 27, прил.27.2) |  |  | 4: м3; 7: 38.997; 8: 111.89; 10: 4363.37 | [7 empty] | Щебень шлаковый для дорожного строительства, фракция: 5-10 мм, марка 1000 (коэф уплотн 1,26 по ТЧ 27, прил.27.2)
|  | Объем=619*0,05*1,26 | [19 empty] | Объем=619*0,05*1,26
|  | Всего по позиции |  |  | 10: 4363.37 | [12 empty] | Всего по позиции
10 | ТЕР27-06-020-08 | Устройство покрытия толщиной 4 см из горячих асфальтобетонных смесей пористых мелкозернистых, плотность каменных материалов: 2,5-2,9 т/м3 (нижний слой) |  |  | 4: 1000 м2 покрытия; 7: 0.619 | [7 empty] | Устройство покрытия толщиной 4 см из горячих асфальтобетонных смесей пористых мелкозернистых, плотность каменных материалов: 2,5-2,9 т/м3 (нижний слой)
|  | Объем=619 / 1000 | [19 empty] | Объем=619 / 1000
| 1 | ОТ |  |  | 8: 442.75; 10: 274.06 | [9 empty] | ОТ
| 2 | ЭМ |  |  | 8: 2777.78; 10: 1719.45 | [9 empty] | ЭМ
| 3 | в т.ч. ОТм |  |  | 8: 315.72; 10: 195.43 | [9 empty] | в т.ч. ОТм
| 4 | М |  |  | 8: 369.04; 10: 228.44 | [9 empty] | М
Н | 410-9010 | Смесь асфальтобетонная |  |  | 4: т; 5: 93.7; 7: 58.0003 | [15 empty] | Смесь асфальтобетонная
|  | ЗТ |  |  | 4: чел.-ч; 5: 38.3; 7: 23.7077 | [10 empty] | ЗТ
|  | ЗТм |  |  | 4: чел.-ч; 5: 19.1; 7: 11.8229 | [10 empty] | ЗТм
|  | Итого по расценке |  |  | 8: 3589.57; 10: 2221.95 | [11 empty] | Итого по расценке
|  | ФОТ |  |  | 10: 469.49 | [10 empty] | ФОТ
| Пр/812-021.0-1 | НР Автомобильные дороги |  |  | 4: %; 5: 147; 7: 147; 10: 690.15 | [10 empty] | НР Автомобильные дороги
| Пр/774-021.0 | СП Автомобильные дороги |  |  | 4: %; 5: 134; 7: 134; 10: 629.12 | [10 empty] | СП Автомобильные дороги
|  | Всего по позиции |  |  | 10: 3541.22 | [12 empty] | Всего по позиции
10.1 | ТССЦ-410-0022 | Смеси асфальтобетонные дорожные, аэродромные и асфальтобетон (горячие для пористого асфальтобетона щебеночные и гравийные), марка: II |  |  | 4: т; 7: 58.0003; 8: 518.6; 10: 30078.96 | [7 empty] | Смеси асфальтобетонные дорожные, аэродромные и асфальтобетон (горячие для пористого асфальтобетона щебеночные и гравийные), марка: II
|  | Всего по позиции |  |  | 10: 30078.96 | [12 empty] | Всего по позиции
11 | ТЕР27-06-026-01 | Розлив вяжущих материалов (на щебеночную основу СНИП 3.06.03-85 п.10.17 расход 0,5 кг/м2) |  |  | 4: 1 т; 7: 0.31 | [7 empty] | Розлив вяжущих материалов (на щебеночную основу СНИП 3.06.03-85 п.10.17 расход 0,5 кг/м2)
|  | Объем=619*0,0005 | [19 empty] | Объем=619*0,0005
| 2 | ЭМ |  |  | 8: 49.08; 10: 15.21 | [9 empty] | ЭМ
| 3 | в т.ч. ОТм |  |  | 8: 8.59; 10: 2.66 | [9 empty] | в т.ч. ОТм
| 4 | М |  |  | 8: 1932.69; 10: 599.13 | [9 empty] | М
|  | ЗТм |  |  | 4: чел.-ч; 5: 0.66; 7: 0.2046 | [10 empty] | ЗТм
|  | Итого по расценке |  |  | 8: 1981.77; 10: 614.34 | [11 empty] | Итого по расценке
|  | ФОТ |  |  | 10: 2.66 | [10 empty] | ФОТ
| Пр/812-021.0-1 | НР Автомобильные дороги |  |  | 4: %; 5: 147; 7: 147; 10: 3.91 | [10 empty] | НР Автомобильные дороги
| Пр/774-021.0 | СП Автомобильные дороги |  |  | 4: %; 5: 134; 7: 134; 10: 3.56 | [10 empty] | СП Автомобильные дороги
|  | Всего по позиции |  |  | 10: 621.81 | [12 empty] | Всего по позиции
12 | ТЕР27-06-020-01 | Устройство покрытия толщиной 4 см из горячих асфальтобетонных смесей плотных мелкозернистых типа АБВ, плотность каменных материалов: 2,5-2,9 т/м3 (верхний слой) |  |  | 4: 1000 м2 покрытия; 7: 0.619 | [7 empty] | Устройство покрытия толщиной 4 см из горячих асфальтобетонных смесей плотных мелкозернистых типа АБВ, плотность каменных материалов: 2,5-2,9 т/м3 (верхний слой)
|  | Объем=619 / 1000 | [19 empty] | Объем=619 / 1000
| 1 | ОТ |  |  | 8: 442.75; 10: 274.06 | [9 empty] | ОТ
| 2 | ЭМ |  |  | 8: 2769.94; 10: 1714.59 | [9 empty] | ЭМ
| 3 | в т.ч. ОТм |  |  | 8: 315.39; 10: 195.23 | [9 empty] | в т.ч. ОТм
| 4 | М |  |  | 8: 225.21; 10: 139.4 | [9 empty] | М
Н | 410-9010 | Смесь асфальтобетонная |  |  | 4: т; 5: 96.6; 7: 59.7954 | [15 empty] | Смесь асфальтобетонная
|  | ЗТ |  |  | 4: чел.-ч; 5: 38.3; 7: 23.7077 | [10 empty] | ЗТ
|  | ЗТм |  |  | 4: чел.-ч; 5: 19.08; 7: 11.8105 | [10 empty] | ЗТм
|  | Итого по расценке |  |  | 8: 3437.9; 10: 2128.05 | [11 empty] | Итого по расценке
|  | ФОТ |  |  | 10: 469.29 | [10 empty] | ФОТ
| Пр/812-021.0-1 | НР Автомобильные дороги |  |  | 4: %; 5: 147; 7: 147; 10: 689.86 | [10 empty] | НР Автомобильные дороги
| Пр/774-021.0 | СП Автомобильные дороги |  |  | 4: %; 5: 134; 7: 134; 10: 628.85 | [10 empty] | СП Автомобильные дороги
|  | Всего по позиции |  |  | 10: 3446.76 | [12 empty] | Всего по позиции
12.1 | ТССЦ-410-0006 | Смеси асфальтобетонные дорожные, аэродромные и асфальтобетон (горячие для плотного асфальтобетона мелко и крупнозернистые, песчаные), марка II, тип Б |  |  | 4: т; 7: 59.7954; 8: 570.7; 10: 34125.23 | [7 empty] | Смеси асфальтобетонные дорожные, аэродромные и асфальтобетон (горячие для плотного асфальтобетона мелко и крупнозернистые, песчаные), марка II, тип Б
|  | Всего по позиции |  |  | 10: 34125.23 | [12 empty] | Всего по позиции
13 | ТЕР27-04-001-03 | Устройство подстилающих и выравнивающих слоев оснований: из шлака доменного отвального сталеплавильного (под установку дорожных бордюров В=30см, H=15см) |  |  | 4: 100 м3 материала основания (в плотном теле); 7: 0.0684 | [7 empty] | Устройство подстилающих и выравнивающих слоев оснований: из шлака доменного отвального сталеплавильного (под установку дорожных бордюров В=30см, H=15см)
|  | Объем=(152*0,3*0,15) / 100 | [19 empty] | Объем=(152*0,3*0,15) / 100
| 1 | ОТ |  |  | 8: 121.95; 10: 8.34 | [9 empty] | ОТ
| 2 | ЭМ |  |  | 8: 4465.64; 10: 305.45 | [9 empty] | ЭМ
| 3 | в т.ч. ОТм |  |  | 8: 478.22; 10: 32.71 | [9 empty] | в т.ч. ОТм
| 4 | М |  |  | 8: 29.5; 10: 2.02 | [9 empty] | М
П,Н | 409-9013 | Шлаки металлургические пористые: мартеновский и отвальный доменный |  |  | 4: м3; 5: 0; 7: 0 | [15 empty] | Шлаки металлургические пористые: мартеновский и отвальный доменный
|  | ЗТ |  |  | 4: чел.-ч; 5: 12.77; 7: 0.87347 | [10 empty] | ЗТ
|  | ЗТм |  |  | 4: чел.-ч; 5: 29.74; 7: 2.0342 | [10 empty] | ЗТм
|  | Итого по расценке |  |  | 8: 4617.09; 10: 315.81 | [11 empty] | Итого по расценке
|  | ФОТ |  |  | 10: 41.05 | [10 empty] | ФОТ
| Пр/812-021.0-1 | НР Автомобильные дороги |  |  | 4: %; 5: 147; 7: 147; 10: 60.34 | [10 empty] | НР Автомобильные дороги
| Пр/774-021.0 | СП Автомобильные дороги |  |  | 4: %; 5: 134; 7: 134; 10: 55.01 | [10 empty] | СП Автомобильные дороги
|  | Всего по позиции |  |  | 10: 431.16 | [12 empty] | Всего по позиции
13.1 | ТССЦ-409-0062 | Щебень шлаковый для дорожного строительства, фракция 10-20 мм, марка 1000 (коэф уплотн 1,26 по ТЧ 27, прил.27.2) |  |  | 4: м3; 7: 8.6184; 8: 114.78; 10: 989.22 | [7 empty] | Щебень шлаковый для дорожного строительства, фракция 10-20 мм, марка 1000 (коэф уплотн 1,26 по ТЧ 27, прил.27.2)
|  | Объем=0,0684*100*1,26 | [19 empty] | Объем=0,0684*100*1,26
|  | Всего по позиции |  |  | 10: 989.22 | [12 empty] | Всего по позиции
14 | ТЕР27-02-010-02 | Установка бортовых камней бетонных: при других видах покрытий/Установка бортовых камней П1У на щебеночном основании V= 0,0525 м3/мп, длина 3 м, норма расхода бетона на стыках 0,046 м3 L П1-У 3м |  |  | 4: 100 м бортового камня; 7: 1.52 | [7 empty] | Установка бортовых камней бетонных: при других видах покрытий/Установка бортовых камней П1У на щебеночном основании V= 0,0525 м3/мп, длина 3 м, норма расхода бетона на стыках 0,046 м3 L П1-У 3м
|  | Объем=152 / 100 | [19 empty] | Объем=152 / 100
| 1 | ОТ |  |  | 8: 772.97; 10: 1174.91 | [9 empty] | ОТ
| 2 | ЭМ |  |  | 8: 104.2; 10: 158.38 | [9 empty] | ЭМ
| 3 | в т.ч. ОТм |  |  | 8: 11.02; 10: 16.75 | [9 empty] | в т.ч. ОТм
| 4 | М |  |  | 8: 3677.44; 10: 5589.71 | [9 empty] | М
Н | 413-9010 | Камни бортовые |  |  | 4: м; 5: 100; 7: 152 | [15 empty] | Камни бортовые
|  | ЗТ |  |  | 4: чел.-ч; 5: 76.08; 7: 115.6416 | [10 empty] | ЗТ
|  | ЗТм |  |  | 4: чел.-ч; 5: 0.68; 7: 1.0336 | [10 empty] | ЗТм
|  | Итого по расценке |  |  | 8: 4554.61; 10: 6923 | [11 empty] | Итого по расценке
|  | ФОТ |  |  | 10: 1191.66 | [10 empty] | ФОТ
| Пр/812-021.0-1 | НР Автомобильные дороги |  |  | 4: %; 5: 147; 7: 147; 10: 1751.74 | [10 empty] | НР Автомобильные дороги
| Пр/774-021.0 | СП Автомобильные дороги |  |  | 4: %; 5: 134; 7: 134; 10: 1596.82 | [10 empty] | СП Автомобильные дороги
|  | Всего по позиции |  |  | 10: 10271.56 | [12 empty] | Всего по позиции
14.1 | ТССЦ-101-1805 | Гвозди строительные |  |  | 4: т; 7: -0.00152; 8: 10557.18; 10: -16.05 | [7 empty] | Гвозди строительные
|  | Всего по позиции |  |  | 10: -16.05 | [12 empty] | Всего по позиции
14.2 | ТССЦ-102-0038 | Брусья необрезные хвойных пород длиной: 4-6,5 м, все ширины, толщиной 100, 125 мм, IV сорта |  |  | 4: м3; 7: -0.2584; 8: 705.14; 10: -182.21 | [7 empty] | Брусья необрезные хвойных пород длиной: 4-6,5 м, все ширины, толщиной 100, 125 мм, IV сорта
|  | Всего по позиции |  |  | 10: -182.21 | [12 empty] | Всего по позиции
14.3 | ТССЦ-401-0006 | Бетон тяжелый, класс: В15 (М200) |  |  | 4: м3; 7: -8.968; 8: 594.11; 10: -5327.98 | [7 empty] | Бетон тяжелый, класс: В15 (М200)
|  | Всего по позиции |  |  | 10: -5327.98 | [12 empty] | Всего по позиции
14.4 | ТССЦ-403-0052 прим. | Камни бортовые бетонные, марка: 400 / П1У V= 0,0525 м3/мп, длина 3 м, |  |  | 4: м3; 7: 7.98; 8: 2003.16; 10: 15985.22 | [7 empty] | Камни бортовые бетонные, марка: 400 / П1У V= 0,0525 м3/мп, длина 3 м,
|  | Объем=152*0,0525 | [19 empty] | Объем=152*0,0525
|  | Всего по позиции |  |  | 10: 15985.22 | [12 empty] | Всего по позиции
15 | ТЕР06-01-001-01 | Устройство бетонной подготовки |  |  | 4: 100 м3 бетона, бутобетона и железобетона в деле; 7: -0.064615 | [7 empty] | Устройство бетонной подготовки
|  | Объем=(-(8,968/1,02-152/3*0,046)) / 100 | [19 empty] | Объем=(-(8,968/1,02-152/3*0,046)) / 100
| 1 | ОТ |  |  | 8: 1686.6; 10: -108.98 | [9 empty] | ОТ
| 2 | ЭМ |  |  | 8: 2609.79; 10: -168.63 | [9 empty] | ЭМ
| 3 | в т.ч. ОТм |  |  | 8: 291.78; 10: -18.85 | [9 empty] | в т.ч. ОТм
| 4 | М |  |  | 8: 2412.9; 10: -155.91 | [9 empty] | М
Н | 401-9021 | Бетон |  |  | 4: м3; 5: 102; 7: -6.5907 | [15 empty] | Бетон
|  | ЗТ |  |  | 4: чел.-ч; 5: 180; 7: -11.6307 | [10 empty] | ЗТ
|  | ЗТм |  |  | 4: чел.-ч; 5: 18; 7: -1.1631 | [10 empty] | ЗТм
|  | Итого по расценке |  |  | 8: 6709.29; 10: -433.52 | [11 empty] | Итого по расценке
|  | ФОТ |  |  | 10: -127.83 | [10 empty] | ФОТ
| Пр/812-006.0-1 | НР Бетонные и железобетонные монолитные конструкции и работы в строительстве |  |  | 4: %; 5: 102; 7: 102; 10: -130.39 | [10 empty] | НР Бетонные и железобетонные монолитные конструкции и работы в строительстве
| Пр/774-006.0 | СП Бетонные и железобетонные монолитные конструкции и работы в строительстве |  |  | 4: %; 5: 58; 7: 58; 10: -74.14 | [10 empty] | СП Бетонные и железобетонные монолитные конструкции и работы в строительстве
|  | Всего по позиции |  |  | 10: -638.05 | [12 empty] | Всего по позиции
15.1 | ТССЦ-101-1668 | Рогожа |  |  | 4: м2; 7: 16.1537; 8: 9.65; 10: 155.88 | [7 empty] | Рогожа
|  | Объем=--16,153725 | [19 empty] | Объем=--16,153725
|  | Всего по позиции |  |  | 10: 155.88 | [12 empty] | Всего по позиции
15.2 | ТССЦ-411-0001 | Вода |  |  | 4: м3; 7: 0.012923; 8: 1.98; 10: 0.03 | [7 empty] | Вода
|  | Объем=--0,012923 | [19 empty] | Объем=--0,012923
|  | Всего по позиции |  |  | 10: 0.03 | [12 empty] | Всего по позиции
15.3 | ТССЦ-401-0006 | Бетон тяжелый, класс: В15 (М200)/норма расхода бетона на стыках 0,046 м3 L П1-У через 3м, с учетом нормы расхода бетона 1,02 |  |  | 4: м3; 7: 2.3773; 8: 594.11; 10: 1412.37 | [7 empty] | Бетон тяжелый, класс: В15 (М200)/норма расхода бетона на стыках 0,046 м3 L П1-У через 3м, с учетом нормы расхода бетона 1,02
|  | Объем=152/3*0,046*1,02 | [19 empty] | Объем=152/3*0,046*1,02
|  | Всего по позиции |  |  | 10: 1412.37 | [12 empty] | Всего по позиции
16 | ТЕР27-07-005-05 | Резка тротуарной плитки толщиной 70 мм: угловой шлифовальной машинкой/резка бортового камня |  |  | 4: 1 м реза; 7: 10.5 | [7 empty] | Резка тротуарной плитки толщиной 70 мм: угловой шлифовальной машинкой/резка бортового камня
|  | Объем=7*1,5 | [19 empty] | Объем=7*1,5
| 1 | ОТ |  |  | 8: 6.82; 10: 71.61 | [9 empty] | ОТ
| 2 | ЭМ |  |  | 8: 0.44; 10: 4.62 | [9 empty] | ЭМ
| 4 | М |  |  | 8: 10.32; 10: 108.36 | [9 empty] | М
|  | ЗТ |  |  | 4: чел.-ч; 5: 0.59; 7: 6.195 | [10 empty] | ЗТ
|  | Итого по расценке |  |  | 8: 17.58; 10: 184.59 | [11 empty] | Итого по расценке
|  | ФОТ |  |  | 10: 71.61 | [10 empty] | ФОТ
| Пр/812-021.1-1 | НР Устройство покрытий дорожек, тротуаров, мостовых и площадок и прочее |  |  | 4: %; 5: 113; 7: 113; 10: 80.92 | [10 empty] | НР Устройство покрытий дорожек, тротуаров, мостовых и площадок и прочее
| Пр/774-021.1 | СП Устройство покрытий дорожек, тротуаров, мостовых и площадок и прочее |  |  | 4: %; 5: 77; 7: 77; 10: 55.14 | [10 empty] | СП Устройство покрытий дорожек, тротуаров, мостовых и площадок и прочее
|  | Всего по позиции |  |  | 10: 320.65 | [12 empty] | Всего по позиции
17 | ТЕР27-07-005-06 | Добавлять (уменьшать) на каждые 10 мм: к расценке 27-07-005-04 |  |  | 4: 1 м реза; 7: 10.5 | [7 empty] | Добавлять (уменьшать) на каждые 10 мм: к расценке 27-07-005-04
|  | толщина реза камня 180 мм (180-70)/10 ПЗ=11 (ОЗП=11; ЭМ=11 к расх.; ЗПМ=11; МАТ=11 к расх.; ТЗ=11; ТЗМ=11) | [27 empty] | толщина реза камня 180 мм (180-70)/10 ПЗ=11 (ОЗП=11; ЭМ=11 к расх.; ЗПМ=11; МАТ=11 к расх.; ТЗ=11; ТЗМ=11)
| 1 | ОТ |  |  | 8: 0.27; 9: 11; 10: 31.19 | [9 empty] | ОТ
| 2 | ЭМ |  |  | 8: 1.07; 9: 11; 10: 123.59 | [9 empty] | ЭМ
| 3 | в т.ч. ОТм |  |  | 8: 0.24; 9: 11; 10: 27.72 | [9 empty] | в т.ч. ОТм
| 4 | М |  |  | 8: 2.21; 9: 11; 10: 255.26 | [9 empty] | М
|  | ЗТ |  |  | 4: чел.-ч; 5: 0.02; 6: 11; 7: 2.31 | [10 empty] | ЗТ
|  | ЗТм |  |  | 4: чел.-ч; 5: 0.02; 6: 11; 7: 2.31 | [10 empty] | ЗТм
|  | Итого по расценке |  |  | 8: 3.55; 10: 410.04 | [11 empty] | Итого по расценке
|  | ФОТ |  |  | 10: 58.91 | [10 empty] | ФОТ
| Пр/812-021.1-1 | НР Устройство покрытий дорожек, тротуаров, мостовых и площадок и прочее |  |  | 4: %; 5: 113; 7: 113; 10: 66.57 | [10 empty] | НР Устройство покрытий дорожек, тротуаров, мостовых и площадок и прочее
| Пр/774-021.1 | СП Устройство покрытий дорожек, тротуаров, мостовых и площадок и прочее |  |  | 4: %; 5: 77; 7: 77; 10: 45.36 | [10 empty] | СП Устройство покрытий дорожек, тротуаров, мостовых и площадок и прочее
|  | Всего по позиции |  |  | 10: 521.97 | [12 empty] | Всего по позиции
18 | ТЕР01-02-061-01 | Засыпка вручную траншей, пазух котлованов и ям, группа грунтов: 1 |  |  | 4: 100 м3 грунта; 7: 0.08 | [7 empty] | Засыпка вручную траншей, пазух котлованов и ям, группа грунтов: 1
|  | Объем=(152*0,35*0,15) / 100 | [19 empty] | Объем=(152*0,35*0,15) / 100
| 1 | ОТ |  |  | 8: 797.39; 10: 63.79 | [9 empty] | ОТ
|  | ЗТ |  |  | 4: чел.-ч; 5: 88.5; 7: 7.08 | [10 empty] | ЗТ
|  | Итого по расценке |  |  | 8: 797.39; 10: 63.79 | [11 empty] | Итого по расценке
|  | ФОТ |  |  | 10: 63.79 | [10 empty] | ФОТ
| Пр/812-001.2-1 | НР Земляные работы, выполняемые ручным способом |  |  | 4: %; 5: 89; 7: 89; 10: 56.77 | [10 empty] | НР Земляные работы, выполняемые ручным способом
| Пр/774-001.2 | СП Земляные работы, выполняемые ручным способом |  |  | 4: %; 5: 40; 7: 40; 10: 25.52 | [10 empty] | СП Земляные работы, выполняемые ручным способом
|  | Всего по позиции |  |  | 10: 146.08 | [12 empty] | Всего по позиции
18.1 | ТССЦ-407-0013 | Земля растительная механизированной заготовки, |  |  | 4: м3; 7: 8; 8: 111.97; 10: 895.76 | [7 empty] | Земля растительная механизированной заготовки,
|  | Всего по позиции |  |  | 10: 895.76 | [12 empty] | Всего по позиции
19 | ТЕР01-02-027-04 | Планировка площадей: ручным способом, группа грунтов 1 |  |  | 4: 1000 м2 спланированной площади; 7: 0.053 | [7 empty] | Планировка площадей: ручным способом, группа грунтов 1
|  | Объем=(152*0,35) / 1000 | [19 empty] | Объем=(152*0,35) / 1000
| 1 | ОТ |  |  | 8: 1025; 10: 54.33 | [9 empty] | ОТ
|  | ЗТ |  |  | 4: чел.-ч; 5: 100; 7: 5.3 | [10 empty] | ЗТ
|  | Итого по расценке |  |  | 8: 1025; 10: 54.33 | [11 empty] | Итого по расценке
|  | ФОТ |  |  | 10: 54.33 | [10 empty] | ФОТ
| Пр/812-001.4-1 | НР Земляные работы, выполняемые по другим видам работ (подготовительным, сопутствующим, укрепительным) |  |  | 4: %; 5: 89; 7: 89; 10: 48.35 | [10 empty] | НР Земляные работы, выполняемые по другим видам работ (подготовительным, сопутствующим, укрепительным)
| Пр/774-001.4 | СП Земляные работы, выполняемые по другим видам работ (подготовительным, сопутствующим, укрепительным) |  |  | 4: %; 5: 41; 7: 41; 10: 22.28 | [10 empty] | СП Земляные работы, выполняемые по другим видам работ (подготовительным, сопутствующим, укрепительным)
|  | Всего по позиции |  |  | 10: 124.96 | [12 empty] | Всего по позиции
|  | Итого по разделу 1 Восстановление существующего проезда, Тип 2, S=619 м2 |  |  | 10: 145891.14; 12: 2019133 | [17 empty] | Итого по разделу 1 Восстановление существующего проезда, Тип 2, S=619 м2
Раздел 2. Устройство расширения проезда. Тип 1, S=444 м2 | [19 empty] | Раздел 2. Устройство расширения проезда. Тип 1, S=444 м2
20 | ТЕР01-01-030-06 | Разработка грунта с перемещением до 10 м бульдозерами мощностью: 79 кВт (108 л.с.), группа грунтов 2 Разработка грунта для устройства парковки и площадки КГО (327 м2) |  |  | 4: 1000 м3 грунта; 7: 0.1376 | [7 empty] | Разработка грунта с перемещением до 10 м бульдозерами мощностью: 79 кВт (108 л.с.), группа грунтов 2 Разработка грунта для устройства парковки и площадки КГО (327 м2)
|  | Объем=(444*0,31) / 1000 | [19 empty] | Объем=(444*0,31) / 1000
| 2 | ЭМ |  |  | 8: 949.58; 10: 130.66 | [9 empty] | ЭМ
| 3 | в т.ч. ОТм |  |  | 8: 121.41; 10: 16.71 | [9 empty] | в т.ч. ОТм
|  | ЗТм |  |  | 4: чел.-ч; 5: 7.49; 7: 1.0306 | [10 empty] | ЗТм
|  | Итого по расценке |  |  | 8: 949.58; 10: 130.66 | [11 empty] | Итого по расценке
|  | ФОТ |  |  | 10: 16.71 | [10 empty] | ФОТ
| Пр/812-001.1-1 | НР Земляные работы, выполняемые механизированным способом |  |  | 4: %; 5: 92; 7: 92; 10: 15.37 | [10 empty] | НР Земляные работы, выполняемые механизированным способом
| Пр/774-001.1 | СП Земляные работы, выполняемые механизированным способом |  |  | 4: %; 5: 46; 7: 46; 10: 7.69 | [10 empty] | СП Земляные работы, выполняемые механизированным способом
|  | Всего по позиции |  |  | 10: 153.72 | [12 empty] | Всего по позиции
21 | ТССЦпг-01-01-01-039 | Погрузочные работы при автомобильных перевозках: грунта растительного слоя (земля, перегной) (ОП ТЕР прил 1 п 9в) |  |  | 4: 1 т груза; 7: 192.6; 8: 5.42; 10: 1043.89 | [7 empty] | Погрузочные работы при автомобильных перевозках: грунта растительного слоя (земля, перегной) (ОП ТЕР прил 1 п 9в)
|  | Объем=137,6*1,4 | [19 empty] | Объем=137,6*1,4
|  | Всего по позиции |  |  | 10: 1043.89 | [12 empty] | Всего по позиции
22 | ТССЦпг-03-21-01-015 | Перевозка грузов автомобилями-самосвалами грузоподъемностью 10 т, работающих вне карьера, на расстояние: до 15 км I класс груза |  |  | 4: 1 т груза; 7: 192.6; 8: 15.36; 10: 2958.34 | [7 empty] | Перевозка грузов автомобилями-самосвалами грузоподъемностью 10 т, работающих вне карьера, на расстояние: до 15 км I класс груза
|  | Всего по позиции |  |  | 10: 2958.34 | [12 empty] | Всего по позиции
23 | ТЕРр68-3-6 | Валка деревьев в городских условиях: (дуб, бук, граб, клен, ясень) диаметром более 300 мм / Валка деревьев с корчеванием пней (карагач) диаметром от 50 см (ду 50 см V= 2,97 м3/ствол, +15% на ветви, V пня = 0,442 м3) |  |  | 4: 1 складочный м3 кряжей; 7: 105.88 | [7 empty] | Валка деревьев в городских условиях: (дуб, бук, граб, клен, ясень) диаметром более 300 мм / Валка деревьев с корчеванием пней (карагач) диаметром от 50 см (ду 50 см V= 2,97 м3/ствол, +15% на ветви, V пня = 0,442 м3)
|  | Объем=31*2,97*1,15 | [19 empty] | Объем=31*2,97*1,15
| 1 | ОТ |  |  | 8: 74.32; 10: 7869 | [9 empty] | ОТ
| 2 | ЭМ |  |  | 8: 34.63; 10: 3666.62 | [9 empty] | ЭМ
|  | ЗТ |  |  | 4: чел.-ч; 5: 7.38; 7: 781.3944 | [10 empty] | ЗТ
|  | Итого по расценке |  |  | 8: 108.95; 10: 11535.62 | [11 empty] | Итого по расценке
|  | ФОТ |  |  | 10: 7869 | [10 empty] | ФОТ
| Пр/812-102.0-1 | НР Благоустройство (ремонтно-строительные) |  |  | 4: %; 5: 102; 7: 102; 10: 8026.38 | [10 empty] | НР Благоустройство (ремонтно-строительные)
| Пр/774-102.0 | СП Благоустройство (ремонтно-строительные) |  |  | 4: %; 5: 54; 7: 54; 10: 4249.26 | [10 empty] | СП Благоустройство (ремонтно-строительные)
|  | Всего по позиции |  |  | 10: 23811.26 | [12 empty] | Всего по позиции
24 | ТССЦпг-01-01-01-007 | Погрузочные работы при автомобильных перевозках: леса круглого |  |  | 4: 1 т груза; 7: 64.59; 8: 16.79; 10: 1084.47 | [7 empty] | Погрузочные работы при автомобильных перевозках: леса круглого
|  | Объем=105,88*0,61 | [19 empty] | Объем=105,88*0,61
|  | Всего по позиции |  |  | 10: 1084.47 | [12 empty] | Всего по позиции
25 | ТЕР01-02-105-03 | Корчевка пней в грунтах естественного залегания корчевателями-собирателями на тракторе мощностью 79 кВт (108 л.с.) с перемещением пней до 5 м, диаметр пней: свыше 32 см |  |  | 4: 100 пней; 7: 0.31 | [7 empty] | Корчевка пней в грунтах естественного залегания корчевателями-собирателями на тракторе мощностью 79 кВт (108 л.с.) с перемещением пней до 5 м, диаметр пней: свыше 32 см
|  | Объем=31 / 100 | [19 empty] | Объем=31 / 100
| 2 | ЭМ |  |  | 8: 1086.95; 10: 336.95 | [9 empty] | ЭМ
| 3 | в т.ч. ОТм |  |  | 8: 116.08; 10: 35.98 | [9 empty] | в т.ч. ОТм
|  | ЗТм |  |  | 4: чел.-ч; 5: 6.71; 7: 2.0801 | [10 empty] | ЗТм
|  | Итого по расценке |  |  | 8: 1086.95; 10: 336.95 | [11 empty] | Итого по расценке
|  | ФОТ |  |  | 10: 35.98 | [10 empty] | ФОТ
| Пр/812-001.4-1 | НР Земляные работы, выполняемые по другим видам работ (подготовительным, сопутствующим, укрепительным) |  |  | 4: %; 5: 89; 7: 89; 10: 32.02 | [10 empty] | НР Земляные работы, выполняемые по другим видам работ (подготовительным, сопутствующим, укрепительным)
| Пр/774-001.4 | СП Земляные работы, выполняемые по другим видам работ (подготовительным, сопутствующим, укрепительным) |  |  | 4: %; 5: 41; 7: 41; 10: 14.75 | [10 empty] | СП Земляные работы, выполняемые по другим видам работ (подготовительным, сопутствующим, укрепительным)
|  | Всего по позиции |  |  | 10: 383.72 | [12 empty] | Всего по позиции
26 | ТЕРр68-1-3 | Корчевка пней вручную давностью рубки до трех лет: диаметром до 700 мм мягких пород |  |  | 4: 1 пень; 7: 7 | [7 empty] | Корчевка пней вручную давностью рубки до трех лет: диаметром до 700 мм мягких пород
| 1 | ОТ |  |  | 8: 67.03; 10: 469.21 | [9 empty] | ОТ
| 2 | ЭМ |  |  | 8: 9.84; 10: 68.88 | [9 empty] | ЭМ
| 4 | М |  |  | 8: 77.99; 10: 545.93 | [9 empty] | М
|  | ЗТ |  |  | 4: чел.-ч; 5: 7.2; 7: 50.4 | [10 empty] | ЗТ
|  | Итого по расценке |  |  | 8: 154.86; 10: 1084.02 | [11 empty] | Итого по расценке
|  | ФОТ |  |  | 10: 469.21 | [10 empty] | ФОТ
| Пр/812-102.0-1 | НР Благоустройство (ремонтно-строительные) |  |  | 4: %; 5: 102; 7: 102; 10: 478.59 | [10 empty] | НР Благоустройство (ремонтно-строительные)
| Пр/774-102.0 | СП Благоустройство (ремонтно-строительные) |  |  | 4: %; 5: 54; 7: 54; 10: 253.37 | [10 empty] | СП Благоустройство (ремонтно-строительные)
|  | Всего по позиции |  |  | 10: 1815.98 | [12 empty] | Всего по позиции
27 | ТССЦпг-01-01-01-043 | Погрузочные работы при автомобильных перевозках: мусора строительного с погрузкой экскаваторами емкостью ковша до 0,5 м3 (пни) V пня =0,442м3 |  |  | 4: 1 т груза; 7: 10.25; 8: 4.49; 10: 46.02 | [7 empty] | Погрузочные работы при автомобильных перевозках: мусора строительного с погрузкой экскаваторами емкостью ковша до 0,5 м3 (пни) V пня =0,442м3
|  | Объем=(0,442*38)*0,61 | [19 empty] | Объем=(0,442*38)*0,61
|  | Всего по позиции |  |  | 10: 46.02 | [12 empty] | Всего по позиции
28 | ТССЦпг-03-21-01-015 | Перевозка грузов автомобилями-самосвалами грузоподъемностью 10 т, работающих вне карьера, на расстояние: до 15 км I класс груза |  |  | 4: 1 т груза; 7: 74.84; 8: 15.36; 10: 1149.54 | [7 empty] | Перевозка грузов автомобилями-самосвалами грузоподъемностью 10 т, работающих вне карьера, на расстояние: до 15 км I класс груза
|  | Объем=64,59+10,25 | [19 empty] | Объем=64,59+10,25
|  | Всего по позиции |  |  | 10: 1149.54 | [12 empty] | Всего по позиции
29 | ТЕР01-02-107-01 | Засыпка ям подкоренных бульдозерами мощностью: 79 кВт (108 л.с.) |  |  | 4: 100 ям; 7: 0.38 | [7 empty] | Засыпка ям подкоренных бульдозерами мощностью: 79 кВт (108 л.с.)
|  | Объем=(31+7) / 100 | [19 empty] | Объем=(31+7) / 100
| 2 | ЭМ |  |  | 8: 295.4; 10: 112.25 | [9 empty] | ЭМ
| 3 | в т.ч. ОТм |  |  | 8: 37.77; 10: 14.35 | [9 empty] | в т.ч. ОТм
|  | ЗТм |  |  | 4: чел.-ч; 5: 2.33; 7: 0.8854 | [10 empty] | ЗТм
|  | Итого по расценке |  |  | 8: 295.4; 10: 112.25 | [11 empty] | Итого по расценке
|  | ФОТ |  |  | 10: 14.35 | [10 empty] | ФОТ
| Пр/812-001.4-1 | НР Земляные работы, выполняемые по другим видам работ (подготовительным, сопутствующим, укрепительным) |  |  | 4: %; 5: 89; 7: 89; 10: 12.77 | [10 empty] | НР Земляные работы, выполняемые по другим видам работ (подготовительным, сопутствующим, укрепительным)
| Пр/774-001.4 | СП Земляные работы, выполняемые по другим видам работ (подготовительным, сопутствующим, укрепительным) |  |  | 4: %; 5: 41; 7: 41; 10: 5.88 | [10 empty] | СП Земляные работы, выполняемые по другим видам работ (подготовительным, сопутствующим, укрепительным)
|  | Всего по позиции |  |  | 10: 130.9 | [12 empty] | Всего по позиции
29.1 | ТССЦ-409-0082 | Щебень шлаковый для дорожного строительства, фракция 40-70 мм, марка 1000 (ОП ТЕР27 прил 27.2 коэфф уплотнения) V пня =0,159 м3 |  |  | 4: м3; 7: 17.265; 8: 94.86; 10: 1637.76 | [7 empty] | Щебень шлаковый для дорожного строительства, фракция 40-70 мм, марка 1000 (ОП ТЕР27 прил 27.2 коэфф уплотнения) V пня =0,159 м3
|  | Объем=31*0,442*1,26 | [19 empty] | Объем=31*0,442*1,26
|  | Всего по позиции |  |  | 10: 1637.76 | [12 empty] | Всего по позиции
30 | ТЕР27-04-001-03 | Устройство подстилающих и выравнивающих слоев оснований: из шлака доменного отвального сталеплавильного / 15 см |  |  | 4: 100 м3 материала основания (в плотном теле); 7: 0.666 | [7 empty] | Устройство подстилающих и выравнивающих слоев оснований: из шлака доменного отвального сталеплавильного / 15 см
|  | Объем=(444*0,15) / 100 | [19 empty] | Объем=(444*0,15) / 100
| 1 | ОТ |  |  | 8: 121.95; 10: 81.22 | [9 empty] | ОТ
| 2 | ЭМ |  |  | 8: 4465.64; 10: 2974.12 | [9 empty] | ЭМ
| 3 | в т.ч. ОТм |  |  | 8: 478.22; 10: 318.49 | [9 empty] | в т.ч. ОТм
| 4 | М |  |  | 8: 29.5; 10: 19.65 | [9 empty] | М
П,Н | 409-9013 | Шлаки металлургические пористые: мартеновский и отвальный доменный |  |  | 4: м3; 5: 0; 7: 0 | [15 empty] | Шлаки металлургические пористые: мартеновский и отвальный доменный
|  | ЗТ |  |  | 4: чел.-ч; 5: 12.77; 7: 8.5048 | [10 empty] | ЗТ
|  | ЗТм |  |  | 4: чел.-ч; 5: 29.74; 7: 19.8068 | [10 empty] | ЗТм
|  | Итого по расценке |  |  | 8: 4617.09; 10: 3074.99 | [11 empty] | Итого по расценке
|  | ФОТ |  |  | 10: 399.71 | [10 empty] | ФОТ
| Пр/812-021.0-1 | НР Автомобильные дороги |  |  | 4: %; 5: 147; 7: 147; 10: 587.57 | [10 empty] | НР Автомобильные дороги
| Пр/774-021.0 | СП Автомобильные дороги |  |  | 4: %; 5: 134; 7: 134; 10: 535.61 | [10 empty] | СП Автомобильные дороги
|  | Всего по позиции |  |  | 10: 4198.17 | [12 empty] | Всего по позиции
30.1 | ТССЦ-409-0082 | Щебень шлаковый для дорожного строительства, фракция: 40-70 мм, марка 1000 (коэф уплотн 1,26 по ТЧ 27, прил.27.2) |  |  | 4: м3; 7: 83.916; 8: 94.86; 10: 7960.27 | [7 empty] | Щебень шлаковый для дорожного строительства, фракция: 40-70 мм, марка 1000 (коэф уплотн 1,26 по ТЧ 27, прил.27.2)
|  | Объем=444*0,15*1,26 | [19 empty] | Объем=444*0,15*1,26
|  | Всего по позиции |  |  | 10: 7960.27 | [12 empty] | Всего по позиции
31 | ТЕР27-04-001-03 | Устройство подстилающих и выравнивающих слоев оснований: из шлака доменного отвального сталеплавильного (7 см) |  |  | 4: 100 м3 материала основания (в плотном теле); 7: 0.311 | [7 empty] | Устройство подстилающих и выравнивающих слоев оснований: из шлака доменного отвального сталеплавильного (7 см)
|  | Объем=(444*0,07) / 100 | [19 empty] | Объем=(444*0,07) / 100
| 1 | ОТ |  |  | 8: 121.95; 10: 37.93 | [9 empty] | ОТ
| 2 | ЭМ |  |  | 8: 4465.64; 10: 1388.81 | [9 empty] | ЭМ
| 3 | в т.ч. ОТм |  |  | 8: 478.22; 10: 148.73 | [9 empty] | в т.ч. ОТм
| 4 | М |  |  | 8: 29.5; 10: 9.17 | [9 empty] | М
П,Н | 409-9013 | Шлаки металлургические пористые: мартеновский и отвальный доменный |  |  | 4: м3; 5: 0; 7: 0 | [15 empty] | Шлаки металлургические пористые: мартеновский и отвальный доменный
|  | ЗТ |  |  | 4: чел.-ч; 5: 12.77; 7: 3.9715 | [10 empty] | ЗТ
|  | ЗТм |  |  | 4: чел.-ч; 5: 29.74; 7: 9.2491 | [10 empty] | ЗТм
|  | Итого по расценке |  |  | 8: 4617.09; 10: 1435.91 | [11 empty] | Итого по расценке
|  | ФОТ |  |  | 10: 186.66 | [10 empty] | ФОТ
| Пр/812-021.0-1 | НР Автомобильные дороги |  |  | 4: %; 5: 147; 7: 147; 10: 274.39 | [10 empty] | НР Автомобильные дороги
| Пр/774-021.0 | СП Автомобильные дороги |  |  | 4: %; 5: 134; 7: 134; 10: 250.12 | [10 empty] | СП Автомобильные дороги
|  | Всего по позиции |  |  | 10: 1960.42 | [12 empty] | Всего по позиции
31.1 | ТССЦ-409-0072 | Щебень шлаковый для дорожного строительства, фракция: 20-40 мм, марка 1000 (коэф уплотн 1,26 по ТЧ 27, прил.27.2) |  |  | 4: м3; 7: 39.1608; 8: 105.16; 10: 4118.15 | [7 empty] | Щебень шлаковый для дорожного строительства, фракция: 20-40 мм, марка 1000 (коэф уплотн 1,26 по ТЧ 27, прил.27.2)
|  | Объем=444*0,07*1,26 | [19 empty] | Объем=444*0,07*1,26
|  | Всего по позиции |  |  | 10: 4118.15 | [12 empty] | Всего по позиции
32 | ТЕР27-04-001-03 | Устройство подстилающих и выравнивающих слоев оснований: из шлака доменного отвального сталеплавильного / (1 см) |  |  | 4: 100 м3 материала основания (в плотном теле); 7: 0.044 | [7 empty] | Устройство подстилающих и выравнивающих слоев оснований: из шлака доменного отвального сталеплавильного / (1 см)
|  | Объем=(444*0,01) / 100 | [19 empty] | Объем=(444*0,01) / 100
| 1 | ОТ |  |  | 8: 121.95; 10: 5.37 | [9 empty] | ОТ
| 2 | ЭМ |  |  | 8: 4465.64; 10: 196.49 | [9 empty] | ЭМ
| 3 | в т.ч. ОТм |  |  | 8: 478.22; 10: 21.04 | [9 empty] | в т.ч. ОТм
| 4 | М |  |  | 8: 29.5; 10: 1.3 | [9 empty] | М
П,Н | 409-9013 | Шлаки металлургические пористые: мартеновский и отвальный доменный |  |  | 4: м3; 5: 0; 7: 0 | [15 empty] | Шлаки металлургические пористые: мартеновский и отвальный доменный
|  | ЗТ |  |  | 4: чел.-ч; 5: 12.77; 7: 0.56188 | [10 empty] | ЗТ
|  | ЗТм |  |  | 4: чел.-ч; 5: 29.74; 7: 1.3086 | [10 empty] | ЗТм
|  | Итого по расценке |  |  | 8: 4617.09; 10: 203.16 | [11 empty] | Итого по расценке
|  | ФОТ |  |  | 10: 26.41 | [10 empty] | ФОТ
| Пр/812-021.0-1 | НР Автомобильные дороги |  |  | 4: %; 5: 147; 7: 147; 10: 38.82 | [10 empty] | НР Автомобильные дороги
| Пр/774-021.0 | СП Автомобильные дороги |  |  | 4: %; 5: 134; 7: 134; 10: 35.39 | [10 empty] | СП Автомобильные дороги
|  | Всего по позиции |  |  | 10: 277.37 | [12 empty] | Всего по позиции
32.1 | ТССЦ-409-0052 | Щебень шлаковый для дорожного строительства, фракция: 5-10 мм, марка 1000 (коэф уплотн 1,26 по ТЧ 27, прил.27.2) |  |  | 4: м3; 7: 5.5944; 8: 111.89; 10: 625.96 | [7 empty] | Щебень шлаковый для дорожного строительства, фракция: 5-10 мм, марка 1000 (коэф уплотн 1,26 по ТЧ 27, прил.27.2)
|  | Объем=444*0,01*1,26 | [19 empty] | Объем=444*0,01*1,26
|  | Всего по позиции |  |  | 10: 625.96 | [12 empty] | Всего по позиции
33 | ТЕР27-06-020-08 | Устройство покрытия толщиной 4 см из горячих асфальтобетонных смесей пористых мелкозернистых, плотность каменных материалов: 2,5-2,9 т/м3 (нижний слой) |  |  | 4: 1000 м2 покрытия; 7: 0.444 | [7 empty] | Устройство покрытия толщиной 4 см из горячих асфальтобетонных смесей пористых мелкозернистых, плотность каменных материалов: 2,5-2,9 т/м3 (нижний слой)
|  | Объем=444 / 1000 | [19 empty] | Объем=444 / 1000
| 1 | ОТ |  |  | 8: 442.75; 10: 196.58 | [9 empty] | ОТ
| 2 | ЭМ |  |  | 8: 2777.78; 10: 1233.33 | [9 empty] | ЭМ
| 3 | в т.ч. ОТм |  |  | 8: 315.72; 10: 140.18 | [9 empty] | в т.ч. ОТм
| 4 | М |  |  | 8: 369.04; 10: 163.85 | [9 empty] | М
Н | 410-9010 | Смесь асфальтобетонная |  |  | 4: т; 5: 93.7; 7: 41.6028 | [15 empty] | Смесь асфальтобетонная
|  | ЗТ |  |  | 4: чел.-ч; 5: 38.3; 7: 17.0052 | [10 empty] | ЗТ
|  | ЗТм |  |  | 4: чел.-ч; 5: 19.1; 7: 8.4804 | [10 empty] | ЗТм
|  | Итого по расценке |  |  | 8: 3589.57; 10: 1593.76 | [11 empty] | Итого по расценке
|  | ФОТ |  |  | 10: 336.76 | [10 empty] | ФОТ
| Пр/812-021.0-1 | НР Автомобильные дороги |  |  | 4: %; 5: 147; 7: 147; 10: 495.04 | [10 empty] | НР Автомобильные дороги
| Пр/774-021.0 | СП Автомобильные дороги |  |  | 4: %; 5: 134; 7: 134; 10: 451.26 | [10 empty] | СП Автомобильные дороги
|  | Всего по позиции |  |  | 10: 2540.06 | [12 empty] | Всего по позиции
33.1 | ТССЦ-410-0022 | Смеси асфальтобетонные дорожные, аэродромные и асфальтобетон (горячие для пористого асфальтобетона щебеночные и гравийные), марка: II |  |  | 4: т; 7: 41.6028; 8: 518.6; 10: 21575.21 | [7 empty] | Смеси асфальтобетонные дорожные, аэродромные и асфальтобетон (горячие для пористого асфальтобетона щебеночные и гравийные), марка: II
|  | Всего по позиции |  |  | 10: 21575.21 | [12 empty] | Всего по позиции
34 | ТЕР27-06-026-01 | Розлив вяжущих материалов (на щебеночную основу СНИП 3.06.03-85 п.10.17 расход 0,5 кг/м2) |  |  | 4: 1 т; 7: 0.22 | [7 empty] | Розлив вяжущих материалов (на щебеночную основу СНИП 3.06.03-85 п.10.17 расход 0,5 кг/м2)
|  | Объем=444*0,0005 | [19 empty] | Объем=444*0,0005
| 2 | ЭМ |  |  | 8: 49.08; 10: 10.8 | [9 empty] | ЭМ
| 3 | в т.ч. ОТм |  |  | 8: 8.59; 10: 1.89 | [9 empty] | в т.ч. ОТм
| 4 | М |  |  | 8: 1932.69; 10: 425.19 | [9 empty] | М
|  | ЗТм |  |  | 4: чел.-ч; 5: 0.66; 7: 0.1452 | [10 empty] | ЗТм
|  | Итого по расценке |  |  | 8: 1981.77; 10: 435.99 | [11 empty] | Итого по расценке
|  | ФОТ |  |  | 10: 1.89 | [10 empty] | ФОТ
| Пр/812-021.0-1 | НР Автомобильные дороги |  |  | 4: %; 5: 147; 7: 147; 10: 2.78 | [10 empty] | НР Автомобильные дороги
| Пр/774-021.0 | СП Автомобильные дороги |  |  | 4: %; 5: 134; 7: 134; 10: 2.53 | [10 empty] | СП Автомобильные дороги
|  | Всего по позиции |  |  | 10: 441.3 | [12 empty] | Всего по позиции
35 | ТЕР27-06-020-01 | Устройство покрытия толщиной 4 см из горячих асфальтобетонных смесей плотных мелкозернистых типа АБВ, плотность каменных материалов: 2,5-2,9 т/м3 (верхний слой) |  |  | 4: 1000 м2 покрытия; 7: 0.444 | [7 empty] | Устройство покрытия толщиной 4 см из горячих асфальтобетонных смесей плотных мелкозернистых типа АБВ, плотность каменных материалов: 2,5-2,9 т/м3 (верхний слой)
|  | Объем=444 / 1000 | [19 empty] | Объем=444 / 1000
| 1 | ОТ |  |  | 8: 442.75; 10: 196.58 | [9 empty] | ОТ
| 2 | ЭМ |  |  | 8: 2769.94; 10: 1229.85 | [9 empty] | ЭМ
| 3 | в т.ч. ОТм |  |  | 8: 315.39; 10: 140.03 | [9 empty] | в т.ч. ОТм
| 4 | М |  |  | 8: 225.21; 10: 99.99 | [9 empty] | М
Н | 410-9010 | Смесь асфальтобетонная |  |  | 4: т; 5: 96.6; 7: 42.8904 | [15 empty] | Смесь асфальтобетонная
|  | ЗТ |  |  | 4: чел.-ч; 5: 38.3; 7: 17.0052 | [10 empty] | ЗТ
|  | ЗТм |  |  | 4: чел.-ч; 5: 19.08; 7: 8.4715 | [10 empty] | ЗТм
|  | Итого по расценке |  |  | 8: 3437.9; 10: 1526.42 | [11 empty] | Итого по расценке
|  | ФОТ |  |  | 10: 336.61 | [10 empty] | ФОТ
| Пр/812-021.0-1 | НР Автомобильные дороги |  |  | 4: %; 5: 147; 7: 147; 10: 494.82 | [10 empty] | НР Автомобильные дороги
| Пр/774-021.0 | СП Автомобильные дороги |  |  | 4: %; 5: 134; 7: 134; 10: 451.06 | [10 empty] | СП Автомобильные дороги
|  | Всего по позиции |  |  | 10: 2472.3 | [12 empty] | Всего по позиции
35.1 | ТССЦ-410-0006 | Смеси асфальтобетонные дорожные, аэродромные и асфальтобетон (горячие для плотного асфальтобетона мелко и крупнозернистые, песчаные), марка II, тип Б |  |  | 4: т; 7: 42.8904; 8: 570.7; 10: 24477.55 | [7 empty] | Смеси асфальтобетонные дорожные, аэродромные и асфальтобетон (горячие для плотного асфальтобетона мелко и крупнозернистые, песчаные), марка II, тип Б
|  | Всего по позиции |  |  | 10: 24477.55 | [12 empty] | Всего по позиции
36 | ТЕР27-04-001-03 | Устройство подстилающих и выравнивающих слоев оснований: из шлака доменного отвального сталеплавильного (под установку дорожных бордюров В=30см, H=15см) |  |  | 4: 100 м3 материала основания (в плотном теле); 7: 0.047 | [7 empty] | Устройство подстилающих и выравнивающих слоев оснований: из шлака доменного отвального сталеплавильного (под установку дорожных бордюров В=30см, H=15см)
|  | Объем=(105*0,3*0,15) / 100 | [19 empty] | Объем=(105*0,3*0,15) / 100
| 1 | ОТ |  |  | 8: 121.95; 10: 5.73 | [9 empty] | ОТ
| 2 | ЭМ |  |  | 8: 4465.64; 10: 209.89 | [9 empty] | ЭМ
| 3 | в т.ч. ОТм |  |  | 8: 478.22; 10: 22.48 | [9 empty] | в т.ч. ОТм
| 4 | М |  |  | 8: 29.5; 10: 1.39 | [9 empty] | М
П,Н | 409-9013 | Шлаки металлургические пористые: мартеновский и отвальный доменный |  |  | 4: м3; 5: 0; 7: 0 | [15 empty] | Шлаки металлургические пористые: мартеновский и отвальный доменный
|  | ЗТ |  |  | 4: чел.-ч; 5: 12.77; 7: 0.60019 | [10 empty] | ЗТ
|  | ЗТм |  |  | 4: чел.-ч; 5: 29.74; 7: 1.3978 | [10 empty] | ЗТм
|  | Итого по расценке |  |  | 8: 4617.09; 10: 217.01 | [11 empty] | Итого по расценке
|  | ФОТ |  |  | 10: 28.21 | [10 empty] | ФОТ
| Пр/812-021.0-1 | НР Автомобильные дороги |  |  | 4: %; 5: 147; 7: 147; 10: 41.47 | [10 empty] | НР Автомобильные дороги
| Пр/774-021.0 | СП Автомобильные дороги |  |  | 4: %; 5: 134; 7: 134; 10: 37.8 | [10 empty] | СП Автомобильные дороги
|  | Всего по позиции |  |  | 10: 296.28 | [12 empty] | Всего по позиции
36.1 | ТССЦ-409-0062 | Щебень шлаковый для дорожного строительства, фракция 10-20 мм, марка 1000 (коэф уплотн 1,26 по ТЧ 27, прил.27.2) |  |  | 4: м3; 7: 5.9535; 8: 114.78; 10: 683.34 | [7 empty] | Щебень шлаковый для дорожного строительства, фракция 10-20 мм, марка 1000 (коэф уплотн 1,26 по ТЧ 27, прил.27.2)
|  | Объем=105*0,3*0,15*1,26 | [19 empty] | Объем=105*0,3*0,15*1,26
|  | Всего по позиции |  |  | 10: 683.34 | [12 empty] | Всего по позиции
37 | ТЕР27-02-010-02 | Установка бортовых камней бетонных: при других видах покрытий/Установка бортовых камней П1У на щебеночном основании V= 0,0525 м3/мп, длина 3 м, норма расхода бетона на стыках 0,046 м3 L П1-У 3м |  |  | 4: 100 м бортового камня; 7: 1.05 | [7 empty] | Установка бортовых камней бетонных: при других видах покрытий/Установка бортовых камней П1У на щебеночном основании V= 0,0525 м3/мп, длина 3 м, норма расхода бетона на стыках 0,046 м3 L П1-У 3м
|  | Объем=105 / 100 | [19 empty] | Объем=105 / 100
| 1 | ОТ |  |  | 8: 772.97; 10: 811.62 | [9 empty] | ОТ
| 2 | ЭМ |  |  | 8: 104.2; 10: 109.41 | [9 empty] | ЭМ
| 3 | в т.ч. ОТм |  |  | 8: 11.02; 10: 11.57 | [9 empty] | в т.ч. ОТм
| 4 | М |  |  | 8: 3677.44; 10: 3861.31 | [9 empty] | М
Н | 413-9010 | Камни бортовые |  |  | 4: м; 5: 100; 7: 105 | [15 empty] | Камни бортовые
|  | ЗТ |  |  | 4: чел.-ч; 5: 76.08; 7: 79.884 | [10 empty] | ЗТ
|  | ЗТм |  |  | 4: чел.-ч; 5: 0.68; 7: 0.714 | [10 empty] | ЗТм
|  | Итого по расценке |  |  | 8: 4554.61; 10: 4782.34 | [11 empty] | Итого по расценке
|  | ФОТ |  |  | 10: 823.19 | [10 empty] | ФОТ
| Пр/812-021.0-1 | НР Автомобильные дороги |  |  | 4: %; 5: 147; 7: 147; 10: 1210.09 | [10 empty] | НР Автомобильные дороги
| Пр/774-021.0 | СП Автомобильные дороги |  |  | 4: %; 5: 134; 7: 134; 10: 1103.07 | [10 empty] | СП Автомобильные дороги
|  | Всего по позиции |  |  | 10: 7095.5 | [12 empty] | Всего по позиции
37.1 | ТССЦ-101-1805 | Гвозди строительные |  |  | 4: т; 7: -0.00105; 8: 10557.18; 10: -11.09 | [7 empty] | Гвозди строительные
|  | Всего по позиции |  |  | 10: -11.09 | [12 empty] | Всего по позиции
37.2 | ТССЦ-102-0038 | Брусья необрезные хвойных пород длиной: 4-6,5 м, все ширины, толщиной 100, 125 мм, IV сорта |  |  | 4: м3; 7: -0.1785; 8: 705.14; 10: -125.87 | [7 empty] | Брусья необрезные хвойных пород длиной: 4-6,5 м, все ширины, толщиной 100, 125 мм, IV сорта
|  | Всего по позиции |  |  | 10: -125.87 | [12 empty] | Всего по позиции
37.3 | ТССЦ-401-0006 | Бетон тяжелый, класс: В15 (М200) |  |  | 4: м3; 7: -6.195; 8: 594.11; 10: -3680.51 | [7 empty] | Бетон тяжелый, класс: В15 (М200)
|  | Всего по позиции |  |  | 10: -3680.51 | [12 empty] | Всего по позиции
38 | ТССЦ-403-0052 прим. | Камни бортовые бетонные, марка: 400 / П1У V= 0,0525 м3/мп, длина 3 м, |  |  | 4: м3; 7: 5.5125; 8: 2003.16; 10: 11042.42 | [7 empty] | Камни бортовые бетонные, марка: 400 / П1У V= 0,0525 м3/мп, длина 3 м,
|  | Объем=105*0,0525 | [19 empty] | Объем=105*0,0525
|  | Всего по позиции |  |  | 10: 11042.42 | [12 empty] | Всего по позиции
39 | ТЕР06-01-001-01 | Устройство бетонной подготовки |  |  | 4: 100 м3 бетона, бутобетона и железобетона в деле; 7: -0.0446 | [7 empty] | Устройство бетонной подготовки
|  | Объем=(-(6,195/1,02-105/3*0,046)) / 100 | [19 empty] | Объем=(-(6,195/1,02-105/3*0,046)) / 100
| 1 | ОТ |  |  | 8: 1686.6; 10: -75.22 | [9 empty] | ОТ
| 2 | ЭМ |  |  | 8: 2609.79; 10: -116.4 | [9 empty] | ЭМ
| 3 | в т.ч. ОТм |  |  | 8: 291.78; 10: -13.01 | [9 empty] | в т.ч. ОТм
| 4 | М |  |  | 8: 2412.9; 10: -107.62 | [9 empty] | М
Н | 401-9021 | Бетон |  |  | 4: м3; 5: 102; 7: -4.5492 | [15 empty] | Бетон
|  | ЗТ |  |  | 4: чел.-ч; 5: 180; 7: -8.028 | [10 empty] | ЗТ
|  | ЗТм |  |  | 4: чел.-ч; 5: 18; 7: -0.8028 | [10 empty] | ЗТм
|  | Итого по расценке |  |  | 8: 6709.29; 10: -299.24 | [11 empty] | Итого по расценке
|  | ФОТ |  |  | 10: -88.23 | [10 empty] | ФОТ
| Пр/812-006.0-1 | НР Бетонные и железобетонные монолитные конструкции и работы в строительстве |  |  | 4: %; 5: 102; 7: 102; 10: -89.99 | [10 empty] | НР Бетонные и железобетонные монолитные конструкции и работы в строительстве
| Пр/774-006.0 | СП Бетонные и железобетонные монолитные конструкции и работы в строительстве |  |  | 4: %; 5: 58; 7: 58; 10: -51.17 | [10 empty] | СП Бетонные и железобетонные монолитные конструкции и работы в строительстве
|  | Всего по позиции |  |  | 10: -440.4 | [12 empty] | Всего по позиции
39.1 | ТССЦ-101-1668 | Рогожа |  |  | 4: м2; 7: 11.15; 8: 9.65; 10: 107.6 | [7 empty] | Рогожа
|  | Объем=--11,15 | [19 empty] | Объем=--11,15
|  | Всего по позиции |  |  | 10: 107.6 | [12 empty] | Всего по позиции
39.2 | ТССЦ-411-0001 | Вода |  |  | 4: м3; 7: 0.00892; 8: 1.98; 10: 0.02 | [7 empty] | Вода
|  | Объем=--0,00892 | [19 empty] | Объем=--0,00892
|  | Всего по позиции |  |  | 10: 0.02 | [12 empty] | Всего по позиции
39.3 | ТССЦ-401-0006 | Бетон тяжелый, класс: В15 (М200)/норма расхода бетона на стыках 0,046 м3 L П1-У через 3м, с учетом нормы расхода бетона 1,02 |  |  | 4: м3; 7: 1.6422; 8: 594.11; 10: 975.65 | [7 empty] | Бетон тяжелый, класс: В15 (М200)/норма расхода бетона на стыках 0,046 м3 L П1-У через 3м, с учетом нормы расхода бетона 1,02
|  | Объем=105/3*0,046*1,02 | [19 empty] | Объем=105/3*0,046*1,02
|  | Всего по позиции |  |  | 10: 975.65 | [12 empty] | Всего по позиции
40 | ТЕР01-02-061-01 | Засыпка вручную траншей, пазух котлованов и ям, группа грунтов: 1 |  |  | 4: 100 м3 грунта; 7: 0.055 | [7 empty] | Засыпка вручную траншей, пазух котлованов и ям, группа грунтов: 1
|  | Объем=(105*0,35*0,15) / 100 | [19 empty] | Объем=(105*0,35*0,15) / 100
| 1 | ОТ |  |  | 8: 797.39; 10: 43.86 | [9 empty] | ОТ
|  | ЗТ |  |  | 4: чел.-ч; 5: 88.5; 7: 4.8675 | [10 empty] | ЗТ
|  | Итого по расценке |  |  | 8: 797.39; 10: 43.86 | [11 empty] | Итого по расценке
|  | ФОТ |  |  | 10: 43.86 | [10 empty] | ФОТ
| Пр/812-001.2-1 | НР Земляные работы, выполняемые ручным способом |  |  | 4: %; 5: 89; 7: 89; 10: 39.04 | [10 empty] | НР Земляные работы, выполняемые ручным способом
| Пр/774-001.2 | СП Земляные работы, выполняемые ручным способом |  |  | 4: %; 5: 40; 7: 40; 10: 17.54 | [10 empty] | СП Земляные работы, выполняемые ручным способом
|  | Всего по позиции |  |  | 10: 100.44 | [12 empty] | Всего по позиции
40.1 | ТССЦ-407-0013 | Земля растительная механизированной заготовки, |  |  | 4: м3; 7: 5.5; 8: 111.97; 10: 615.84 | [7 empty] | Земля растительная механизированной заготовки,
|  | Всего по позиции |  |  | 10: 615.84 | [12 empty] | Всего по позиции
41 | ТЕР01-02-027-04 | Планировка площадей: ручным способом, группа грунтов 1 |  |  | 4: 1000 м2 спланированной площади; 7: 0.037 | [7 empty] | Планировка площадей: ручным способом, группа грунтов 1
|  | Объем=(105*0,35) / 1000 | [19 empty] | Объем=(105*0,35) / 1000
| 1 | ОТ |  |  | 8: 1025; 10: 37.93 | [9 empty] | ОТ
|  | ЗТ |  |  | 4: чел.-ч; 5: 100; 7: 3.7 | [10 empty] | ЗТ
|  | Итого по расценке |  |  | 8: 1025; 10: 37.93 | [11 empty] | Итого по расценке
|  | ФОТ |  |  | 10: 37.93 | [10 empty] | ФОТ
| Пр/812-001.4-1 | НР Земляные работы, выполняемые по другим видам работ (подготовительным, сопутствующим, укрепительным) |  |  | 4: %; 5: 89; 7: 89; 10: 33.76 | [10 empty] | НР Земляные работы, выполняемые по другим видам работ (подготовительным, сопутствующим, укрепительным)
| Пр/774-001.4 | СП Земляные работы, выполняемые по другим видам работ (подготовительным, сопутствующим, укрепительным) |  |  | 4: %; 5: 41; 7: 41; 10: 15.55 | [10 empty] | СП Земляные работы, выполняемые по другим видам работ (подготовительным, сопутствующим, укрепительным)
|  | Всего по позиции |  |  | 10: 87.24 | [12 empty] | Всего по позиции
|  | Итого по разделу 2 Устройство расширения проезда. Тип 1, S=444 м2 |  |  | 10: 121608.82; 12: 1683066 | [17 empty] | Итого по разделу 2 Устройство расширения проезда. Тип 1, S=444 м2
Раздел 3. Ремонт существующих и устройство новых тротуаров. Тип 3, S=108 м2, тип 3б, S=513 м2 | [19 empty] | Раздел 3. Ремонт существующих и устройство новых тротуаров. Тип 3, S=108 м2, тип 3б, S=513 м2
42 | ТЕР27-03-010-02 | Разборка бортовых камней: на щебеночном основании |  |  | 4: 100 м; 7: 1.5 | [7 empty] | Разборка бортовых камней: на щебеночном основании
|  | Объем=150 / 100 | [19 empty] | Объем=150 / 100
| 1 | ОТ |  |  | 8: 544.1; 10: 816.15 | [9 empty] | ОТ
|  | ЗТ |  |  | 4: чел.-ч; 5: 56.5; 7: 84.75 | [10 empty] | ЗТ
|  | Итого по расценке |  |  | 8: 544.1; 10: 816.15 | [11 empty] | Итого по расценке
|  | ФОТ |  |  | 10: 816.15 | [10 empty] | ФОТ
| Пр/812-021.0-1 | НР Автомобильные дороги |  |  | 4: %; 5: 147; 7: 147; 10: 1199.74 | [10 empty] | НР Автомобильные дороги
| Пр/774-021.0 | СП Автомобильные дороги |  |  | 4: %; 5: 134; 7: 134; 10: 1093.64 | [10 empty] | СП Автомобильные дороги
|  | Всего по позиции |  |  | 10: 3109.53 | [12 empty] | Всего по позиции
42.1 | ТССЦ-509-9900 | Строительный мусор (вес 1 мп 50 кг) |  |  | 4: т; 7: 7.5 | [7 empty] | Строительный мусор (вес 1 мп 50 кг)
|  | Объем=150*0,05 | [19 empty] | Объем=150*0,05
|  | Всего по позиции |  |  | 10: 0 | [12 empty] | Всего по позиции
43 | ТЕРр68-13-2 | Разборка асфальтобетонных покрытий тротуаров толщиной до 4 см: с помощью молотков отбойных пневматических |  |  | 4: 1000 м2; 7: 0.108 | [7 empty] | Разборка асфальтобетонных покрытий тротуаров толщиной до 4 см: с помощью молотков отбойных пневматических
|  | Объем=108 / 1000 | [19 empty] | Объем=108 / 1000
| 1 | ОТ |  |  | 8: 577.02; 10: 62.32 | [9 empty] | ОТ
| 2 | ЭМ |  |  | 8: 1184.57; 10: 127.93 | [9 empty] | ЭМ
| 3 | в т.ч. ОТм |  |  | 8: 189.66; 10: 20.48 | [9 empty] | в т.ч. ОТм
|  | ЗТ |  |  | 4: чел.-ч; 5: 57.76; 7: 6.2381 | [10 empty] | ЗТ
|  | ЗТм |  |  | 4: чел.-ч; 5: 15.7; 7: 1.6956 | [10 empty] | ЗТм
|  | Итого по расценке |  |  | 8: 1761.59; 10: 190.25 | [11 empty] | Итого по расценке
|  | ФОТ |  |  | 10: 82.8 | [10 empty] | ФОТ
| Пр/812-102.0-1 | НР Благоустройство (ремонтно-строительные) |  |  | 4: %; 5: 102; 7: 102; 10: 84.46 | [10 empty] | НР Благоустройство (ремонтно-строительные)
| Пр/774-102.0 | СП Благоустройство (ремонтно-строительные) |  |  | 4: %; 5: 54; 7: 54; 10: 44.71 | [10 empty] | СП Благоустройство (ремонтно-строительные)
|  | Всего по позиции |  |  | 10: 319.42 | [12 empty] | Всего по позиции
43.1 | ТССЦ-509-9900 | Строительный мусор |  |  | 4: т; 7: 8.55 | [7 empty] | Строительный мусор
|  | Объем=108*0,04*1,98 | [19 empty] | Объем=108*0,04*1,98
|  | Всего по позиции |  |  | 10: 0 | [12 empty] | Всего по позиции
44 | ТЕР01-01-030-06 | Разработка грунта с перемещением до 10 м бульдозерами мощностью: 79 кВт (108 л.с.), группа грунтов 2 /грунта для новых тротуаров |  |  | 4: 1000 м3 грунта; 7: 0.1002 | [7 empty] | Разработка грунта с перемещением до 10 м бульдозерами мощностью: 79 кВт (108 л.с.), группа грунтов 2 /грунта для новых тротуаров
|  | Объем=(334*0,3) / 1000 | [19 empty] | Объем=(334*0,3) / 1000
| 2 | ЭМ |  |  | 8: 949.58; 10: 95.15 | [9 empty] | ЭМ
| 3 | в т.ч. ОТм |  |  | 8: 121.41; 10: 12.17 | [9 empty] | в т.ч. ОТм
|  | ЗТм |  |  | 4: чел.-ч; 5: 7.49; 7: 0.7505 | [10 empty] | ЗТм
|  | Итого по расценке |  |  | 8: 949.58; 10: 95.15 | [11 empty] | Итого по расценке
|  | ФОТ |  |  | 10: 12.17 | [10 empty] | ФОТ
| Пр/812-001.1-1 | НР Земляные работы, выполняемые механизированным способом |  |  | 4: %; 5: 92; 7: 92; 10: 11.2 | [10 empty] | НР Земляные работы, выполняемые механизированным способом
| Пр/774-001.1 | СП Земляные работы, выполняемые механизированным способом |  |  | 4: %; 5: 46; 7: 46; 10: 5.6 | [10 empty] | СП Земляные работы, выполняемые механизированным способом
|  | Всего по позиции |  |  | 10: 111.95 | [12 empty] | Всего по позиции
45 | ТЕР01-01-030-06 | Разработка грунта с перемещением до 10 м бульдозерами мощностью: 79 кВт (108 л.с.), группа грунтов 2 /грунта для песочницы |  |  | 4: 1000 м3 грунта; 7: 0.06 | [7 empty] | Разработка грунта с перемещением до 10 м бульдозерами мощностью: 79 кВт (108 л.с.), группа грунтов 2 /грунта для песочницы
|  | Объем=(300*0,2) / 1000 | [19 empty] | Объем=(300*0,2) / 1000
| 2 | ЭМ |  |  | 8: 949.58; 10: 56.97 | [9 empty] | ЭМ
| 3 | в т.ч. ОТм |  |  | 8: 121.41; 10: 7.28 | [9 empty] | в т.ч. ОТм
|  | ЗТм |  |  | 4: чел.-ч; 5: 7.49; 7: 0.4494 | [10 empty] | ЗТм
|  | Итого по расценке |  |  | 8: 949.58; 10: 56.97 | [11 empty] | Итого по расценке
|  | ФОТ |  |  | 10: 7.28 | [10 empty] | ФОТ
| Пр/812-001.1-1 | НР Земляные работы, выполняемые механизированным способом |  |  | 4: %; 5: 92; 7: 92; 10: 6.7 | [10 empty] | НР Земляные работы, выполняемые механизированным способом
| Пр/774-001.1 | СП Земляные работы, выполняемые механизированным способом |  |  | 4: %; 5: 46; 7: 46; 10: 3.35 | [10 empty] | СП Земляные работы, выполняемые механизированным способом
|  | Всего по позиции |  |  | 10: 67.02 | [12 empty] | Всего по позиции
46 | ТССЦпг-01-01-01-039 | Погрузочные работы при автомобильных перевозках: грунта растительного слоя (земля, перегной) (прил.1 ТЕР 01 п.9в) |  |  | 4: 1 т груза; 7: 224.28; 8: 5.42; 10: 1215.6 | [7 empty] | Погрузочные работы при автомобильных перевозках: грунта растительного слоя (земля, перегной) (прил.1 ТЕР 01 п.9в)
|  | Объем=(100,2+60)*1,4 | [19 empty] | Объем=(100,2+60)*1,4
|  | Всего по позиции |  |  | 10: 1215.6 | [12 empty] | Всего по позиции
47 | ТССЦпг-01-01-01-043 | Погрузочные работы при автомобильных перевозках: мусора строительного с погрузкой экскаваторами емкостью ковша до 0,5 м3 |  |  | 4: 1 т груза; 7: 16.05; 8: 4.49; 10: 72.06 | [7 empty] | Погрузочные работы при автомобильных перевозках: мусора строительного с погрузкой экскаваторами емкостью ковша до 0,5 м3
|  | Объем=7,5+8,55 | [19 empty] | Объем=7,5+8,55
|  | Всего по позиции |  |  | 10: 72.06 | [12 empty] | Всего по позиции
48 | ТССЦпг-03-21-01-015 | Перевозка грузов автомобилями-самосвалами грузоподъемностью 10 т, работающих вне карьера, на расстояние: до 15 км I класс груза |  |  | 4: 1 т груза; 7: 240.33; 8: 15.36; 10: 3691.47 | [7 empty] | Перевозка грузов автомобилями-самосвалами грузоподъемностью 10 т, работающих вне карьера, на расстояние: до 15 км I класс груза
|  | Объем=224,28+16,05 | [19 empty] | Объем=224,28+16,05
|  | Всего по позиции |  |  | 10: 3691.47 | [12 empty] | Всего по позиции
49 | ТЕР27-07-002-01 | Устройство оснований толщиной 12 см под тротуары из кирпичного или известнякового щебня (под бордюры В=20 см Н=10 см) |  |  | 4: 100 м2 дорожек и тротуаров; 7: 1.22 | [7 empty] | Устройство оснований толщиной 12 см под тротуары из кирпичного или известнякового щебня (под бордюры В=20 см Н=10 см)
|  | Объем=(610*0,2) / 100 | [19 empty] | Объем=(610*0,2) / 100
| 1 | ОТ |  |  | 8: 266.6; 10: 325.25 | [9 empty] | ОТ
| 2 | ЭМ |  |  | 8: 322.22; 10: 393.11 | [9 empty] | ЭМ
| 3 | в т.ч. ОТм |  |  | 8: 42.03; 10: 51.28 | [9 empty] | в т.ч. ОТм
| 4 | М |  |  | 8: 4664.38; 10: 5690.54 | [9 empty] | М
|  | ЗТ |  |  | 4: чел.-ч; 5: 26.24; 7: 32.0128 | [10 empty] | ЗТ
|  | ЗТм |  |  | 4: чел.-ч; 5: 3.17; 7: 3.8674 | [10 empty] | ЗТм
|  | Итого по расценке |  |  | 8: 5253.2; 10: 6408.9 | [11 empty] | Итого по расценке
|  | ФОТ |  |  | 10: 376.53 | [10 empty] | ФОТ
| Пр/812-021.0-1 | НР Автомобильные дороги |  |  | 4: %; 5: 147; 7: 147; 10: 553.5 | [10 empty] | НР Автомобильные дороги
| Пр/774-021.0 | СП Автомобильные дороги |  |  | 4: %; 5: 134; 7: 134; 10: 504.55 | [10 empty] | СП Автомобильные дороги
|  | Всего по позиции |  |  | 10: 7466.95 | [12 empty] | Всего по позиции
49.1 | ТССЦ-408-0391 | Щебень известняковый для строительных работ марки 600 фракции: 5-10 мм |  |  | 4: м3; 7: -21.228; 8: 267.84; 10: -5685.71 | [7 empty] | Щебень известняковый для строительных работ марки 600 фракции: 5-10 мм
|  | Всего по позиции |  |  | 10: -5685.71 | [12 empty] | Всего по позиции
50 | ТЕР27-07-002-02 | На каждый 1 см изменения толщины оснований добавлять или исключать к расценке 27-07-002-01 (корректировка до толщ.10см) |  |  | 4: 100 м2 дорожек и тротуаров; 7: -1.22 | [7 empty] | На каждый 1 см изменения толщины оснований добавлять или исключать к расценке 27-07-002-01 (корректировка до толщ.10см)
|  | Объем=(-610*0,2) / 100 | [19 empty] | Объем=(-610*0,2) / 100
|  | до толщ.10 см ПЗ=2 (ОЗП=2; ЭМ=2 к расх.; ЗПМ=2; МАТ=2 к расх.; ТЗ=2; ТЗМ=2) | [27 empty] | до толщ.10 см ПЗ=2 (ОЗП=2; ЭМ=2 к расх.; ЗПМ=2; МАТ=2 к расх.; ТЗ=2; ТЗМ=2)
| 1 | ОТ |  |  | 8: 5.49; 9: 2; 10: -13.4 | [9 empty] | ОТ
| 2 | ЭМ |  |  | 8: 8.53; 9: 2; 10: -20.81 | [9 empty] | ЭМ
| 3 | в т.ч. ОТм |  |  | 8: 1.21; 9: 2; 10: -2.95 | [9 empty] | в т.ч. ОТм
| 4 | М |  |  | 8: 401.76; 9: 2; 10: -980.29 | [9 empty] | М
|  | ЗТ |  |  | 4: чел.-ч; 5: 0.54; 6: 2; 7: -1.3176 | [10 empty] | ЗТ
|  | ЗТм |  |  | 4: чел.-ч; 5: 0.1; 6: 2; 7: -0.244 | [10 empty] | ЗТм
|  | Итого по расценке |  |  | 8: 415.78; 10: -1014.5 | [11 empty] | Итого по расценке
|  | ФОТ |  |  | 10: -16.35 | [10 empty] | ФОТ
| Пр/812-021.0-1 | НР Автомобильные дороги |  |  | 4: %; 5: 147; 7: 147; 10: -24.03 | [10 empty] | НР Автомобильные дороги
| Пр/774-021.0 | СП Автомобильные дороги |  |  | 4: %; 5: 134; 7: 134; 10: -21.91 | [10 empty] | СП Автомобильные дороги
|  | Всего по позиции |  |  | 10: -1060.44 | [12 empty] | Всего по позиции
50.1 | ТССЦ-408-0391 | Щебень известняковый для строительных работ марки 600 фракции: 5-10 мм |  |  | 4: м3; 7: 3.66; 8: 267.84; 10: 980.29 | [7 empty] | Щебень известняковый для строительных работ марки 600 фракции: 5-10 мм
|  | Объем=--3,66 | [19 empty] | Объем=--3,66
|  | Всего по позиции |  |  | 10: 980.29 | [12 empty] | Всего по позиции
51 | ТССЦ-409-0052 | Щебень шлаковый для дорожного строительства, фракция: 5-10 мм, марка 1000 (коэф.упл=1,26 по тч ТЕР27 прил.27.2) толщ.10 см |  |  | 4: м3; 7: 15.372; 8: 111.89; 10: 1719.97 | [7 empty] | Щебень шлаковый для дорожного строительства, фракция: 5-10 мм, марка 1000 (коэф.упл=1,26 по тч ТЕР27 прил.27.2) толщ.10 см
|  | Объем=610*0,2*0,1*1,26 | [19 empty] | Объем=610*0,2*0,1*1,26
|  | Всего по позиции |  |  | 10: 1719.97 | [12 empty] | Всего по позиции
52 | ТЕР27-02-010-02 | Установка бортовых камней бетонных: при других видах покрытий |  |  | 4: 100 м бортового камня; 7: 6.1 | [7 empty] | Установка бортовых камней бетонных: при других видах покрытий
|  | Объем=610 / 100 | [19 empty] | Объем=610 / 100
| 1 | ОТ |  |  | 8: 772.97; 10: 4715.12 | [9 empty] | ОТ
| 2 | ЭМ |  |  | 8: 104.2; 10: 635.62 | [9 empty] | ЭМ
| 3 | в т.ч. ОТм |  |  | 8: 11.02; 10: 67.22 | [9 empty] | в т.ч. ОТм
| 4 | М |  |  | 8: 3677.44; 10: 22432.38 | [9 empty] | М
Н | 413-9010 | Камни бортовые |  |  | 4: м; 5: 100; 7: 610 | [15 empty] | Камни бортовые
|  | ЗТ |  |  | 4: чел.-ч; 5: 76.08; 7: 464.088 | [10 empty] | ЗТ
|  | ЗТм |  |  | 4: чел.-ч; 5: 0.68; 7: 4.148 | [10 empty] | ЗТм
|  | Итого по расценке |  |  | 8: 4554.61; 10: 27783.12 | [11 empty] | Итого по расценке
|  | ФОТ |  |  | 10: 4782.34 | [10 empty] | ФОТ
| Пр/812-021.0-1 | НР Автомобильные дороги |  |  | 4: %; 5: 147; 7: 147; 10: 7030.04 | [10 empty] | НР Автомобильные дороги
| Пр/774-021.0 | СП Автомобильные дороги |  |  | 4: %; 5: 134; 7: 134; 10: 6408.34 | [10 empty] | СП Автомобильные дороги
|  | Всего по позиции |  |  | 10: 41221.5 | [12 empty] | Всего по позиции
52.1 | ТССЦ-101-1805 | Гвозди строительные |  |  | 4: т; 7: -0.0061; 8: 10557.18; 10: -64.4 | [7 empty] | Гвозди строительные
|  | Всего по позиции |  |  | 10: -64.4 | [12 empty] | Всего по позиции
52.2 | ТССЦ-102-0038 | Брусья необрезные хвойных пород длиной: 4-6,5 м, все ширины, толщиной 100, 125 мм, IV сорта |  |  | 4: м3; 7: -1.037; 8: 705.14; 10: -731.23 | [7 empty] | Брусья необрезные хвойных пород длиной: 4-6,5 м, все ширины, толщиной 100, 125 мм, IV сорта
|  | Всего по позиции |  |  | 10: -731.23 | [12 empty] | Всего по позиции
52.3 | ТССЦ-401-0006 | Бетон тяжелый, класс: В15 (М200) |  |  | 4: м3; 7: -35.99; 8: 594.11; 9: 0.86; 10: -18388.54 | [7 empty] | Бетон тяжелый, класс: В15 (М200)
|  | МАТ=0,86 | [27 empty] | МАТ=0,86
|  | Всего по позиции |  |  | 10: -18388.54 | [12 empty] | Всего по позиции
52.4 | ТССЦ-402-0004 | Раствор готовый кладочный цементный марки: 100 |  |  | 4: м3; 7: -0.366; 8: 696.05; 10: -254.75 | [7 empty] | Раствор готовый кладочный цементный марки: 100
|  | Всего по позиции |  |  | 10: -254.75 | [12 empty] | Всего по позиции
52.5 | ТССЦ-402-0004 | Раствор готовый кладочный цементный марки: 100 |  |  | 4: м3; 7: 0.366; 8: 696.05; 9: 0.33; 10: 84.07 | [7 empty] | Раствор готовый кладочный цементный марки: 100
|  | МАТ=0,33 | [27 empty] | МАТ=0,33
|  | Всего по позиции |  |  | 10: 84.07 | [12 empty] | Всего по позиции
52.6 | ТССЦ-403-0051 прим. | Камни бортовые бетонные, марка: 300 / П5У V= 0,021 м3/мп, длина 3 м, |  |  | 4: м3; 7: 11.466; 8: 1716.8; 10: 19684.83 | [7 empty] | Камни бортовые бетонные, марка: 300 / П5У V= 0,021 м3/мп, длина 3 м,
|  | Объем=546*0,021 | [19 empty] | Объем=546*0,021
|  | Всего по позиции |  |  | 10: 19684.83 | [12 empty] | Всего по позиции
53 | ТЕР06-01-001-01 | Устройство бетонной подготовки |  |  | 4: 100 м3 бетона, бутобетона и железобетона в деле; 7: -0.3122 | [7 empty] | Устройство бетонной подготовки
|  | Объем=(-(35,99/1,02-610/3*0,02)) / 100 | [19 empty] | Объем=(-(35,99/1,02-610/3*0,02)) / 100
| 1 | ОТ |  |  | 8: 1686.6; 10: -526.56 | [9 empty] | ОТ
| 2 | ЭМ |  |  | 8: 2609.79; 10: -814.78 | [9 empty] | ЭМ
| 3 | в т.ч. ОТм |  |  | 8: 291.78; 10: -91.09 | [9 empty] | в т.ч. ОТм
| 4 | М |  |  | 8: 2412.9; 10: -753.31 | [9 empty] | М
Н | 401-9021 | Бетон |  |  | 4: м3; 5: 102; 7: -31.8444 | [15 empty] | Бетон
|  | ЗТ |  |  | 4: чел.-ч; 5: 180; 7: -56.196 | [10 empty] | ЗТ
|  | ЗТм |  |  | 4: чел.-ч; 5: 18; 7: -5.6196 | [10 empty] | ЗТм
|  | Итого по расценке |  |  | 8: 6709.29; 10: -2094.65 | [11 empty] | Итого по расценке
|  | ФОТ |  |  | 10: -617.65 | [10 empty] | ФОТ
| Пр/812-006.0-1 | НР Бетонные и железобетонные монолитные конструкции и работы в строительстве |  |  | 4: %; 5: 102; 7: 102; 10: -630 | [10 empty] | НР Бетонные и железобетонные монолитные конструкции и работы в строительстве
| Пр/774-006.0 | СП Бетонные и железобетонные монолитные конструкции и работы в строительстве |  |  | 4: %; 5: 58; 7: 58; 10: -358.24 | [10 empty] | СП Бетонные и железобетонные монолитные конструкции и работы в строительстве
|  | Всего по позиции |  |  | 10: -3082.89 | [12 empty] | Всего по позиции
53.1 | ТССЦ-101-1668 | Рогожа |  |  | 4: м2; 7: 78.05; 8: 9.65; 10: 753.18 | [7 empty] | Рогожа
|  | Объем=--78,05 | [19 empty] | Объем=--78,05
|  | Всего по позиции |  |  | 10: 753.18 | [12 empty] | Всего по позиции
53.2 | ТССЦ-411-0001 | Вода |  |  | 4: м3; 7: 0.06244; 8: 1.98; 10: 0.12 | [7 empty] | Вода
|  | Объем=--0,06244 | [19 empty] | Объем=--0,06244
|  | Всего по позиции |  |  | 10: 0.12 | [12 empty] | Всего по позиции
53.3 | ТССЦ-401-0006 | Бетон тяжелый, класс: В15 (М200)/норма расхода бетона на стыках 0,02 м3/стык L П5-У через 3м, с учетом нормы расхода бетона 1,02 |  |  | 4: м3; 7: 4.148; 8: 594.11; 10: 2464.37 | [7 empty] | Бетон тяжелый, класс: В15 (М200)/норма расхода бетона на стыках 0,02 м3/стык L П5-У через 3м, с учетом нормы расхода бетона 1,02
|  | Объем=610/3*0,02*1,02 | [19 empty] | Объем=610/3*0,02*1,02
|  | Всего по позиции |  |  | 10: 2464.37 | [12 empty] | Всего по позиции
Устройство шлакового основания из щебня доменного шлака фр.20-40 мм, толщина 13 см | [27 empty] | Устройство шлакового основания из щебня доменного шлака фр.20-40 мм, толщина 13 см
54 | ТЕР27-07-002-01 | Устройство оснований толщиной 12 см под тротуары из кирпичного или известнякового щебня |  |  | 4: 100 м2 дорожек и тротуаров; 7: 1.79 | [7 empty] | Устройство оснований толщиной 12 см под тротуары из кирпичного или известнякового щебня
|  | Объем=179 / 100 | [19 empty] | Объем=179 / 100
| 1 | ОТ |  |  | 8: 266.6; 10: 477.21 | [9 empty] | ОТ
| 2 | ЭМ |  |  | 8: 322.22; 10: 576.77 | [9 empty] | ЭМ
| 3 | в т.ч. ОТм |  |  | 8: 42.03; 10: 75.23 | [9 empty] | в т.ч. ОТм
| 4 | М |  |  | 8: 4664.38; 10: 8349.24 | [9 empty] | М
|  | ЗТ |  |  | 4: чел.-ч; 5: 26.24; 7: 46.9696 | [10 empty] | ЗТ
|  | ЗТм |  |  | 4: чел.-ч; 5: 3.17; 7: 5.6743 | [10 empty] | ЗТм
|  | Итого по расценке |  |  | 8: 5253.2; 10: 9403.22 | [11 empty] | Итого по расценке
|  | ФОТ |  |  | 10: 552.44 | [10 empty] | ФОТ
| Пр/812-021.1-1 | НР Устройство покрытий дорожек, тротуаров, мостовых и площадок и прочее |  |  | 4: %; 5: 113; 7: 113; 10: 624.26 | [10 empty] | НР Устройство покрытий дорожек, тротуаров, мостовых и площадок и прочее
| Пр/774-021.1 | СП Устройство покрытий дорожек, тротуаров, мостовых и площадок и прочее |  |  | 4: %; 5: 77; 7: 77; 10: 425.38 | [10 empty] | СП Устройство покрытий дорожек, тротуаров, мостовых и площадок и прочее
|  | Всего по позиции |  |  | 10: 10452.86 | [12 empty] | Всего по позиции
54.1 | ТССЦ-408-0391 | Щебень известняковый для строительных работ марки 600 фракции: 5-10 мм |  |  | 4: м3; 7: -31.146; 8: 267.84; 10: -8342.14 | [7 empty] | Щебень известняковый для строительных работ марки 600 фракции: 5-10 мм
|  | Всего по позиции |  |  | 10: -8342.14 | [12 empty] | Всего по позиции
55 | ТЕР27-07-002-02 | На каждый 1 см изменения толщины оснований добавлять или исключать к расценке 27-07-002-01 /до 13 см |  |  | 4: 100 м2 дорожек и тротуаров; 7: 1.79 | [7 empty] | На каждый 1 см изменения толщины оснований добавлять или исключать к расценке 27-07-002-01 /до 13 см
|  | Объем=179 / 100 | [19 empty] | Объем=179 / 100
| 1 | ОТ |  |  | 8: 5.49; 10: 9.83 | [9 empty] | ОТ
| 2 | ЭМ |  |  | 8: 8.53; 10: 15.27 | [9 empty] | ЭМ
| 3 | в т.ч. ОТм |  |  | 8: 1.21; 10: 2.17 | [9 empty] | в т.ч. ОТм
| 4 | М |  |  | 8: 401.76; 10: 719.15 | [9 empty] | М
|  | ЗТ |  |  | 4: чел.-ч; 5: 0.54; 7: 0.9666 | [10 empty] | ЗТ
|  | ЗТм |  |  | 4: чел.-ч; 5: 0.1; 7: 0.179 | [10 empty] | ЗТм
|  | Итого по расценке |  |  | 8: 415.78; 10: 744.25 | [11 empty] | Итого по расценке
|  | ФОТ |  |  | 10: 12 | [10 empty] | ФОТ
| Пр/812-021.1-1 | НР Устройство покрытий дорожек, тротуаров, мостовых и площадок и прочее |  |  | 4: %; 5: 113; 7: 113; 10: 13.56 | [10 empty] | НР Устройство покрытий дорожек, тротуаров, мостовых и площадок и прочее
| Пр/774-021.1 | СП Устройство покрытий дорожек, тротуаров, мостовых и площадок и прочее |  |  | 4: %; 5: 77; 7: 77; 10: 9.24 | [10 empty] | СП Устройство покрытий дорожек, тротуаров, мостовых и площадок и прочее
|  | Всего по позиции |  |  | 10: 767.05 | [12 empty] | Всего по позиции
55.1 | ТССЦ-408-0391 | Щебень известняковый для строительных работ марки 600 фракции: 5-10 мм |  |  | 4: м3; 7: -2.685; 8: 267.84; 10: -719.15 | [7 empty] | Щебень известняковый для строительных работ марки 600 фракции: 5-10 мм
|  | Всего по позиции |  |  | 10: -719.15 | [12 empty] | Всего по позиции
56 | ТССЦ-409-0072 | Щебень шлаковый для дорожного строительства, фракция: 20-40 мм, марка 1000 (коэф.упл=1,26 по тч ТЕР27 прил.27.2) толщина 13 см |  |  | 4: м3; 7: 29.3202; 8: 105.16; 10: 3083.31 | [7 empty] | Щебень шлаковый для дорожного строительства, фракция: 20-40 мм, марка 1000 (коэф.упл=1,26 по тч ТЕР27 прил.27.2) толщина 13 см
|  | Объем=179*0,13*1,26 | [19 empty] | Объем=179*0,13*1,26
|  | Всего по позиции |  |  | 10: 3083.31 | [12 empty] | Всего по позиции
Устройство шлакового основания из щебня доменного шлака фр.20-40 мм, толщина 16 см | [27 empty] | Устройство шлакового основания из щебня доменного шлака фр.20-40 мм, толщина 16 см
57 | ТЕР27-07-002-01 | Устройство оснований толщиной 12 см под тротуары из кирпичного или известнякового щебня |  |  | 4: 100 м2 дорожек и тротуаров; 7: 6.21 | [7 empty] | Устройство оснований толщиной 12 см под тротуары из кирпичного или известнякового щебня
|  | Объем=621 / 100 | [19 empty] | Объем=621 / 100
| 1 | ОТ |  |  | 8: 266.6; 10: 1655.59 | [9 empty] | ОТ
| 2 | ЭМ |  |  | 8: 322.22; 10: 2000.99 | [9 empty] | ЭМ
| 3 | в т.ч. ОТм |  |  | 8: 42.03; 10: 261.01 | [9 empty] | в т.ч. ОТм
| 4 | М |  |  | 8: 4664.38; 10: 28965.8 | [9 empty] | М
|  | ЗТ |  |  | 4: чел.-ч; 5: 26.24; 7: 162.9504 | [10 empty] | ЗТ
|  | ЗТм |  |  | 4: чел.-ч; 5: 3.17; 7: 19.6857 | [10 empty] | ЗТм
|  | Итого по расценке |  |  | 8: 5253.2; 10: 32622.38 | [11 empty] | Итого по расценке
|  | ФОТ |  |  | 10: 1916.6 | [10 empty] | ФОТ
| Пр/812-021.1-1 | НР Устройство покрытий дорожек, тротуаров, мостовых и площадок и прочее |  |  | 4: %; 5: 113; 7: 113; 10: 2165.76 | [10 empty] | НР Устройство покрытий дорожек, тротуаров, мостовых и площадок и прочее
| Пр/774-021.1 | СП Устройство покрытий дорожек, тротуаров, мостовых и площадок и прочее |  |  | 4: %; 5: 77; 7: 77; 10: 1475.78 | [10 empty] | СП Устройство покрытий дорожек, тротуаров, мостовых и площадок и прочее
|  | Всего по позиции |  |  | 10: 36263.92 | [12 empty] | Всего по позиции
57.1 | ТССЦ-408-0391 | Щебень известняковый для строительных работ марки 600 фракции: 5-10 мм |  |  | 4: м3; 7: -108.054; 8: 267.84; 10: -28941.18 | [7 empty] | Щебень известняковый для строительных работ марки 600 фракции: 5-10 мм
|  | Всего по позиции |  |  | 10: -28941.18 | [12 empty] | Всего по позиции
58 | ТЕР27-07-002-02 | На каждый 1 см изменения толщины оснований добавлять или исключать к расценке 27-07-002-01 /до 16 см |  |  | 4: 100 м2 дорожек и тротуаров; 7: 6.21 | [7 empty] | На каждый 1 см изменения толщины оснований добавлять или исключать к расценке 27-07-002-01 /до 16 см
|  | Объем=621 / 100 | [19 empty] | Объем=621 / 100
|  | до 16 см ПЗ=4 (ОЗП=4; ЭМ=4 к расх.; ЗПМ=4; МАТ=4 к расх.; ТЗ=4; ТЗМ=4) | [27 empty] | до 16 см ПЗ=4 (ОЗП=4; ЭМ=4 к расх.; ЗПМ=4; МАТ=4 к расх.; ТЗ=4; ТЗМ=4)
| 1 | ОТ |  |  | 8: 5.49; 9: 4; 10: 136.37 | [9 empty] | ОТ
| 2 | ЭМ |  |  | 8: 8.53; 9: 4; 10: 211.89 | [9 empty] | ЭМ
| 3 | в т.ч. ОТм |  |  | 8: 1.21; 9: 4; 10: 30.06 | [9 empty] | в т.ч. ОТм
| 4 | М |  |  | 8: 401.76; 9: 4; 10: 9979.72 | [9 empty] | М
|  | ЗТ |  |  | 4: чел.-ч; 5: 0.54; 6: 4; 7: 13.4136 | [10 empty] | ЗТ
|  | ЗТм |  |  | 4: чел.-ч; 5: 0.1; 6: 4; 7: 2.484 | [10 empty] | ЗТм
|  | Итого по расценке |  |  | 8: 415.78; 10: 10327.98 | [11 empty] | Итого по расценке
|  | ФОТ |  |  | 10: 166.43 | [10 empty] | ФОТ
| Пр/812-021.1-1 | НР Устройство покрытий дорожек, тротуаров, мостовых и площадок и прочее |  |  | 4: %; 5: 113; 7: 113; 10: 188.07 | [10 empty] | НР Устройство покрытий дорожек, тротуаров, мостовых и площадок и прочее
| Пр/774-021.1 | СП Устройство покрытий дорожек, тротуаров, мостовых и площадок и прочее |  |  | 4: %; 5: 77; 7: 77; 10: 128.15 | [10 empty] | СП Устройство покрытий дорожек, тротуаров, мостовых и площадок и прочее
|  | Всего по позиции |  |  | 10: 10644.2 | [12 empty] | Всего по позиции
58.1 | ТССЦ-408-0391 | Щебень известняковый для строительных работ марки 600 фракции: 5-10 мм |  |  | 4: м3; 7: -37.26; 8: 267.84; 10: -9979.72 | [7 empty] | Щебень известняковый для строительных работ марки 600 фракции: 5-10 мм
|  | Всего по позиции |  |  | 10: -9979.72 | [12 empty] | Всего по позиции
59 | ТССЦ-409-0072 | Щебень шлаковый для дорожного строительства, фракция: 20-40 мм, марка 1000 (коэф.упл=1,26 по тч ТЕР27 прил.27.2) толщина 16 см |  |  | 4: м3; 7: 125.1936; 8: 105.16; 10: 13165.36 | [7 empty] | Щебень шлаковый для дорожного строительства, фракция: 20-40 мм, марка 1000 (коэф.упл=1,26 по тч ТЕР27 прил.27.2) толщина 16 см
|  | Объем=621*0,16*1,26 | [19 empty] | Объем=621*0,16*1,26
|  | Всего по позиции |  |  | 10: 13165.36 | [12 empty] | Всего по позиции
Устройство шлакового основания из щебня доменного шлака фр. 5-10 мм, толщина 10 см | [27 empty] | Устройство шлакового основания из щебня доменного шлака фр. 5-10 мм, толщина 10 см
60 | ТЕР27-07-002-01 | Устройство оснований толщиной 12 см под тротуары из кирпичного или известнякового щебня |  |  | 4: 100 м2 дорожек и тротуаров; 7: 6.21 | [7 empty] | Устройство оснований толщиной 12 см под тротуары из кирпичного или известнякового щебня
|  | Объем=621 / 100 | [19 empty] | Объем=621 / 100
| 1 | ОТ |  |  | 8: 266.6; 10: 1655.59 | [9 empty] | ОТ
| 2 | ЭМ |  |  | 8: 322.22; 10: 2000.99 | [9 empty] | ЭМ
| 3 | в т.ч. ОТм |  |  | 8: 42.03; 10: 261.01 | [9 empty] | в т.ч. ОТм
| 4 | М |  |  | 8: 4664.38; 10: 28965.8 | [9 empty] | М
|  | ЗТ |  |  | 4: чел.-ч; 5: 26.24; 7: 162.9504 | [10 empty] | ЗТ
|  | ЗТм |  |  | 4: чел.-ч; 5: 3.17; 7: 19.6857 | [10 empty] | ЗТм
|  | Итого по расценке |  |  | 8: 5253.2; 10: 32622.38 | [11 empty] | Итого по расценке
|  | ФОТ |  |  | 10: 1916.6 | [10 empty] | ФОТ
| Пр/812-021.1-1 | НР Устройство покрытий дорожек, тротуаров, мостовых и площадок и прочее |  |  | 4: %; 5: 113; 7: 113; 10: 2165.76 | [10 empty] | НР Устройство покрытий дорожек, тротуаров, мостовых и площадок и прочее
| Пр/774-021.1 | СП Устройство покрытий дорожек, тротуаров, мостовых и площадок и прочее |  |  | 4: %; 5: 77; 7: 77; 10: 1475.78 | [10 empty] | СП Устройство покрытий дорожек, тротуаров, мостовых и площадок и прочее
|  | Всего по позиции |  |  | 10: 36263.92 | [12 empty] | Всего по позиции
60.1 | ТССЦ-408-0391 | Щебень известняковый для строительных работ марки 600 фракции: 5-10 мм |  |  | 4: м3; 7: -108.054; 8: 267.84; 10: -28941.18 | [7 empty] | Щебень известняковый для строительных работ марки 600 фракции: 5-10 мм
|  | Всего по позиции |  |  | 10: -28941.18 | [12 empty] | Всего по позиции
61 | ТЕР27-07-002-02 | На каждый 1 см изменения толщины оснований добавлять или исключать к расценке 27-07-002-01 /до 10 см |  |  | 4: 100 м2 дорожек и тротуаров; 7: -6.21 | [7 empty] | На каждый 1 см изменения толщины оснований добавлять или исключать к расценке 27-07-002-01 /до 10 см
|  | Объем=-621 / 100 | [19 empty] | Объем=-621 / 100
|  | до 10 см ПЗ=2 (ОЗП=2; ЭМ=2 к расх.; ЗПМ=2; МАТ=2 к расх.; ТЗ=2; ТЗМ=2) | [27 empty] | до 10 см ПЗ=2 (ОЗП=2; ЭМ=2 к расх.; ЗПМ=2; МАТ=2 к расх.; ТЗ=2; ТЗМ=2)
| 1 | ОТ |  |  | 8: 5.49; 9: 2; 10: -68.19 | [9 empty] | ОТ
| 2 | ЭМ |  |  | 8: 8.53; 9: 2; 10: -105.94 | [9 empty] | ЭМ
| 3 | в т.ч. ОТм |  |  | 8: 1.21; 9: 2; 10: -15.03 | [9 empty] | в т.ч. ОТм
| 4 | М |  |  | 8: 401.76; 9: 2; 10: -4989.86 | [9 empty] | М
|  | ЗТ |  |  | 4: чел.-ч; 5: 0.54; 6: 2; 7: -6.7068 | [10 empty] | ЗТ
|  | ЗТм |  |  | 4: чел.-ч; 5: 0.1; 6: 2; 7: -1.242 | [10 empty] | ЗТм
|  | Итого по расценке |  |  | 8: 415.78; 10: -5163.99 | [11 empty] | Итого по расценке
|  | ФОТ |  |  | 10: -83.22 | [10 empty] | ФОТ
| Пр/812-021.1-1 | НР Устройство покрытий дорожек, тротуаров, мостовых и площадок и прочее |  |  | 4: %; 5: 113; 7: 113; 10: -94.04 | [10 empty] | НР Устройство покрытий дорожек, тротуаров, мостовых и площадок и прочее
| Пр/774-021.1 | СП Устройство покрытий дорожек, тротуаров, мостовых и площадок и прочее |  |  | 4: %; 5: 77; 7: 77; 10: -64.08 | [10 empty] | СП Устройство покрытий дорожек, тротуаров, мостовых и площадок и прочее
|  | Всего по позиции |  |  | 10: -5322.11 | [12 empty] | Всего по позиции
61.1 | ТССЦ-408-0391 | Щебень известняковый для строительных работ марки 600 фракции: 5-10 мм |  |  | 4: м3; 7: 18.63; 8: 267.84; 10: 4989.86 | [7 empty] | Щебень известняковый для строительных работ марки 600 фракции: 5-10 мм
|  | Объем=--18,63 | [19 empty] | Объем=--18,63
|  | Всего по позиции |  |  | 10: 4989.86 | [12 empty] | Всего по позиции
62 | ТССЦ-409-0052 | Щебень шлаковый для дорожного строительства, фракция: 5-10 мм, марка 1000 (коэф.упл=1,26 по тч ТЕР27 прил.27.2) толщина 10 см |  |  | 4: м3; 7: 78.246; 8: 111.89; 10: 8754.94 | [7 empty] | Щебень шлаковый для дорожного строительства, фракция: 5-10 мм, марка 1000 (коэф.упл=1,26 по тч ТЕР27 прил.27.2) толщина 10 см
|  | Объем=621*0,1*1,26 | [19 empty] | Объем=621*0,1*1,26
|  | Всего по позиции |  |  | 10: 8754.94 | [12 empty] | Всего по позиции
63 | ТЕР27-07-006-01 | Устройство покрытия дорожек и тротуаров из горячих асфальтобетонных смесей асфальтоукладчиками типа «VOGELE» малых типоразмеров толщиной слоя 4 см |  |  | 4: 1000 м2; 7: 0.621 | [7 empty] | Устройство покрытия дорожек и тротуаров из горячих асфальтобетонных смесей асфальтоукладчиками типа «VOGELE» малых типоразмеров толщиной слоя 4 см
|  | Объем=621 / 1000 | [19 empty] | Объем=621 / 1000
| 1 | ОТ |  |  | 8: 204.94; 10: 127.27 | [9 empty] | ОТ
| 2 | ЭМ |  |  | 8: 4375.98; 10: 2717.48 | [9 empty] | ЭМ
| 3 | в т.ч. ОТм |  |  | 8: 126.32; 10: 78.44 | [9 empty] | в т.ч. ОТм
| 4 | М |  |  | 8: 1.82; 10: 1.13 | [9 empty] | М
Н | 101-9010 | Битум |  |  | 4: т; 5: 0.65; 7: 0.40365 | [15 empty] | Битум
Н | 410-9010 | Смесь асфальтобетонная |  |  | 4: т; 5: 0; 7: 0 | [15 empty] | Смесь асфальтобетонная
|  | ЗТ |  |  | 4: чел.-ч; 5: 18.58; 7: 11.5382 | [10 empty] | ЗТ
|  | ЗТм |  |  | 4: чел.-ч; 5: 7.98; 7: 4.9556 | [10 empty] | ЗТм
|  | Итого по расценке |  |  | 8: 4582.74; 10: 2845.88 | [11 empty] | Итого по расценке
|  | ФОТ |  |  | 10: 205.71 | [10 empty] | ФОТ
| Пр/812-021.1-1 | НР Устройство покрытий дорожек, тротуаров, мостовых и площадок и прочее |  |  | 4: %; 5: 113; 7: 113; 10: 232.45 | [10 empty] | НР Устройство покрытий дорожек, тротуаров, мостовых и площадок и прочее
| Пр/774-021.1 | СП Устройство покрытий дорожек, тротуаров, мостовых и площадок и прочее |  |  | 4: %; 5: 77; 7: 77; 10: 158.4 | [10 empty] | СП Устройство покрытий дорожек, тротуаров, мостовых и площадок и прочее
|  | Всего по позиции |  |  | 10: 3236.73 | [12 empty] | Всего по позиции
63.1 | ТССЦ-410-0006 | Смеси асфальтобетонные дорожные, аэродромные и асфальтобетон (горячие для плотного асфальтобетона мелко и крупнозернистые, песчаные), марка II, тип Б норма по ТЕР 27-7-1 с корректировкой толщины)=7,14+2*1,21=9,56т/100м2 |  |  | 4: т; 7: 59.3676; 8: 570.7; 10: 33881.09 | [7 empty] | Смеси асфальтобетонные дорожные, аэродромные и асфальтобетон (горячие для плотного асфальтобетона мелко и крупнозернистые, песчаные), марка II, тип Б норма по ТЕР 27-7-1 с корректировкой толщины)=7,14+2*1,21=9,56т/100м2
|  | Объем=621*(7,14+2*1,21)/100 | [19 empty] | Объем=621*(7,14+2*1,21)/100
|  | Всего по позиции |  |  | 10: 33881.09 | [12 empty] | Всего по позиции
63.2 | ТССЦ-101-1556 | Битумы нефтяные дорожные марки БНД-60/90, БНД 90/130 |  |  | 4: т; 7: 0.40365; 8: 1876.4; 10: 757.41 | [7 empty] | Битумы нефтяные дорожные марки БНД-60/90, БНД 90/130
|  | Всего по позиции |  |  | 10: 757.41 | [12 empty] | Всего по позиции
64 | ТЕР01-02-061-01 | Засыпка вручную траншей, пазух котлованов и ям, группа грунтов: 1 |  |  | 4: 100 м3 грунта; 7: 0.32 | [7 empty] | Засыпка вручную траншей, пазух котлованов и ям, группа грунтов: 1
|  | Объем=(610*0,35*0,15) / 100 | [19 empty] | Объем=(610*0,35*0,15) / 100
| 1 | ОТ |  |  | 8: 797.39; 10: 255.16 | [9 empty] | ОТ
|  | ЗТ |  |  | 4: чел.-ч; 5: 88.5; 7: 28.32 | [10 empty] | ЗТ
|  | Итого по расценке |  |  | 8: 797.39; 10: 255.16 | [11 empty] | Итого по расценке
|  | ФОТ |  |  | 10: 255.16 | [10 empty] | ФОТ
| Пр/812-001.2-1 | НР Земляные работы, выполняемые ручным способом |  |  | 4: %; 5: 89; 7: 89; 10: 227.09 | [10 empty] | НР Земляные работы, выполняемые ручным способом
| Пр/774-001.2 | СП Земляные работы, выполняемые ручным способом |  |  | 4: %; 5: 40; 7: 40; 10: 102.06 | [10 empty] | СП Земляные работы, выполняемые ручным способом
|  | Всего по позиции |  |  | 10: 584.31 | [12 empty] | Всего по позиции
64.1 | ТССЦ-407-0013 | Земля растительная механизированной заготовки, |  |  | 4: м3; 7: 32; 8: 111.97; 10: 3583.04 | [7 empty] | Земля растительная механизированной заготовки,
|  | Объем=0,32*100 | [19 empty] | Объем=0,32*100
|  | Всего по позиции |  |  | 10: 3583.04 | [12 empty] | Всего по позиции
65 | ТЕР01-02-027-04 | Планировка площадей: ручным способом, группа грунтов 1 |  |  | 4: 1000 м2 спланированной площади; 7: 0.2135 | [7 empty] | Планировка площадей: ручным способом, группа грунтов 1
|  | Объем=(610*0,35) / 1000 | [19 empty] | Объем=(610*0,35) / 1000
| 1 | ОТ |  |  | 8: 1025; 10: 218.84 | [9 empty] | ОТ
|  | ЗТ |  |  | 4: чел.-ч; 5: 100; 7: 21.35 | [10 empty] | ЗТ
|  | Итого по расценке |  |  | 8: 1025; 10: 218.84 | [11 empty] | Итого по расценке
|  | ФОТ |  |  | 10: 218.84 | [10 empty] | ФОТ
| Пр/812-001.4-1 | НР Земляные работы, выполняемые по другим видам работ (подготовительным, сопутствующим, укрепительным) |  |  | 4: %; 5: 89; 7: 89; 10: 194.77 | [10 empty] | НР Земляные работы, выполняемые по другим видам работ (подготовительным, сопутствующим, укрепительным)
| Пр/774-001.4 | СП Земляные работы, выполняемые по другим видам работ (подготовительным, сопутствующим, укрепительным) |  |  | 4: %; 5: 41; 7: 41; 10: 89.72 | [10 empty] | СП Земляные работы, выполняемые по другим видам работ (подготовительным, сопутствующим, укрепительным)
|  | Всего по позиции |  |  | 10: 503.33 | [12 empty] | Всего по позиции
|  | Итого по разделу 3 Ремонт существующих и устройство новых тротуаров. Тип 3, S=108 м2, тип 3б, S=513 м2 |  |  | 10: 138380.22; 12: 1915182 | [17 empty] | Итого по разделу 3 Ремонт существующих и устройство новых тротуаров. Тип 3, S=108 м2, тип 3б, S=513 м2
Раздел 4. Ремонт отмостки. Тип 3а, S=200 м2 | [19 empty] | Раздел 4. Ремонт отмостки. Тип 3а, S=200 м2
66 | ТЕР27-03-010-02 | Разборка бортовых камней: на щебеночном основании |  |  | 4: 100 м; 7: 2.02 | [7 empty] | Разборка бортовых камней: на щебеночном основании
|  | Объем=202 / 100 | [19 empty] | Объем=202 / 100
| 1 | ОТ |  |  | 8: 544.1; 10: 1099.08 | [9 empty] | ОТ
|  | ЗТ |  |  | 4: чел.-ч; 5: 56.5; 7: 114.13 | [10 empty] | ЗТ
|  | Итого по расценке |  |  | 8: 544.1; 10: 1099.08 | [11 empty] | Итого по расценке
|  | ФОТ |  |  | 10: 1099.08 | [10 empty] | ФОТ
| Пр/812-021.0-1 | НР Автомобильные дороги |  |  | 4: %; 5: 147; 7: 147; 10: 1615.65 | [10 empty] | НР Автомобильные дороги
| Пр/774-021.0 | СП Автомобильные дороги |  |  | 4: %; 5: 134; 7: 134; 10: 1472.77 | [10 empty] | СП Автомобильные дороги
|  | Всего по позиции |  |  | 10: 4187.5 | [12 empty] | Всего по позиции
66.1 | ТССЦ-509-9900 | Строительный мусор (вес 1 мп 50 кг) |  |  | 4: т; 7: 10.1 | [7 empty] | Строительный мусор (вес 1 мп 50 кг)
|  | Объем=0,05*202 | [19 empty] | Объем=0,05*202
|  | Всего по позиции |  |  | 10: 0 | [12 empty] | Всего по позиции
67 | ТЕРр68-13-2 | Разборка асфальтобетонных покрытий тротуаров толщиной до 4 см: с помощью молотков отбойных пневматических |  |  | 4: 1000 м2; 7: 0.2 | [7 empty] | Разборка асфальтобетонных покрытий тротуаров толщиной до 4 см: с помощью молотков отбойных пневматических
|  | Объем=200 / 1000 | [19 empty] | Объем=200 / 1000
| 1 | ОТ |  |  | 8: 577.02; 10: 115.4 | [9 empty] | ОТ
| 2 | ЭМ |  |  | 8: 1184.57; 10: 236.91 | [9 empty] | ЭМ
| 3 | в т.ч. ОТм |  |  | 8: 189.66; 10: 37.93 | [9 empty] | в т.ч. ОТм
|  | ЗТ |  |  | 4: чел.-ч; 5: 57.76; 7: 11.552 | [10 empty] | ЗТ
|  | ЗТм |  |  | 4: чел.-ч; 5: 15.7; 7: 3.14 | [10 empty] | ЗТм
|  | Итого по расценке |  |  | 8: 1761.59; 10: 352.31 | [11 empty] | Итого по расценке
|  | ФОТ |  |  | 10: 153.33 | [10 empty] | ФОТ
| Пр/812-102.0-1 | НР Благоустройство (ремонтно-строительные) |  |  | 4: %; 5: 102; 7: 102; 10: 156.4 | [10 empty] | НР Благоустройство (ремонтно-строительные)
| Пр/774-102.0 | СП Благоустройство (ремонтно-строительные) |  |  | 4: %; 5: 54; 7: 54; 10: 82.8 | [10 empty] | СП Благоустройство (ремонтно-строительные)
|  | Всего по позиции |  |  | 10: 591.51 | [12 empty] | Всего по позиции
67.1 | ТССЦ-509-9900 | Строительный мусор (1,98 т/м3 объемная масса асфальтобетона) |  |  | 4: т; 7: 15.84 | [7 empty] | Строительный мусор (1,98 т/м3 объемная масса асфальтобетона)
|  | Объем=200*0,04*1,98 | [19 empty] | Объем=200*0,04*1,98
|  | Всего по позиции |  |  | 10: 0 | [12 empty] | Всего по позиции
68 | ТССЦпг-01-01-01-043 | Погрузочные работы при автомобильных перевозках: мусора строительного с погрузкой экскаваторами емкостью ковша до 0,5 м3 (мусора и бортовых камней) |  |  | 4: 1 т груза; 7: 25.94; 8: 4.49; 10: 116.47 | [7 empty] | Погрузочные работы при автомобильных перевозках: мусора строительного с погрузкой экскаваторами емкостью ковша до 0,5 м3 (мусора и бортовых камней)
|  | Объем=10,1+15,84 | [19 empty] | Объем=10,1+15,84
|  | Всего по позиции |  |  | 10: 116.47 | [12 empty] | Всего по позиции
69 | ТССЦпг-03-21-01-015 | Перевозка грузов автомобилями-самосвалами грузоподъемностью 10 т, работающих вне карьера, на расстояние: до 15 км I класс груза |  |  | 4: 1 т груза; 7: 25.94; 8: 15.36; 10: 398.44 | [7 empty] | Перевозка грузов автомобилями-самосвалами грузоподъемностью 10 т, работающих вне карьера, на расстояние: до 15 км I класс груза
|  | Всего по позиции |  |  | 10: 398.44 | [12 empty] | Всего по позиции
Устройство гидроизоляции фундамента | [27 empty] | Устройство гидроизоляции фундамента
70 | ТЕР01-02-057-02 | Разработка грунта вручную в траншеях глубиной до 2 м без креплений с откосами, группа грунтов: 2 Разработка грунта вручную вдоль цоколя дома на ширину 25 см, высота - 25 см, под устройство обмазочной гидроизоляции, |  |  | 4: 100 м3 грунта; 7: 0.1306 | [7 empty] | Разработка грунта вручную в траншеях глубиной до 2 м без креплений с откосами, группа грунтов: 2 Разработка грунта вручную вдоль цоколя дома на ширину 25 см, высота - 25 см, под устройство обмазочной гидроизоляции,
|  | Объем=(52,25*0,25) / 100 | [19 empty] | Объем=(52,25*0,25) / 100
| 1 | ОТ |  |  | 8: 1442.98; 10: 188.45 | [9 empty] | ОТ
|  | ЗТ |  |  | 4: чел.-ч; 5: 154; 7: 20.1124 | [10 empty] | ЗТ
|  | Итого по расценке |  |  | 8: 1442.98; 10: 188.45 | [11 empty] | Итого по расценке
|  | ФОТ |  |  | 10: 188.45 | [10 empty] | ФОТ
| Пр/812-001.2-1 | НР Земляные работы, выполняемые ручным способом |  |  | 4: %; 5: 89; 7: 89; 10: 167.72 | [10 empty] | НР Земляные работы, выполняемые ручным способом
| Пр/774-001.2 | СП Земляные работы, выполняемые ручным способом |  |  | 4: %; 5: 40; 7: 40; 10: 75.38 | [10 empty] | СП Земляные работы, выполняемые ручным способом
|  | Всего по позиции |  |  | 10: 431.55 | [12 empty] | Всего по позиции
71 | ТЕР46-08-044-02 | Гидроструйная очистка: бетонных поверхностей |  |  | 4: 1 м2 поверхности; 7: 52.25 | [7 empty] | Гидроструйная очистка: бетонных поверхностей
|  | Объем=209*0,25 | [19 empty] | Объем=209*0,25
| 1 | ОТ |  |  | 8: 1.54; 10: 80.47 | [9 empty] | ОТ
| 2 | ЭМ |  |  | 8: 0.59; 10: 30.83 | [9 empty] | ЭМ
| 4 | М |  |  | 8: 0.28; 10: 14.63 | [9 empty] | М
|  | ЗТ |  |  | 4: чел.-ч; 5: 0.15; 7: 7.8375 | [10 empty] | ЗТ
|  | Итого по расценке |  |  | 8: 2.41; 10: 125.93 | [11 empty] | Итого по расценке
|  | ФОТ |  |  | 10: 80.47 | [10 empty] | ФОТ
| Пр/812-040.1-1 | НР Работы по реконструкции зданий и сооружений: усиление и замена существующих конструкций, возведение отдельных конструктивных элементов |  |  | 4: %; 5: 103; 7: 103; 10: 82.88 | [10 empty] | НР Работы по реконструкции зданий и сооружений: усиление и замена существующих конструкций, возведение отдельных конструктивных элементов
| Пр/774-040.1 | СП Работы по реконструкции зданий и сооружений: усиление и замена существующих конструкций, возведение отдельных конструктивных элементов |  |  | 4: %; 5: 59; 7: 59; 10: 47.48 | [10 empty] | СП Работы по реконструкции зданий и сооружений: усиление и замена существующих конструкций, возведение отдельных конструктивных элементов
|  | Всего по позиции |  |  | 10: 256.29 | [12 empty] | Всего по позиции
72 | ТЕР08-01-003-07 | Гидроизоляция боковая обмазочная битумная в 2 слоя по выровненной поверхности бутовой кладки, кирпичу, бетону |  |  | 4: 100 м2 изолируемой поверхности; 7: 0.5225 | [7 empty] | Гидроизоляция боковая обмазочная битумная в 2 слоя по выровненной поверхности бутовой кладки, кирпичу, бетону
|  | Объем=(209*0,25) / 100 | [19 empty] | Объем=(209*0,25) / 100
| 1 | ОТ |  |  | 8: 242.32; 10: 126.61 | [9 empty] | ОТ
| 2 | ЭМ |  |  | 8: 77.87; 10: 40.69 | [9 empty] | ЭМ
| 4 | М |  |  | 8: 1604.98; 10: 838.6 | [9 empty] | М
|  | ЗТ |  |  | 4: чел.-ч; 5: 21.2; 7: 11.077 | [10 empty] | ЗТ
|  | Итого по расценке |  |  | 8: 1925.17; 10: 1005.9 | [11 empty] | Итого по расценке
|  | ФОТ |  |  | 10: 126.61 | [10 empty] | ФОТ
| Пр/812-008.0-1 | НР Конструкции из кирпича и блоков |  |  | 4: %; 5: 110; 7: 110; 10: 139.27 | [10 empty] | НР Конструкции из кирпича и блоков
| Пр/774-008.0 | СП Конструкции из кирпича и блоков |  |  | 4: %; 5: 69; 7: 69; 10: 87.36 | [10 empty] | СП Конструкции из кирпича и блоков
|  | Всего по позиции |  |  | 10: 1232.53 | [12 empty] | Всего по позиции
73 | ТЕР01-02-061-01 | Засыпка вручную траншей, пазух котлованов и ям, группа грунтов: 1 |  |  | 4: 100 м3 грунта; 7: 0.1306 | [7 empty] | Засыпка вручную траншей, пазух котлованов и ям, группа грунтов: 1
|  | Объем=(52,25*0,25) / 100 | [19 empty] | Объем=(52,25*0,25) / 100
| 1 | ОТ |  |  | 8: 797.39; 10: 104.14 | [9 empty] | ОТ
|  | ЗТ |  |  | 4: чел.-ч; 5: 88.5; 7: 11.5581 | [10 empty] | ЗТ
|  | Итого по расценке |  |  | 8: 797.39; 10: 104.14 | [11 empty] | Итого по расценке
|  | ФОТ |  |  | 10: 104.14 | [10 empty] | ФОТ
| Пр/812-001.2-1 | НР Земляные работы, выполняемые ручным способом |  |  | 4: %; 5: 89; 7: 89; 10: 92.68 | [10 empty] | НР Земляные работы, выполняемые ручным способом
| Пр/774-001.2 | СП Земляные работы, выполняемые ручным способом |  |  | 4: %; 5: 40; 7: 40; 10: 41.66 | [10 empty] | СП Земляные работы, выполняемые ручным способом
|  | Всего по позиции |  |  | 10: 238.48 | [12 empty] | Всего по позиции
74 | ТЕР27-07-002-01 | Устройство оснований толщиной 12 см под тротуары из кирпичного или известнякового щебня (под тротуарные бордюры В=20 см Н=10 см) |  |  | 4: 100 м2 дорожек и тротуаров; 7: 0.404 | [7 empty] | Устройство оснований толщиной 12 см под тротуары из кирпичного или известнякового щебня (под тротуарные бордюры В=20 см Н=10 см)
|  | Объем=(202*0,20) / 100 | [19 empty] | Объем=(202*0,20) / 100
| 1 | ОТ |  |  | 8: 266.6; 10: 107.71 | [9 empty] | ОТ
| 2 | ЭМ |  |  | 8: 322.22; 10: 130.18 | [9 empty] | ЭМ
| 3 | в т.ч. ОТм |  |  | 8: 42.03; 10: 16.98 | [9 empty] | в т.ч. ОТм
| 4 | М |  |  | 8: 4664.38; 10: 1884.41 | [9 empty] | М
|  | ЗТ |  |  | 4: чел.-ч; 5: 26.24; 7: 10.601 | [10 empty] | ЗТ
|  | ЗТм |  |  | 4: чел.-ч; 5: 3.17; 7: 1.2807 | [10 empty] | ЗТм
|  | Итого по расценке |  |  | 8: 5253.2; 10: 2122.3 | [11 empty] | Итого по расценке
|  | ФОТ |  |  | 10: 124.69 | [10 empty] | ФОТ
| Пр/812-021.0-1 | НР Автомобильные дороги |  |  | 4: %; 5: 147; 7: 147; 10: 183.29 | [10 empty] | НР Автомобильные дороги
| Пр/774-021.0 | СП Автомобильные дороги |  |  | 4: %; 5: 134; 7: 134; 10: 167.08 | [10 empty] | СП Автомобильные дороги
|  | Всего по позиции |  |  | 10: 2472.67 | [12 empty] | Всего по позиции
74.1 | ТССЦ-408-0391 | Щебень известняковый для строительных работ марки 600 фракции: 5-10 мм |  |  | 4: м3; 7: -7.0296; 8: 267.84; 10: -1882.81 | [7 empty] | Щебень известняковый для строительных работ марки 600 фракции: 5-10 мм
|  | Всего по позиции |  |  | 10: -1882.81 | [12 empty] | Всего по позиции
75 | ТЕР27-07-002-02 | На каждый 1 см изменения толщины оснований добавлять или исключать к расценке 27-07-002-01 (до толщ.10см) |  |  | 4: 100 м2 дорожек и тротуаров; 7: -0.404 | [7 empty] | На каждый 1 см изменения толщины оснований добавлять или исключать к расценке 27-07-002-01 (до толщ.10см)
|  | Объем=(-202*0,2) / 100 | [19 empty] | Объем=(-202*0,2) / 100
|  | до толщ.10 см ПЗ=2 (ОЗП=2; ЭМ=2 к расх.; ЗПМ=2; МАТ=2 к расх.; ТЗ=2; ТЗМ=2) | [27 empty] | до толщ.10 см ПЗ=2 (ОЗП=2; ЭМ=2 к расх.; ЗПМ=2; МАТ=2 к расх.; ТЗ=2; ТЗМ=2)
| 1 | ОТ |  |  | 8: 5.49; 9: 2; 10: -4.44 | [9 empty] | ОТ
| 2 | ЭМ |  |  | 8: 8.53; 9: 2; 10: -6.89 | [9 empty] | ЭМ
| 3 | в т.ч. ОТм |  |  | 8: 1.21; 9: 2; 10: -0.98 | [9 empty] | в т.ч. ОТм
| 4 | М |  |  | 8: 401.76; 9: 2; 10: -324.62 | [9 empty] | М
|  | ЗТ |  |  | 4: чел.-ч; 5: 0.54; 6: 2; 7: -0.43632 | [10 empty] | ЗТ
|  | ЗТм |  |  | 4: чел.-ч; 5: 0.1; 6: 2; 7: -0.0808 | [10 empty] | ЗТм
|  | Итого по расценке |  |  | 8: 415.78; 10: -335.95 | [11 empty] | Итого по расценке
|  | ФОТ |  |  | 10: -5.42 | [10 empty] | ФОТ
| Пр/812-021.0-1 | НР Автомобильные дороги |  |  | 4: %; 5: 147; 7: 147; 10: -7.97 | [10 empty] | НР Автомобильные дороги
| Пр/774-021.0 | СП Автомобильные дороги |  |  | 4: %; 5: 134; 7: 134; 10: -7.26 | [10 empty] | СП Автомобильные дороги
|  | Всего по позиции |  |  | 10: -351.18 | [12 empty] | Всего по позиции
75.1 | ТССЦ-408-0391 | Щебень известняковый для строительных работ марки 600 фракции: 5-10 мм |  |  | 4: м3; 7: 1.212; 8: 267.84; 10: 324.62 | [7 empty] | Щебень известняковый для строительных работ марки 600 фракции: 5-10 мм
|  | Объем=--1,212 | [19 empty] | Объем=--1,212
|  | Всего по позиции |  |  | 10: 324.62 | [12 empty] | Всего по позиции
76 | ТССЦ-409-0052 | Щебень шлаковый для дорожного строительства, фракция: 5-10 мм, марка 1000 (коэф уплотн 1,26 по ТЧ 27, прил.27.2) толщ.10 см |  |  | 4: м3; 7: 5.0904; 8: 111.89; 10: 569.56 | [7 empty] | Щебень шлаковый для дорожного строительства, фракция: 5-10 мм, марка 1000 (коэф уплотн 1,26 по ТЧ 27, прил.27.2) толщ.10 см
|  | Объем=202*0,2*0,1*1,26 | [19 empty] | Объем=202*0,2*0,1*1,26
|  | Всего по позиции |  |  | 10: 569.56 | [12 empty] | Всего по позиции
77 | ТЕР27-02-010-02 | Установка бортовых камней бетонных: при других видах покрытий |  |  | 4: 100 м бортового камня; 7: 2.02 | [7 empty] | Установка бортовых камней бетонных: при других видах покрытий
|  | Объем=202 / 100 | [19 empty] | Объем=202 / 100
| 1 | ОТ |  |  | 8: 772.97; 10: 1561.4 | [9 empty] | ОТ
| 2 | ЭМ |  |  | 8: 104.2; 10: 210.48 | [9 empty] | ЭМ
| 3 | в т.ч. ОТм |  |  | 8: 11.02; 10: 22.26 | [9 empty] | в т.ч. ОТм
| 4 | М |  |  | 8: 3677.44; 10: 7428.43 | [9 empty] | М
Н | 413-9010 | Камни бортовые |  |  | 4: м; 5: 100; 7: 202 | [15 empty] | Камни бортовые
|  | ЗТ |  |  | 4: чел.-ч; 5: 76.08; 7: 153.6816 | [10 empty] | ЗТ
|  | ЗТм |  |  | 4: чел.-ч; 5: 0.68; 7: 1.3736 | [10 empty] | ЗТм
|  | Итого по расценке |  |  | 8: 4554.61; 10: 9200.31 | [11 empty] | Итого по расценке
|  | ФОТ |  |  | 10: 1583.66 | [10 empty] | ФОТ
| Пр/812-021.0-1 | НР Автомобильные дороги |  |  | 4: %; 5: 147; 7: 147; 10: 2327.98 | [10 empty] | НР Автомобильные дороги
| Пр/774-021.0 | СП Автомобильные дороги |  |  | 4: %; 5: 134; 7: 134; 10: 2122.1 | [10 empty] | СП Автомобильные дороги
|  | Всего по позиции |  |  | 10: 13650.39 | [12 empty] | Всего по позиции
77.1 | ТССЦ-101-1805 | Гвозди строительные |  |  | 4: т; 7: -0.00202; 8: 10557.18; 10: -21.33 | [7 empty] | Гвозди строительные
|  | Всего по позиции |  |  | 10: -21.33 | [12 empty] | Всего по позиции
77.2 | ТССЦ-102-0038 | Брусья необрезные хвойных пород длиной: 4-6,5 м, все ширины, толщиной 100, 125 мм, IV сорта |  |  | 4: м3; 7: -0.3434; 8: 705.14; 10: -242.15 | [7 empty] | Брусья необрезные хвойных пород длиной: 4-6,5 м, все ширины, толщиной 100, 125 мм, IV сорта
|  | Всего по позиции |  |  | 10: -242.15 | [12 empty] | Всего по позиции
77.3 | ТССЦ-401-0006 | Бетон тяжелый, класс: В15 (М200) |  |  | 4: м3; 7: -11.918; 8: 594.11; 9: 0.86; 10: -6089.32 | [7 empty] | Бетон тяжелый, класс: В15 (М200)
|  | МАТ=0,86 | [27 empty] | МАТ=0,86
|  | Всего по позиции |  |  | 10: -6089.32 | [12 empty] | Всего по позиции
77.4 | ТССЦ-402-0004 | Раствор готовый кладочный цементный марки: 100 |  |  | 4: м3; 7: -0.1212; 8: 696.05; 10: -84.36 | [7 empty] | Раствор готовый кладочный цементный марки: 100
|  | Всего по позиции |  |  | 10: -84.36 | [12 empty] | Всего по позиции
77.5 | ТССЦ-402-0004 | Раствор готовый кладочный цементный марки: 100 |  |  | 4: м3; 7: 0.1212; 8: 696.05; 9: 0.33; 10: 27.84 | [7 empty] | Раствор готовый кладочный цементный марки: 100
|  | МАТ=0,33 | [27 empty] | МАТ=0,33
|  | Всего по позиции |  |  | 10: 27.84 | [12 empty] | Всего по позиции
77.6 | ТССЦ-403-0051 прим. | Камни бортовые бетонные, марка: 300 / П5У V= 0,021 м3/мп, длина 3 м, |  |  | 4: м3; 7: 4.242; 8: 1716.8; 10: 7282.67 | [7 empty] | Камни бортовые бетонные, марка: 300 / П5У V= 0,021 м3/мп, длина 3 м,
|  | Объем=202*0,021 | [19 empty] | Объем=202*0,021
|  | Всего по позиции |  |  | 10: 7282.67 | [12 empty] | Всего по позиции
78 | ТЕР06-01-001-01 | Устройство бетонной подготовки |  |  | 4: 100 м3 бетона, бутобетона и железобетона в деле; 7: -0.1034 | [7 empty] | Устройство бетонной подготовки
|  | Объем=(-(11,918/1,02-202/3*0,02)) / 100 | [19 empty] | Объем=(-(11,918/1,02-202/3*0,02)) / 100
| 1 | ОТ |  |  | 8: 1686.6; 10: -174.39 | [9 empty] | ОТ
| 2 | ЭМ |  |  | 8: 2609.79; 10: -269.85 | [9 empty] | ЭМ
| 3 | в т.ч. ОТм |  |  | 8: 291.78; 10: -30.17 | [9 empty] | в т.ч. ОТм
| 4 | М |  |  | 8: 2412.9; 10: -249.49 | [9 empty] | М
Н | 401-9021 | Бетон |  |  | 4: м3; 5: 102; 7: -10.5468 | [15 empty] | Бетон
|  | ЗТ |  |  | 4: чел.-ч; 5: 180; 7: -18.612 | [10 empty] | ЗТ
|  | ЗТм |  |  | 4: чел.-ч; 5: 18; 7: -1.8612 | [10 empty] | ЗТм
|  | Итого по расценке |  |  | 8: 6709.29; 10: -693.73 | [11 empty] | Итого по расценке
|  | ФОТ |  |  | 10: -204.56 | [10 empty] | ФОТ
| Пр/812-006.0-1 | НР Бетонные и железобетонные монолитные конструкции и работы в строительстве |  |  | 4: %; 5: 102; 7: 102; 10: -208.65 | [10 empty] | НР Бетонные и железобетонные монолитные конструкции и работы в строительстве
| Пр/774-006.0 | СП Бетонные и железобетонные монолитные конструкции и работы в строительстве |  |  | 4: %; 5: 58; 7: 58; 10: -118.64 | [10 empty] | СП Бетонные и железобетонные монолитные конструкции и работы в строительстве
|  | Всего по позиции |  |  | 10: -1021.02 | [12 empty] | Всего по позиции
78.1 | ТССЦ-101-1668 | Рогожа |  |  | 4: м2; 7: 25.85; 8: 9.65; 10: 249.45 | [7 empty] | Рогожа
|  | Объем=--25,85 | [19 empty] | Объем=--25,85
|  | Всего по позиции |  |  | 10: 249.45 | [12 empty] | Всего по позиции
78.2 | ТССЦ-411-0001 | Вода |  |  | 4: м3; 7: 0.02068; 8: 1.98; 10: 0.04 | [7 empty] | Вода
|  | Объем=--0,02068 | [19 empty] | Объем=--0,02068
|  | Всего по позиции |  |  | 10: 0.04 | [12 empty] | Всего по позиции
78.3 | ТССЦ-401-0006 | Бетон тяжелый, класс: В15 (М200)/норма расхода бетона на стыках 0,02 м3/стык L П5-У через 3м, с учетом нормы расхода бетона 1,02 |  |  | 4: м3; 7: 1.3736; 8: 594.11; 10: 816.07 | [7 empty] | Бетон тяжелый, класс: В15 (М200)/норма расхода бетона на стыках 0,02 м3/стык L П5-У через 3м, с учетом нормы расхода бетона 1,02
|  | Объем=202/3*0,02*1,02 | [19 empty] | Объем=202/3*0,02*1,02
|  | Всего по позиции |  |  | 10: 816.07 | [12 empty] | Всего по позиции
79 | ТЕР27-07-002-01 | Устройство оснований толщиной 12 см под тротуары из кирпичного или известнякового щебня (под отмостку) |  |  | 4: 100 м2 дорожек и тротуаров; 7: 2 | [7 empty] | Устройство оснований толщиной 12 см под тротуары из кирпичного или известнякового щебня (под отмостку)
|  | Объем=200 / 100 | [19 empty] | Объем=200 / 100
| 1 | ОТ |  |  | 8: 266.6; 10: 533.2 | [9 empty] | ОТ
| 2 | ЭМ |  |  | 8: 322.22; 10: 644.44 | [9 empty] | ЭМ
| 3 | в т.ч. ОТм |  |  | 8: 42.03; 10: 84.06 | [9 empty] | в т.ч. ОТм
| 4 | М |  |  | 8: 4664.38; 10: 9328.76 | [9 empty] | М
|  | ЗТ |  |  | 4: чел.-ч; 5: 26.24; 7: 52.48 | [10 empty] | ЗТ
|  | ЗТм |  |  | 4: чел.-ч; 5: 3.17; 7: 6.34 | [10 empty] | ЗТм
|  | Итого по расценке |  |  | 8: 5253.2; 10: 10506.4 | [11 empty] | Итого по расценке
|  | ФОТ |  |  | 10: 617.26 | [10 empty] | ФОТ
| Пр/812-021.0-1 | НР Автомобильные дороги |  |  | 4: %; 5: 147; 7: 147; 10: 907.37 | [10 empty] | НР Автомобильные дороги
| Пр/774-021.0 | СП Автомобильные дороги |  |  | 4: %; 5: 134; 7: 134; 10: 827.13 | [10 empty] | СП Автомобильные дороги
|  | Всего по позиции |  |  | 10: 12240.9 | [12 empty] | Всего по позиции
79.1 | ТССЦ-408-0391 | Щебень известняковый для строительных работ марки 600 фракции: 5-10 мм |  |  | 4: м3; 7: -34.8; 8: 267.84; 10: -9320.83 | [7 empty] | Щебень известняковый для строительных работ марки 600 фракции: 5-10 мм
|  | Всего по позиции |  |  | 10: -9320.83 | [12 empty] | Всего по позиции
80 | ТЕР27-07-002-02 | На каждый 1 см изменения толщины оснований добавлять или исключать к расценке 27-07-002-01 (до толщ.10 см) только работа |  |  | 4: 100 м2 дорожек и тротуаров; 7: -2 | [7 empty] | На каждый 1 см изменения толщины оснований добавлять или исключать к расценке 27-07-002-01 (до толщ.10 см) только работа
|  | Объем=-200 / 100 | [19 empty] | Объем=-200 / 100
|  | до толщ.10 см ПЗ=2 (ОЗП=2; ЭМ=2 к расх.; ЗПМ=2; МАТ=2 к расх.; ТЗ=2; ТЗМ=2) | [27 empty] | до толщ.10 см ПЗ=2 (ОЗП=2; ЭМ=2 к расх.; ЗПМ=2; МАТ=2 к расх.; ТЗ=2; ТЗМ=2)
| 1 | ОТ |  |  | 8: 5.49; 9: 2; 10: -21.96 | [9 empty] | ОТ
| 2 | ЭМ |  |  | 8: 8.53; 9: 2; 10: -34.12 | [9 empty] | ЭМ
| 3 | в т.ч. ОТм |  |  | 8: 1.21; 9: 2; 10: -4.84 | [9 empty] | в т.ч. ОТм
| 4 | М |  |  | 8: 401.76; 9: 2; 10: -1607.04 | [9 empty] | М
|  | ЗТ |  |  | 4: чел.-ч; 5: 0.54; 6: 2; 7: -2.16 | [10 empty] | ЗТ
|  | ЗТм |  |  | 4: чел.-ч; 5: 0.1; 6: 2; 7: -0.4 | [10 empty] | ЗТм
|  | Итого по расценке |  |  | 8: 415.78; 10: -1663.12 | [11 empty] | Итого по расценке
|  | ФОТ |  |  | 10: -26.8 | [10 empty] | ФОТ
| Пр/812-021.0-1 | НР Автомобильные дороги |  |  | 4: %; 5: 147; 7: 147; 10: -39.4 | [10 empty] | НР Автомобильные дороги
| Пр/774-021.0 | СП Автомобильные дороги |  |  | 4: %; 5: 134; 7: 134; 10: -35.91 | [10 empty] | СП Автомобильные дороги
|  | Всего по позиции |  |  | 10: -1738.43 | [12 empty] | Всего по позиции
80.1 | ТССЦ-408-0391 | Щебень известняковый для строительных работ марки 600 фракции: 5-10 мм |  |  | 4: м3; 7: 6; 8: 267.84; 10: 1607.04 | [7 empty] | Щебень известняковый для строительных работ марки 600 фракции: 5-10 мм
|  | Объем=--6 | [19 empty] | Объем=--6
|  | Всего по позиции |  |  | 10: 1607.04 | [12 empty] | Всего по позиции
81 | 409-0052 | Щебень шлаковый для дорожного строительства, фракция: 5-10 мм, марка 1000 (10 см. коэф уплотн 1,26 по ТЧ 27, прил.27.2) толщ.10 см |  |  | 4: м3; 7: 25.2; 8: 111.89; 10: 2819.63 | [7 empty] | Щебень шлаковый для дорожного строительства, фракция: 5-10 мм, марка 1000 (10 см. коэф уплотн 1,26 по ТЧ 27, прил.27.2) толщ.10 см
|  | Объем=200*0,1*1,26 | [19 empty] | Объем=200*0,1*1,26
|  | Всего по позиции |  |  | 10: 2819.63 | [12 empty] | Всего по позиции
82 | ТЕР27-07-001-04 прим. | Устройство асфальтобетонных покрытий дорожек и тротуаров двухслойных: верхний слой из песчаной асфальтобетонной смеси толщиной 3 см |  |  | 4: 100 м2 покрытия; 7: 2 | [7 empty] | Устройство асфальтобетонных покрытий дорожек и тротуаров двухслойных: верхний слой из песчаной асфальтобетонной смеси толщиной 3 см
|  | Объем=200 / 100 | [19 empty] | Объем=200 / 100
| 1 | ОТ |  |  | 8: 118.03; 10: 236.06 | [9 empty] | ОТ
| 2 | ЭМ |  |  | 8: 73.39; 10: 146.78 | [9 empty] | ЭМ
| 3 | в т.ч. ОТм |  |  | 8: 0.32; 10: 0.64 | [9 empty] | в т.ч. ОТм
| 4 | М |  |  | 8: 4053.01; 10: 8106.02 | [9 empty] | М
|  | ЗТ |  |  | 4: чел.-ч; 5: 10.21; 7: 20.42 | [10 empty] | ЗТ
|  | ЗТм |  |  | 4: чел.-ч; 5: 0.02; 7: 0.04 | [10 empty] | ЗТм
|  | Итого по расценке |  |  | 8: 4244.43; 10: 8488.86 | [11 empty] | Итого по расценке
|  | ФОТ |  |  | 10: 236.7 | [10 empty] | ФОТ
| Пр/812-021.1-1 | НР Устройство покрытий дорожек, тротуаров, мостовых и площадок и прочее |  |  | 4: %; 5: 113; 7: 113; 10: 267.47 | [10 empty] | НР Устройство покрытий дорожек, тротуаров, мостовых и площадок и прочее
| Пр/774-021.1 | СП Устройство покрытий дорожек, тротуаров, мостовых и площадок и прочее |  |  | 4: %; 5: 77; 7: 77; 10: 182.26 | [10 empty] | СП Устройство покрытий дорожек, тротуаров, мостовых и площадок и прочее
|  | Всего по позиции |  |  | 10: 8938.59 | [12 empty] | Всего по позиции
82.1 | ТССЦ-410-0054 | Асфальт литой: для покрытий тротуаров тип II (жесткий) |  |  | 4: т; 7: -14.28; 8: 551.88; 10: -7880.85 | [7 empty] | Асфальт литой: для покрытий тротуаров тип II (жесткий)
|  | Всего по позиции |  |  | 10: -7880.85 | [12 empty] | Всего по позиции
83 | ТЕР27-07-001-02 прим. к ТЕР27-7-1-4 | На каждые 0,5 см изменения толщины покрытия добавлять к расценке 27-07-001-01 |  |  | 4: 100 м2 покрытия; 7: 2 | [7 empty] | На каждые 0,5 см изменения толщины покрытия добавлять к расценке 27-07-001-01
|  | Объем=200 / 100 | [19 empty] | Объем=200 / 100
|  | до толщ. 4 см ПЗ=2 (ОЗП=2; ЭМ=2 к расх.; ЗПМ=2; МАТ=2 к расх.; ТЗ=2; ТЗМ=2) | [27 empty] | до толщ. 4 см ПЗ=2 (ОЗП=2; ЭМ=2 к расх.; ЗПМ=2; МАТ=2 к расх.; ТЗ=2; ТЗМ=2)
| 1 | ОТ |  |  | 8: 25.89; 9: 2; 10: 103.56 | [9 empty] | ОТ
| 2 | ЭМ |  |  | 8: 11.75; 9: 2; 10: 47 | [9 empty] | ЭМ
| 4 | М |  |  | 8: 667.77; 9: 2; 10: 2671.08 | [9 empty] | М
|  | ЗТ |  |  | 4: чел.-ч; 5: 2.32; 6: 2; 7: 9.28 | [10 empty] | ЗТ
|  | Итого по расценке |  |  | 8: 705.41; 10: 2821.64 | [11 empty] | Итого по расценке
|  | ФОТ |  |  | 10: 103.56 | [10 empty] | ФОТ
| Пр/812-021.1-1 | НР Устройство покрытий дорожек, тротуаров, мостовых и площадок и прочее |  |  | 4: %; 5: 113; 7: 113; 10: 117.02 | [10 empty] | НР Устройство покрытий дорожек, тротуаров, мостовых и площадок и прочее
| Пр/774-021.1 | СП Устройство покрытий дорожек, тротуаров, мостовых и площадок и прочее |  |  | 4: %; 5: 77; 7: 77; 10: 79.74 | [10 empty] | СП Устройство покрытий дорожек, тротуаров, мостовых и площадок и прочее
|  | Всего по позиции |  |  | 10: 3018.4 | [12 empty] | Всего по позиции
83.1 | ТССЦ-410-0054 | Асфальт литой: для покрытий тротуаров тип II (жесткий) |  |  | 4: т; 7: -4.84; 8: 551.88; 10: -2671.1 | [7 empty] | Асфальт литой: для покрытий тротуаров тип II (жесткий)
|  | Всего по позиции |  |  | 10: -2671.1 | [12 empty] | Всего по позиции
84 | ТССЦ-410-0006 | Смеси асфальтобетонные дорожные, аэродромные и асфальтобетон (горячие для плотного асфальтобетона мелко и крупнозернистые, песчаные), марка II, тип Б норма по ТЕР 27-7-1-1 с корректировкой толщины) (7,14+2*1,21)*S |  |  | 4: т; 7: 19.12; 8: 570.7; 10: 10911.78 | [7 empty] | Смеси асфальтобетонные дорожные, аэродромные и асфальтобетон (горячие для плотного асфальтобетона мелко и крупнозернистые, песчаные), марка II, тип Б норма по ТЕР 27-7-1-1 с корректировкой толщины) (7,14+2*1,21)*S
|  | Объем=200*(7,14+2*1,21)/100 | [19 empty] | Объем=200*(7,14+2*1,21)/100
|  | Всего по позиции |  |  | 10: 10911.78 | [12 empty] | Всего по позиции
85 | ТЕР01-02-061-01 | Засыпка вручную траншей, пазух котлованов и ям, группа грунтов: 1 |  |  | 4: 100 м3 грунта; 7: 0.106 | [7 empty] | Засыпка вручную траншей, пазух котлованов и ям, группа грунтов: 1
|  | Объем=(202*0,35*0,15) / 100 | [19 empty] | Объем=(202*0,35*0,15) / 100
| 1 | ОТ |  |  | 8: 797.39; 10: 84.52 | [9 empty] | ОТ
|  | ЗТ |  |  | 4: чел.-ч; 5: 88.5; 7: 9.381 | [10 empty] | ЗТ
|  | Итого по расценке |  |  | 8: 797.39; 10: 84.52 | [11 empty] | Итого по расценке
|  | ФОТ |  |  | 10: 84.52 | [10 empty] | ФОТ
| Пр/812-001.2-1 | НР Земляные работы, выполняемые ручным способом |  |  | 4: %; 5: 89; 7: 89; 10: 75.22 | [10 empty] | НР Земляные работы, выполняемые ручным способом
| Пр/774-001.2 | СП Земляные работы, выполняемые ручным способом |  |  | 4: %; 5: 40; 7: 40; 10: 33.81 | [10 empty] | СП Земляные работы, выполняемые ручным способом
|  | Всего по позиции |  |  | 10: 193.55 | [12 empty] | Всего по позиции
85.1 | ТССЦ-407-0013 | Земля растительная механизированной заготовки, |  |  | 4: м3; 7: 10.6; 8: 111.97; 10: 1186.88 | [7 empty] | Земля растительная механизированной заготовки,
|  | Объем=0,106*100 | [19 empty] | Объем=0,106*100
|  | Всего по позиции |  |  | 10: 1186.88 | [12 empty] | Всего по позиции
86 | ТЕР01-02-027-04 | Планировка площадей: ручным способом, группа грунтов 1 |  |  | 4: 1000 м2 спланированной площади; 7: 0.0707 | [7 empty] | Планировка площадей: ручным способом, группа грунтов 1
|  | Объем=(202*0,35) / 1000 | [19 empty] | Объем=(202*0,35) / 1000
| 1 | ОТ |  |  | 8: 1025; 10: 72.47 | [9 empty] | ОТ
|  | ЗТ |  |  | 4: чел.-ч; 5: 100; 7: 7.07 | [10 empty] | ЗТ
|  | Итого по расценке |  |  | 8: 1025; 10: 72.47 | [11 empty] | Итого по расценке
|  | ФОТ |  |  | 10: 72.47 | [10 empty] | ФОТ
| Пр/812-001.4-1 | НР Земляные работы, выполняемые по другим видам работ (подготовительным, сопутствующим, укрепительным) |  |  | 4: %; 5: 89; 7: 89; 10: 64.5 | [10 empty] | НР Земляные работы, выполняемые по другим видам работ (подготовительным, сопутствующим, укрепительным)
| Пр/774-001.4 | СП Земляные работы, выполняемые по другим видам работ (подготовительным, сопутствующим, укрепительным) |  |  | 4: %; 5: 41; 7: 41; 10: 29.71 | [10 empty] | СП Земляные работы, выполняемые по другим видам работ (подготовительным, сопутствующим, укрепительным)
|  | Всего по позиции |  |  | 10: 166.68 | [12 empty] | Всего по позиции
|  | Итого по разделу 4 Ремонт отмостки. Тип 3а, S=200 м2 |  |  | 10: 42626.15; 12: 589946 | [17 empty] | Итого по разделу 4 Ремонт отмостки. Тип 3а, S=200 м2
Раздел 5. Замена люков колодцев | [19 empty] | Раздел 5. Замена люков колодцев
87 | ТЕР01-01-003-08 | Разработка грунта в отвал экскаваторами «драглайн» или «обратная лопата» с ковшом вместимостью: 0,65 (0,5-1) м3, группа грунтов 2 |  |  | 4: 1000 м3 грунта; 7: 0.003 | [7 empty] | Разработка грунта в отвал экскаваторами «драглайн» или «обратная лопата» с ковшом вместимостью: 0,65 (0,5-1) м3, группа грунтов 2
|  | Объем=3 / 1000 | [19 empty] | Объем=3 / 1000
| 1 | ОТ |  |  | 8: 98.2; 10: 0.29 | [9 empty] | ОТ
| 2 | ЭМ |  |  | 8: 3668.47; 10: 11.01 | [9 empty] | ЭМ
| 3 | в т.ч. ОТм |  |  | 8: 369.1; 10: 1.11 | [9 empty] | в т.ч. ОТм
|  | ЗТ |  |  | 4: чел.-ч; 5: 10.48; 7: 0.03144 | [10 empty] | ЗТ
|  | ЗТм |  |  | 4: чел.-ч; 5: 22.77; 7: 0.06831 | [10 empty] | ЗТм
|  | Итого по расценке |  |  | 8: 3766.67; 10: 11.3 | [11 empty] | Итого по расценке
|  | ФОТ |  |  | 10: 1.4 | [10 empty] | ФОТ
| Пр/812-001.1-1 | НР Земляные работы, выполняемые механизированным способом |  |  | 4: %; 5: 92; 7: 92; 10: 1.29 | [10 empty] | НР Земляные работы, выполняемые механизированным способом
| Пр/774-001.1 | СП Земляные работы, выполняемые механизированным способом |  |  | 4: %; 5: 46; 7: 46; 10: 0.64 | [10 empty] | СП Земляные работы, выполняемые механизированным способом
|  | Всего по позиции |  |  | 10: 13.23 | [12 empty] | Всего по позиции
88 | ТЕР01-01-013-08 | Разработка грунта с погрузкой на автомобили-самосвалы экскаваторами с ковшом вместимостью: 0,65 (0,5-1) м3, группа грунтов 2 |  |  | 4: 1000 м3 грунта; 7: 0.00642 | [7 empty] | Разработка грунта с погрузкой на автомобили-самосвалы экскаваторами с ковшом вместимостью: 0,65 (0,5-1) м3, группа грунтов 2
|  | Объем=(9,42-3) / 1000 | [19 empty] | Объем=(9,42-3) / 1000
| 1 | ОТ |  |  | 8: 106.91; 10: 0.69 | [9 empty] | ОТ
| 2 | ЭМ |  |  | 8: 5061.98; 10: 32.5 | [9 empty] | ЭМ
| 3 | в т.ч. ОТм |  |  | 8: 536.39; 10: 3.44 | [9 empty] | в т.ч. ОТм
| 4 | М |  |  | 8: 6.36; 10: 0.04 | [9 empty] | М
|  | ЗТ |  |  | 4: чел.-ч; 5: 11.41; 7: 0.073252 | [10 empty] | ЗТ
|  | ЗТм |  |  | 4: чел.-ч; 5: 33.09; 7: 0.21244 | [10 empty] | ЗТм
|  | Итого по расценке |  |  | 8: 5175.25; 10: 33.23 | [11 empty] | Итого по расценке
|  | ФОТ |  |  | 10: 4.13 | [10 empty] | ФОТ
| Пр/812-001.1-1 | НР Земляные работы, выполняемые механизированным способом |  |  | 4: %; 5: 92; 7: 92; 10: 3.8 | [10 empty] | НР Земляные работы, выполняемые механизированным способом
| Пр/774-001.1 | СП Земляные работы, выполняемые механизированным способом |  |  | 4: %; 5: 46; 7: 46; 10: 1.9 | [10 empty] | СП Земляные работы, выполняемые механизированным способом
|  | Всего по позиции |  |  | 10: 38.93 | [12 empty] | Всего по позиции
89 | ТССЦпг-01-01-01-043 | Погрузочные работы при автомобильных перевозках: мусора строительного с погрузкой экскаваторами емкостью ковша до 0,5 м3 (от разборки конструкций и люка) |  |  | 4: 1 т груза; 7: 8.99; 8: 4.49; 10: 40.37 | [7 empty] | Погрузочные работы при автомобильных перевозках: мусора строительного с погрузкой экскаваторами емкостью ковша до 0,5 м3 (от разборки конструкций и люка)
|  | Объем=(9,42-3)*1,4 | [19 empty] | Объем=(9,42-3)*1,4
|  | Всего по позиции |  |  | 10: 40.37 | [12 empty] | Всего по позиции
90 | ТССЦпг-03-21-01-015 | Перевозка грузов автомобилями-самосвалами грузоподъемностью 10 т, работающих вне карьера, на расстояние: до 15 км I класс груза |  |  | 4: 1 т груза; 7: 8.99; 8: 15.36; 10: 138.09 | [7 empty] | Перевозка грузов автомобилями-самосвалами грузоподъемностью 10 т, работающих вне карьера, на расстояние: до 15 км I класс груза
|  | Всего по позиции |  |  | 10: 138.09 | [12 empty] | Всего по позиции
91 | ТЕР01-01-033-05 | Засыпка траншей и котлованов с перемещением грунта до 5 м бульдозерами мощностью: 79 кВт (108 л.с.), группа грунтов 2 |  |  | 4: 1000 м3 грунта; 7: 0.003 | [7 empty] | Засыпка траншей и котлованов с перемещением грунта до 5 м бульдозерами мощностью: 79 кВт (108 л.с.), группа грунтов 2
|  | Объем=3 / 1000 | [19 empty] | Объем=3 / 1000
| 2 | ЭМ |  |  | 8: 529.94; 10: 1.59 | [9 empty] | ЭМ
| 3 | в т.ч. ОТм |  |  | 8: 67.76; 10: 0.2 | [9 empty] | в т.ч. ОТм
|  | ЗТм |  |  | 4: чел.-ч; 5: 4.18; 7: 0.01254 | [10 empty] | ЗТм
|  | Итого по расценке |  |  | 8: 529.94; 10: 1.59 | [11 empty] | Итого по расценке
|  | ФОТ |  |  | 10: 0.2 | [10 empty] | ФОТ
| Пр/812-001.1-1 | НР Земляные работы, выполняемые механизированным способом |  |  | 4: %; 5: 92; 7: 92; 10: 0.18 | [10 empty] | НР Земляные работы, выполняемые механизированным способом
| Пр/774-001.1 | СП Земляные работы, выполняемые механизированным способом |  |  | 4: %; 5: 46; 7: 46; 10: 0.09 | [10 empty] | СП Земляные работы, выполняемые механизированным способом
|  | Всего по позиции |  |  | 10: 1.86 | [12 empty] | Всего по позиции
92 | ТЕР22-04-001-01 | Устройство круглых колодцев из сборного железобетона в грунтах: сухих |  |  | 4: 10 м3 железобетонных и бетонных конструкций колодца; 7: 0.103 | [7 empty] | Устройство круглых колодцев из сборного железобетона в грунтах: сухих
| 1 | ОТ |  |  | 8: 1117.21; 10: 115.07 | [9 empty] | ОТ
| 2 | ЭМ |  |  | 8: 3957.42; 10: 407.61 | [9 empty] | ЭМ
| 3 | в т.ч. ОТм |  |  | 8: 335.23; 10: 34.53 | [9 empty] | в т.ч. ОТм
| 4 | М |  |  | 8: 24135.64; 10: 2485.97 | [9 empty] | М
П,Н | 101-9058 | Люки чугунные |  |  | 4: шт.; 5: 0; 7: 0 | [15 empty] | Люки чугунные
П,Н | 201-0755 | Отдельные конструктивные элементы зданий и сооружений с преобладанием: горячекатаных профилей, средняя масса сборочной единицы до 0,1 т |  |  | 4: т; 5: 0; 7: 0 | [15 empty] | Отдельные конструктивные элементы зданий и сооружений с преобладанием: горячекатаных профилей, средняя масса сборочной единицы до 0,1 т
|  | ЗТ |  |  | 4: чел.-ч; 5: 106.3; 7: 10.9489 | [10 empty] | ЗТ
|  | ЗТм |  |  | 4: чел.-ч; 5: 20.77; 7: 2.1393 | [10 empty] | ЗТм
|  | Итого по расценке |  |  | 8: 29210.27; 10: 3008.65 | [11 empty] | Итого по расценке
|  | ФОТ |  |  | 10: 149.6 | [10 empty] | ФОТ
| Пр/812-018.0-1 | НР Наружные сети водопровода, канализации, теплоснабжения, газопровода |  |  | 4: %; 5: 117; 7: 117; 10: 175.03 | [10 empty] | НР Наружные сети водопровода, канализации, теплоснабжения, газопровода
| Пр/774-018.0 | СП Наружные сети водопровода, канализации, теплоснабжения, газопровода |  |  | 4: %; 5: 74; 7: 74; 10: 110.7 | [10 empty] | СП Наружные сети водопровода, канализации, теплоснабжения, газопровода
|  | Всего по позиции |  |  | 10: 3294.38 | [12 empty] | Всего по позиции
92.1 | ТССЦ-101-2536 | Люки чугунные: тяжелые |  |  | 4: шт.; 7: 1; 8: 1079.46; 10: 1079.46 | [7 empty] | Люки чугунные: тяжелые
|  | Всего по позиции |  |  | 10: 1079.46 | [12 empty] | Всего по позиции
|  | Итого по разделу 5 Замена люков колодцев |  |  | 10: 4606.32; 12: 63752 | [17 empty] | Итого по разделу 5 Замена люков колодцев
Раздел 6. Благоустройство | [19 empty] | Раздел 6. Благоустройство
93 | ТЕР09-05-002-01 | Электродуговая сварка при монтаже одноэтажных производственных зданий: каркасов в целом |  |  | 4: 10 т конструкций; 7: 0.0006 | [7 empty] | Электродуговая сварка при монтаже одноэтажных производственных зданий: каркасов в целом
|  | Объем=((4*4+4*4)*0,3*0,617/1000) / 10 | [19 empty] | Объем=((4*4+4*4)*0,3*0,617/1000) / 10
| 1 | ОТ |  |  | 8: 532.2; 10: 0.32 | [9 empty] | ОТ
| 2 | ЭМ |  |  | 8: 335.11; 10: 0.2 | [9 empty] | ЭМ
| 4 | М |  |  | 8: 494.24; 10: 0.3 | [9 empty] | М
|  | ЗТ |  |  | 4: чел.-ч; 5: 35.79; 7: 0.021474 | [10 empty] | ЗТ
|  | Итого по расценке |  |  | 8: 1361.55; 10: 0.82 | [11 empty] | Итого по расценке
|  | ФОТ |  |  | 10: 0.32 | [10 empty] | ФОТ
| Пр/812-009.0-1 | НР Строительные металлические конструкции |  |  | 4: %; 5: 93; 7: 93; 10: 0.3 | [10 empty] | НР Строительные металлические конструкции
| Пр/774-009.0 | СП Строительные металлические конструкции |  |  | 4: %; 5: 62; 7: 62; 10: 0.2 | [10 empty] | СП Строительные металлические конструкции
|  | Всего по позиции |  |  | 10: 1.32 | [12 empty] | Всего по позиции
94 | ТССЦ-204-0003 | Горячекатаная арматурная сталь гладкая класса А-I, диаметром: 10 мм |  |  | 4: т; 7: 0.006; 8: 5794.34; 10: 34.77 | [7 empty] | Горячекатаная арматурная сталь гладкая класса А-I, диаметром: 10 мм
|  | Всего по позиции |  |  | 10: 34.77 | [12 empty] | Всего по позиции
95 | ТССЦ-116-0093 | Урна металлическая опрокидывающаяся |  |  | 4: шт.; 7: 4; 8: 315.35; 10: 1261.4 | [7 empty] | Урна металлическая опрокидывающаяся
|  | Всего по позиции |  |  | 10: 1261.4 | [12 empty] | Всего по позиции
96 | ТССЦ-116-0342 | Скамья деревянная, размеры 1500х600х840 мм |  |  | 4: шт.; 7: 4; 8: 1647.54; 10: 6590.16 | [7 empty] | Скамья деревянная, размеры 1500х600х840 мм
|  | Всего по позиции |  |  | 10: 6590.16 | [12 empty] | Всего по позиции
97 | ТЕР47-01-023-07 | Подготовка стандартных посадочных мест для кустарников-саженцев в группы вручную: с добавлением растительной земли до 25% |  |  | 4: 10 ям; 7: 2.7 | [7 empty] | Подготовка стандартных посадочных мест для кустарников-саженцев в группы вручную: с добавлением растительной земли до 25%
|  | Объем=27 / 10 | [19 empty] | Объем=27 / 10
| 1 | ОТ |  |  | 8: 54.72; 10: 147.74 | [9 empty] | ОТ
| 4 | М |  |  | 8: 53.75; 10: 145.13 | [9 empty] | М
|  | ЗТ |  |  | 4: чел.-ч; 5: 5.84; 7: 15.768 | [10 empty] | ЗТ
|  | Итого по расценке |  |  | 8: 108.47; 10: 292.87 | [11 empty] | Итого по расценке
|  | ФОТ |  |  | 10: 147.74 | [10 empty] | ФОТ
| Пр/812-041.0-1 | НР Озеленение. Защитные лесонасаждения |  |  | 4: %; 5: 103; 7: 103; 10: 152.17 | [10 empty] | НР Озеленение. Защитные лесонасаждения
| Пр/774-041.0 | СП Озеленение. Защитные лесонасаждения |  |  | 4: %; 5: 72; 7: 72; 10: 106.37 | [10 empty] | СП Озеленение. Защитные лесонасаждения
|  | Всего по позиции |  |  | 10: 551.41 | [12 empty] | Всего по позиции
98 | ТЕР47-01-025-01 | Посадка кустарников-саженцев в группы, размер ямы: 0,5x0,5 м |  |  | 4: 10 кустарников-саженцев; 7: 2.7 | [7 empty] | Посадка кустарников-саженцев в группы, размер ямы: 0,5x0,5 м
|  | Объем=27 / 10 | [19 empty] | Объем=27 / 10
| 1 | ОТ |  |  | 8: 20.36; 10: 54.97 | [9 empty] | ОТ
| 2 | ЭМ |  |  | 8: 19.24; 10: 51.95 | [9 empty] | ЭМ
| 3 | в т.ч. ОТм |  |  | 8: 1.53; 10: 4.13 | [9 empty] | в т.ч. ОТм
| 4 | М |  |  | 8: 0.71; 10: 1.92 | [9 empty] | М
Н | 414-9110 | Кустарники-саженцы |  |  | 4: шт.; 5: 10; 7: 27 | [15 empty] | Кустарники-саженцы
|  | ЗТ |  |  | 4: чел.-ч; 5: 1.89; 7: 5.103 | [10 empty] | ЗТ
|  | ЗТм |  |  | 4: чел.-ч; 5: 0.11; 7: 0.297 | [10 empty] | ЗТм
|  | Итого по расценке |  |  | 8: 40.31; 10: 108.84 | [11 empty] | Итого по расценке
|  | ФОТ |  |  | 10: 59.1 | [10 empty] | ФОТ
| Пр/812-041.0-1 | НР Озеленение. Защитные лесонасаждения |  |  | 4: %; 5: 103; 7: 103; 10: 60.87 | [10 empty] | НР Озеленение. Защитные лесонасаждения
| Пр/774-041.0 | СП Озеленение. Защитные лесонасаждения |  |  | 4: %; 5: 72; 7: 72; 10: 42.55 | [10 empty] | СП Озеленение. Защитные лесонасаждения
|  | Всего по позиции |  |  | 10: 212.26 | [12 empty] | Всего по позиции
98.1 | ТССЦ-414-0227 | Чубушник (жасмин), высота 1,25-1,5 м |  |  | 4: шт.; 7: 27; 8: 30.95; 10: 835.65 | [7 empty] | Чубушник (жасмин), высота 1,25-1,5 м
|  | Всего по позиции |  |  | 10: 835.65 | [12 empty] | Всего по позиции
99 | ТЕР47-01-046-04 | Подготовка почвы для устройства партерного и обыкновенного газона с внесением растительной земли слоем 15 см: вручную |  |  | 4: 100 м2; 7: 0.6 | [7 empty] | Подготовка почвы для устройства партерного и обыкновенного газона с внесением растительной земли слоем 15 см: вручную
|  | Объем=60 / 100 | [19 empty] | Объем=60 / 100
| 1 | ОТ |  |  | 8: 382; 10: 229.2 | [9 empty] | ОТ
| 4 | М |  |  | 8: 1679.55; 10: 1007.73 | [9 empty] | М
|  | ЗТ |  |  | 4: чел.-ч; 5: 40; 7: 24 | [10 empty] | ЗТ
|  | Итого по расценке |  |  | 8: 2061.55; 10: 1236.93 | [11 empty] | Итого по расценке
|  | ФОТ |  |  | 10: 229.2 | [10 empty] | ФОТ
| Пр/812-041.0-1 | НР Озеленение. Защитные лесонасаждения |  |  | 4: %; 5: 103; 7: 103; 10: 236.08 | [10 empty] | НР Озеленение. Защитные лесонасаждения
| Пр/774-041.0 | СП Озеленение. Защитные лесонасаждения |  |  | 4: %; 5: 72; 7: 72; 10: 165.02 | [10 empty] | СП Озеленение. Защитные лесонасаждения
|  | Всего по позиции |  |  | 10: 1638.03 | [12 empty] | Всего по позиции
100 | ТЕР47-01-046-06 | Посев газонов партерных, мавританских и обыкновенных вручную |  |  | 4: 100 м2; 7: 0.6 | [7 empty] | Посев газонов партерных, мавританских и обыкновенных вручную
|  | Объем=60 / 100 | [19 empty] | Объем=60 / 100
| 1 | ОТ |  |  | 8: 60.86; 10: 36.52 | [9 empty] | ОТ
| 2 | ЭМ |  |  | 8: 479.28; 10: 287.57 | [9 empty] | ЭМ
| 3 | в т.ч. ОТм |  |  | 8: 38.17; 10: 22.9 | [9 empty] | в т.ч. ОТм
| 4 | М |  |  | 8: 312.3; 10: 187.38 | [9 empty] | М
|  | ЗТ |  |  | 4: чел.-ч; 5: 5.99; 7: 3.594 | [10 empty] | ЗТ
|  | ЗТм |  |  | 4: чел.-ч; 5: 2.74; 7: 1.644 | [10 empty] | ЗТм
|  | Итого по расценке |  |  | 8: 852.44; 10: 511.47 | [11 empty] | Итого по расценке
|  | ФОТ |  |  | 10: 59.42 | [10 empty] | ФОТ
| Пр/812-041.0-1 | НР Озеленение. Защитные лесонасаждения |  |  | 4: %; 5: 103; 7: 103; 10: 61.2 | [10 empty] | НР Озеленение. Защитные лесонасаждения
| Пр/774-041.0 | СП Озеленение. Защитные лесонасаждения |  |  | 4: %; 5: 72; 7: 72; 10: 42.78 | [10 empty] | СП Озеленение. Защитные лесонасаждения
|  | Всего по позиции |  |  | 10: 615.45 | [12 empty] | Всего по позиции
|  | Итого по разделу 6 Благоустройство |  |  | 10: 11740.45; 12: 162488 | [17 empty] | Итого по разделу 6 Благоустройство
|  | Итоги по смете: | [29 empty] | Итоги по смете:
|  | Итого прямые затраты (справочно) |  |  | 10: 394989.45 | [19 empty] | Итого прямые затраты (справочно)
|  | в том числе: | [30 empty] | в том числе:
|  | Оплата труда рабочих |  |  | 10: 27789.57 | [19 empty] | Оплата труда рабочих
|  | Эксплуатация машин |  |  | 10: 53288.37 | [19 empty] | Эксплуатация машин
|  | в том числе оплата труда машинистов (Отм) |  |  | 10: 3203.88 | [19 empty] | в том числе оплата труда машинистов (Отм)
|  | Материалы |  |  | 10: 313911.51 | [19 empty] | Материалы
|  | Строительные работы |  |  | 10: 464853.1; 12: 6433567 | [19 empty] | Строительные работы
| 2 квартал 2023г.Письмо Минстроя РФ от 02.05.2023 № 24756-ИФ/09 (прочие 13,17) с учетом индекса дефлятора 1,051 | Строительные работы |  |  | 10: 452923.78; 11: 13.84; 12: 6268465 | [19 empty] | Строительные работы
|  | в том числе: | [30 empty] | в том числе:
|  | оплата труда |  |  | 10: 27789.57 | [19 empty] | оплата труда
|  | эксплуатация машин и механизмов |  |  | 10: 41359.05 | [19 empty] | эксплуатация машин и механизмов
|  | в том числе оплата труда машинистов (ОТм) |  |  | 10: 3203.88 | [19 empty] | в том числе оплата труда машинистов (ОТм)
|  | материалы |  |  | 10: 313911.51 | [19 empty] | материалы
|  | накладные расходы |  |  | 10: 39240.93 | [19 empty] | накладные расходы
|  | сметная прибыль |  |  | 10: 30622.72 | [19 empty] | сметная прибыль
| 2 квартал 2023г.Письмо Минстроя РФ от 02.05.2023 № 24756-ИФ/09 (прочие 13,17) с учетом индекса дефлятора 1,051 | Транспортные расходы (перевозка), относимые на стоимость строительных работ |  |  | 10: 11929.32; 11: 13.84; 12: 165102 | [19 empty] | Транспортные расходы (перевозка), относимые на стоимость строительных работ
|  | Итого ФОТ (справочно) |  |  | 10: 30993.45 | [19 empty] | Итого ФОТ (справочно)
|  | Итого накладные расходы (справочно) |  |  | 10: 39240.93 | [19 empty] | Итого накладные расходы (справочно)
|  | Итого сметная прибыль (справочно) |  |  | 10: 30622.72 | [19 empty] | Итого сметная прибыль (справочно)
|  | Пост. Коллегии Администрации и КО № 317 от 08.07.11г. - 2,14%; Приказ №421 от 04.08.2020г. п.167 2,14% |  |  | 10: 9947.86; 12: 137678 | [19 empty] | Пост. Коллегии Администрации и КО № 317 от 08.07.11г. - 2,14%; Приказ №421 от 04.08.2020г. п.167 2,14%
|  | Итого |  |  | 10: 474800.96; 12: 6571245 | [20 empty] | Итого
|  | Приказ №421 от 04.08.2020г. п.179 2% |  |  | 10: 9496.02; 12: 131425 | [19 empty] | Приказ №421 от 04.08.2020г. п.179 2%
|  | Итого с непредвиденными |  |  | 10: 484296.98; 12: 6702670 | [20 empty] | Итого с непредвиденными
|  | НДС 20% |  |  | 10: 96859.4; 12: 1340534 | [21 empty] | НДС 20%
|  | ВСЕГО по смете |  |  | 10: 581156.38; 12: 8043204 | [22 empty] | ВСЕГО по смете
| Составил: |  |  |  | 6: (инженер МБУ НГО "ГУРТ" Андреева Ю.В.) | [23 empty] | (инженер МБУ НГО "ГУРТ" Андреева Ю.В.)
[должность, подпись (инициалы, фамилия)]
Проверил:
[должность, подпись (инициалы, фамилия)]
¹ Зарегистрирован Министерством юстиции Российской Федерации 10 сентября 2019 г., регистрационный № 55869), с изменениями, внесенными приказом Министерства строительства и жилищно-коммунального хозяйства Российской Федерации от 20 февраля 2021 г. № 79/пр (зарегистрирован Министерством юстиции Российской Федерации 9 августа 2021 г., регистрационный № 64577)
² Под прочими затратами понимаются затраты, учитываемые в соответствии с пунктом 184 Методики.
³ Под прочими работами понимаются затраты, учитываемые в соответствии с пунктами 122-128 Методики.