## Черняховского 1 с испр 07.09.20
УТВЕРЖДАЮ
Генеральный директор ООО "УК ЖКХ" Липатов Г.А.
______________________
"____" ________________ 2023
ВЕДОМОСТЬ ОБЪЕМОВ РАБОТ № 02-01-01
Благоустройство дворовой территории по адресу г. Новокузнецк ул. Черняховского 1 (минимальный перечень работ)
Благоустройство дворовой территории по адресу г. Новокузнецкул. Черняховского 1(минимальный перечень работ)
Ведомость объёмов работ
№ п/п | № в ЛСР | Наименование работ | Ед. изм. | Кол-во | Ссылки на чертежи | Формула расчёта, расчёт объёмов работ и расхода материалов
1 | 2 | 3 | 4 | 5 | 6 | 7
Раздел 1. Ремонт дворовых проездов(тип покрытия 1а 1070 м2) | [8 empty] | Раздел 1. Ремонт дворовых проездов(тип покрытия 1а 1070 м2)
1 | 1 | Разборка бортовых камней: на щебеночном основании П-1у объем 0,053м3/мп | 100 м | 5.6 |  |  | 560 / 100 | 1
2 | 2 | Снятие деформированных асфальтобетонных покрытий самоходными холодными фрезами с шириной фрезерования 500-1000 мм и толщиной слоя: до 70 мм | 1000 м2 покрытия | 1.07 |  |  | ((3,5*220)+(60*5)) / 1000 | 1
3 | 3 | Погрузочные работы при автомобильных перевозках: мусора строительного с погрузкой экскаваторами емкостью ковша до 0,5 м3 где( 0,053м3/1мп ,2,4 т/м3 объемная масса бетона по ТЕР 46 п.2.46.9) | 1 т груза | 71.2 |  |  | 560*0,053*2,4 | 1
4 | 4 | Перевозка грузов автомобилями-самосвалами грузоподъемностью 10 т, работающих вне карьера, на расстояние: до 15 км I класс груза | 1 т груза | 219.5 |  |  | 148,302+71,2 | 1
5 | 5 | Разработка грунта с перемещением до 10 м бульдозерами мощностью: 79 кВт (108 л.с.), группа грунтов 2 | 1000 м3 грунта | 0.535 |  |  | (1070*0,5) / 1000 | 1
6 | 6 | Погрузочные работы при автомобильных перевозках: мусора строительного с погрузкой экскаваторами емкостью ковша до 0,5 м3, где1,4 т/м3 объемная масса земли | 1 т груза | 749 |  |  | 535*1,4 | 1
7 | 7 | Перевозка грузов автомобилями-самосвалами грузоподъемностью 10 т, работающих вне карьера, на расстояние: до 15 км I класс груза | 1 т груза | 749 |  |  |  | 1
8 | 8 | Устройство подстилающих и выравнивающих слоев оснований: из шлака доменного отвального(под дорожные камни П-1у) h=0,15м | 100 м3 материала основания (в плотном теле) | 0.42 |  |  | (560*0,5*0,15) / 100 | 1
9 | 8.1 | Щебень шлаковый для дорожного строительства, фракция 5-10 мм, марка 1000 (1,26 коэф. уплотнения щебня Прил 27.1 | м3 | 52.9 |  |  | 42*1,26 | 1
10 | 9 | Установка бортовых камней бетонных: при других видах покрытий | 100 м бортового камня | 5.6 |  |  | 560 / 100 | 1
11 | 9.1 | Бетон тяжелый, класс: В15 (М200) | м3 | -33.04 |  |  |  | 1
12 | 9.2 | Бетон тяжелый, класс В15 (М200) | м3 | 8.8 |  |  | 560/3*0,046*1,02 | 1
13 | 9.3 | Камни бортовые из бетона В30 (М400) с расходом арматуры 38 кг/м3 ( бортовой камень П-1у 0,0533м3/мп расход на стык 0,046м3) | м3 | 29.8648 |  |  | 560*0,05333 | 1
14 | 10 | Устройство бетонной подготовки | 100 м3 бетона, бутобетона и железобетона в деле | -0.32392 |  |  | (-33,04/1,02) / 100 | 1
15 | 11 | Засыпка вручную траншей, пазух котлованов и ям, группа грунтов: 1 | 100 м3 грунта | 0.252 |  |  | (560*0,15*0,3) / 100 | 1
16 | 12 | Устройство подстилающих и выравнивающих слоев оснований: из шлака | 100 м3 материала основания (в плотном теле) | 0.535 |  |  | (1070*0,05) / 100 | 1
17 | 12.1 | Щебень шлаковый для дорожного строительства, фракция 5-10 мм, марка 1000 (1,26 коэф.уплотнения щебня Прил.27.1) | м3 | 67.4 |  |  | 53,5*1,26 | 1
18 | 13 | Розлив вяжущих материалов | 1 т | 0.535 |  |  | 1070*0,0005 | 1
19 | 14 | Устройство покрытия толщиной 4 см из горячих асфальтобетонных смесей пористых мелкозернистых, плотность каменных материалов: 2,5-2,9 т/м3 | 1000 м2 покрытия | 1.07 |  |  | 1070 / 1000 | 1
20 | 14.1 | Асфальтобетонные смеси дорожные, аэродромные и асфальтобетон (горячие и теплые для пористого асфальтобетона щебеночные и гравийные), марка II | т | 100.259 |  |  |  | 1
21 | 15 | Устройство покрытия толщиной 4 см из горячих асфальтобетонных смесей плотных мелкозернистых типа АБВ, плотность каменных материалов: 2,5-2,9 т/м3 | 1000 м2 покрытия | 1.07 |  |  | 1070 / 1000 | 1
22 | 15.1 | Асфальтобетонные смеси дорожные, аэродромные и асфальтобетон (горячие и теплые для плотного асфальтобетона мелко и крупнозернистые, песчаные), марка II, тип Б | т | 103.362 |  |  |  | 1
23 | 16 | Валка деревьев с применением автогидроподъемника без корчевки пня мягколиственных, твердолиственных (кроме породы тополь) при диаметре ствола: до 52 см | 1 м3 дерева | 99.28 |  |  | 0,94*80+11,28+0,16*80 | 1
24 | 17 | Корчевка пней в грунтах естественного залегания корчевателями-собирателями на тракторе мощностью 79 кВт (108 л.с.) с перемещением пней до 5 м, диаметр пней: свыше 32 см | 100 пней | 0.8 |  |  | 80 / 100 | 1
25 | 18 | Погрузочные работы при автомобильных перевозках: мусора строительного с погрузкой экскаваторами емкостью ковша до 0,5 м3 гдеОбъем Vств=0,94*80+ Vветок 75,2*15%+Vкорня 0,16*80=12,8м3;Vвсего =Vс+Vв+Vк, 0,61т/м3 объемная масса древисины | 1 т груза | 60.6 |  |  | (0,94*80+11,28+0,16*80)*0,61 | 1
26 | 19 | Перевозка грузов автомобилями-самосвалами грузоподъемностью 10 т, работающих вне карьера, на расстояние: до 15 км I класс груза | 1 т груза | 60.6 |  |  |  | 1
27 | 20 | Регулирование высотного положения крышек колодцев с подъемом на высоту: до 25 см | 1 колодец | 12 |  |  |  | 1
28 | 21 | Планировка площадей: ручным способом, группа грунтов 1 ( восстановление поверхности существующих газонов между подъездами и вдоль бордюрного камня) | 1000 м2 спланированной площади | 0.672 |  |  | (14*48) / 1000 | 1
29 | 21.1 | Земля растительная механизированной заготовки | м3 | 100.8 |  |  | 672*0,15 | 1
30 | 22 | Подготовка стандартных посадочных мест для деревьев и кустарников с круглым комом земли вручную размером: 0,8x0,6 м в естественном грунте | 10 ям | 8 |  |  | 80 / 10 | 1
31 | 22.1 | Посадка деревьев и кустарников с комом земли размером: 0,8x0,6 м | 10 деревьев или кустарников | 8 |  |  | 80 / 10 | 1
32 | 22.2 | Деревья-саженцы с кроной 9-12 лет липа. применит. | шт. | 80 |  |  |  | 1
Раздел 2. Расширение проезжей части дворовой территории( тип покрытия 1б 1033 м2) | [8 empty] | Раздел 2. Расширение проезжей части дворовой территории( тип покрытия 1б 1033 м2)
33 | 23 | Разработка грунта с перемещением до 10 м бульдозерами мощностью: 79 кВт (108 л.с.), группа грунтов 2 | 1000 м3 грунта | 0.305 |  |  | (610*0,5) / 1000 | 1
34 | 24 | Погрузочные работы при автомобильных перевозках: мусора строительного с погрузкой экскаваторами емкостью ковша до 0,5 м3, где1,4 т/м3 объемная масса земли | 1 т груза | 427 |  |  | 305*1,4 | 1
35 | 25 | Перевозка грузов автомобилями-самосвалами грузоподъемностью 10 т, работающих вне карьера, на расстояние: до 15 км I класс груза | 1 т груза | 427 |  |  |  | 1
36 | 26 | Устройство подстилающих и выравнивающих слоев оснований: из шлака | 100 м3 материала основания (в плотном теле) | 1.5495 |  |  | (1033*0,15) / 100 | 1
37 | 26.1 | Щебень шлаковый для дорожного строительства, фракция: 40-70 мм, марка 1000 | м3 | 195.237 |  |  | 1033*0,15*1,26 | 1
38 | 27 | Устройство оснований толщиной 15 см из щебня фракции 40-70 мм при укатке каменных материалов с пределом прочности на сжатие свыше 98,1 МПа (1000 кгс/см2): однослойных | 1000 м2 основания | 1.033 |  |  | 1033 / 1000 | 1
39 | 27.1 | Щебень из природного камня для строительных работ марка: 1200, фракция 10-20 мм | м3 | -15.495 |  |  |  | 1
40 | 27.2 | Щебень из природного камня для строительных работ марка: 1200, фракция 40-70 мм | м3 | -195.237 |  |  |  | 1
41 | 27.3 | Щебень шлаковый для дорожного строительства, фракция: 20-40 мм, марка 1000 | м3 | 91.1106 |  |  | 1033*0,07*1,26 | 1
42 | 28 | На каждый 1 см изменения толщины слоя добавлять или исключать к расценкам 27-04-005-01, 27-04-005-02, 27-04-005-03 | 1000 м2 основания | -1.033 |  |  | -1033 / 1000 | 1
43 | 29 | Щебень из природного камня для строительных работ марка: 1200, фракция 40-70 мм | м3 | 104.1264 |  |  | --104,1264 | 1
44 | 30 | Устройство оснований толщиной 15 см из щебня фракции 40-70 мм при укатке каменных материалов с пределом прочности на сжатие свыше 98,1 МПа (1000 кгс/см2): однослойных | 1000 м2 основания | 1.033 |  |  | 1033 / 1000 | 1
45 | 30.1 | Щебень из природного камня для строительных работ марка: 1200, фракция 10-20 мм | м3 | -15.495 |  |  |  | 1
46 | 30.2 | Щебень из природного камня для строительных работ марка: 1200, фракция 40-70 мм | м3 | -195.237 |  |  |  | 1
47 | 31 | На каждый 1 см изменения толщины слоя добавлять или исключать к расценкам 27-04-005-01, 27-04-005-02, 27-04-005-03 | 1000 м2 основания | -1.033 |  |  | -1033 / 1000 | 1
48 | 31.1 | Щебень из природного камня для строительных работ марка: 1200, фракция 40-70 мм | м3 | 182.2212 |  |  | --182,2212 | 1
49 | 32 | Щебень шлаковый для дорожного строительства, фракция 5-10 мм, марка 1000 (1,26 коэф.уплотнения щебня Прил.27.1) | м3 | 13.0158 |  |  | 1033*0,01*1,26 | 1
50 | 33 | Розлив вяжущих материалов | 1 т | 0.5165 |  |  | 1033*0,0005 | 1
51 | 34 | Устройство покрытия толщиной 4 см из горячих асфальтобетонных смесей пористых мелкозернистых, плотность каменных материалов: 2,5-2,9 т/м3 | 1000 м2 покрытия | 1.033 |  |  | 1033 / 1000 | 1
52 | 34.1 | Асфальтобетонные смеси дорожные, аэродромные и асфальтобетон (горячие и теплые для пористого асфальтобетона щебеночные и гравийные), марка II | т | 96.7921 |  |  |  | 1
53 | 35 | Устройство покрытия толщиной 4 см из горячих асфальтобетонных смесей плотных мелкозернистых типа АБВ, плотность каменных материалов: 2,5-2,9 т/м3 | 1000 м2 покрытия | 1.033 |  |  | 1033 / 1000 | 1
54 | 35.1 | Асфальтобетонные смеси дорожные, аэродромные и асфальтобетон (горячие и теплые для плотного асфальтобетона мелко и крупнозернистые, песчаные), марка II, тип Б | т | 99.7878 |  |  |  | 1
55 | 36 | Разработка грунта в траншеях экскаватором «обратная лопата» с ковшом вместимостью 0,5 (0,5-0,63) м3, группа грунтов: 2 (приямок) | 1000 м3 грунта | 0.04 |  |  | (10*2*2) / 1000 | 1
56 | 37 | Погрузочные работы при автомобильных перевозках: мусора строительного с погрузкой экскаваторами емкостью ковша до 0,5 м3, где1,4 т/м3 объемная масса земли | 1 т груза | 56 |  |  | 40*1,4 | 1
57 | 38 | Перевозка грузов автомобилями-самосвалами грузоподъемностью 10 т, работающих вне карьера, на расстояние: до 15 км I класс груза | 1 т груза | 56 |  |  |  | 1
58 | 39 | Устройство подстилающих и выравнивающих слоев оснований: из шлака доменного отвального в приямок | 100 м3 материала основания (в плотном теле) | 0.4 |  |  | 40 / 100 | 1
59 | 40 | Щебень шлаковый для дорожного строительства, фракция: 40-70 мм, марка 1000 (1,26 коэф.уплотнения щебня Прил.27.1) | м3 | 50.4 |  |  | 40*1,26 | 1
60 | 41 | Устройство подстилающих и выравнивающих слоев оснований: из шлака | 100 м3 материала основания (в плотном теле) | 3 |  |  | (200*3*0,5) / 100 | 1
61 | 41.1 | Щебень шлаковый для дорожного строительства, фракция: 40-70 мм, марка 1000 (1,26 коэф.уплотнения щебня Прил.27.1) | м3 | 226.8 |  |  | 200*3*0,3*1,26 | 1
62 | 41.2 | Щебень шлаковый для дорожного строительства, фракция: 20-40 мм, марка 1000 (1,26 коэф.уплотнения щебня Прил.27.1) | м3 | 113.4 |  |  | 200*3*0,15*1,26 | 1
63 | 41.3 | Щебень шлаковый для дорожного строительства, фракция 5-10 мм, марка 1000 (1,26 коэф.уплотнения щебня Прил.27.1) | м3 | 37.8 |  |  | 200*3*0,05*1,26 | 1
Раздел 3. ремонт и площадок (тип покрытия ll - 380 м2 ) | [8 empty] | Раздел 3. ремонт и площадок (тип покрытия ll - 380 м2 )
64 | 42 | Разборка бортовых камней: на щебеночном основании Камень П-5у объем 0,021м3/мп | 100 м | 3.3 |  |  | 330 / 100 | 1
65 | 43 | Разборка асфальтобетонных покрытий тротуаров толщиной до 4 см: с помощью молотков отбойных пневматических | 1000 м2 | 0.38 |  |  | 380 / 1000 | 1
66 | 44 | Разработка грунта с перемещением до 10 м бульдозерами мощностью: 79 кВт (108 л.с.), группа грунтов 2 | 1000 м3 грунта | 0.038 |  |  | (380*0,1) / 1000 | 1
67 | 45 | Погрузочные работы при автомобильных перевозках: мусора строительного с погрузкой экскаваторами емкостью ковша до 0,5 м3 где( 0,021м3/1мп ,2,4 т /м3 объемная масса бетона по ТЕР 46 п.2.46.9) | 1 т груза | 99.928 |  |  | 380*0,04*1,98+330*0,021*2,4+380*0,1*1,4 | 1
68 | 46 | Перевозка грузов автомобилями-самосвалами грузоподъемностью 10 т, работающих вне карьера, на расстояние: до 15 км I класс груза | 1 т груза | 99.928 |  |  |  | 1
69 | 47 | Разработка грунта вручную в траншеях глубиной до 2 м без креплений с откосами, группа грунтов: 2 ОЗН-О-ГП лист 4 типII основание под бортовые камни где 0,3м ширина подушки 0,1м толщина | 100 м3 грунта | 0.099 |  |  | (330*0,3*0,1) / 100 | 1
70 | 48 | Устройство оснований толщиной 12 см под тротуары из кирпичного или известнякового щебня снование под П-5у | 100 м2 дорожек и тротуаров | 0.99 |  |  | (330*0,3) / 100 | 1
71 | 48.1 | Щебень известняковый для строительных работ марки 600 фракции: 5-10 мм | м3 | -17.226 |  |  |  | 1
72 | 49 | На каждый 1 см изменения толщины оснований добавлять или исключать к расценке 27-07-002-01 | 100 м2 дорожек и тротуаров | -0.99 |  |  | (-330*0,3) / 100 | 1
73 | 49.1 | Щебень известняковый для строительных работ марки 600 фракции: 5-10 мм | м3 | 2.97 |  |  | --2,97 | 1
74 | 50 | Щебень шлаковый для дорожного строительства, фракция 5-10 мм, марка 1000(1,26 коэф.уплотнения щебня Прил.27.1) | м3 | 12.474 |  |  | 330*0,3*0,1*1,26 | 1
75 | 51 | Устройство оснований толщиной 12 см под тротуары из кирпичного или известнякового щебня основание под покрытие тратуара | 100 м2 дорожек и тротуаров | 3.8 |  |  | 380 / 100 | 1
76 | 51.1 | Щебень известняковый для строительных работ марки 600 фракции: 5-10 мм | м3 | -66.12 |  |  |  | 1
77 | 52 | На каждый 1 см изменения толщины оснований добавлять или исключать к расценке 27-07-002-01 | 100 м2 дорожек и тротуаров | -3.8 |  |  | -380 / 100 | 1
78 | 52.1 | Щебень известняковый для строительных работ марки 600 фракции: 5-10 мм | м3 | 11.4 |  |  | --11,4 | 1
79 | 53 | Щебень шлаковый для дорожного строительства, фракция 5-10 мм, марка 1000(1,26 коэф.уплотнения щебня Прил.27.1) | м3 | 47.88 |  |  | 380*0,1*1,26 | 1
80 | 54 | Установка бортовых камней бетонных: при других видах покрытий | 100 м бортового камня | 3.3 |  |  | 330 / 100 | 1
81 | 54.1 | Раствор готовый кладочный цементный марки: 100 | м3 | -0.198 |  |  |  | 1
82 | 54.2 | Раствор готовый кладочный цементный марки: 100 | м3 | 0.198 |  |  |  | 1
83 | 54.3 | Бетон тяжелый, класс: В15 (М200) | м3 | -19.47 |  |  |  | 1
84 | 54.4 | Бетон тяжелый, класс В15 (М200) | м3 | 2.244 |  |  | 330/3*0,02*1,02 | 1
85 | 54.5 | Камни бортовые из бетона В30 (М400) с расходом арматуры 38 кг/м3 | м3 | 6.93 |  |  | 330*0,021 | 1
86 | 55 | Устройство бетонной подготовки | 100 м3 бетона, бутобетона и железобетона в деле | -0.19088 |  |  | (-19,47/1,02) / 100 | 1
87 | 56 | Устройство покрытия дорожек и тротуаров из горячих асфальтобетонных смесей асфальтоукладчиками типа «VOGELE» малых типоразмеров толщиной слоя 4 см | 1000 м2 | 0.38 |  |  | 380 / 1000 | 1
88 | 56.1 | Битумы нефтяные дорожные марки: БНД-60/90, БНД 90/130 | т | 0.247 |  |  | 0,65*380/1000 | 1
89 | 56.2 | Асфальтобетонные смеси дорожные, аэродромные и асфальтобетон (горячие и теплые для плотного асфальтобетона мелко и крупнозернистые, песчаные), марка II, тип Б норма расхода по ТЕР 27-07-001-01 с корректировкой (7,14+2+1,21)=9,56 на 100м2 | т | 36.328 |  |  | 9,56*380/100 | 1
Раздел 4. Ремонт отмостки (тип покрытия ll -354 м2 ) | [8 empty] | Раздел 4. Ремонт отмостки (тип покрытия ll -354 м2 )
90 | 57 | Разборка бортовых камней: на щебеночном основании камень П-5у | 100 м | 3.54 |  |  | 354 / 100 | 1
91 | 58 | Разборка асфальтобетонных покрытий тротуаров толщиной до 4 см: с помощью молотков отбойных пневматических | 1000 м2 | 0.354 |  |  | 354 / 1000 | 1
92 | 59 | Погрузочные работы при автомобильных перевозках: мусора строительного с погрузкой экскаваторами емкостью ковша до 0,5 м3 где( 0,021м3/1мп ,2,4 т /м3 объемная масса бетона по ТЕР 46 п.2.46.9) | 1 т груза | 45.88 |  |  | 354*0,04*1,98+354*0,021*2,4 | 1
93 | 60 | Перевозка грузов автомобилями-самосвалами грузоподъемностью 10 т, работающих вне карьера, на расстояние: до 15 км I класс груза | 1 т груза | 45.88 |  |  |  | 1
94 | 61 | Разработка грунта вручную в траншеях глубиной до 2 м без креплений с откосами, группа грунтов: 2 | 100 м3 грунта | 0.22125 |  |  | (354*0,25*0,25) / 100 | 1
95 | 62 | Гидроизоляция боковая обмазочная битумная в 2 слоя по выровненной поверхности бутовой кладки, кирпичу, бетону | 100 м2 изолируемой поверхности | 0.885 |  |  | (354*0,25) / 100 | 1
96 | 63 | Засыпка вручную траншей, пазух котлованов и ям, группа грунтов: 1 под бортовые камни | 100 м3 грунта | 0.22125 |  |  | (354*0,25*0,25) / 100 | 1
97 | 63.1 | Щебень шлаковый для дорожного строительства, фракция 5-10 мм, марка 1000 (1,26 коэф. уплотнения щебня Прил 27.1 | м3 | 13.4 |  |  | 354*0,3*0,1*1,26 | 1
98 | 64 | Устройство оснований толщиной 12 см под отмостку из кирпичного или известнякового щебня | 100 м2 дорожек и тротуаров | 3.54 |  |  | 354 / 100 | 1
99 | 64.1 | Щебень известняковый для строительных работ марки 600 фракции: 5-10 мм | м3 | -61.596 |  |  |  | 1
100 | 64.2 | Щебень шлаковый для дорожного строительства, фракция 5-10 мм, марка 1000(1,26 коэф.уплотнения щебня Прил.27.1) | м3 | 44.604 |  |  | 354*0,1*1,26 | 1
101 | 65 | На каждый 1 см изменения толщины оснований добавлять или исключать к расценке 27-07-002-01 | 100 м2 дорожек и тротуаров | -3.54 |  |  | -354 / 100 | 1
102 | 65.1 | Щебень известняковый для строительных работ марки 600 фракции: 5-10 мм | м3 | 10.62 |  |  | --10,62 | 1
103 | 66 | Установка бортовых камней бетонных: при других видах покрытий | 100 м бортового камня | 3.54 |  |  | 354 / 100 | 1
104 | 66.1 | Раствор готовый кладочный цементный марки: 100 | м3 | -0.2124 |  |  |  | 1
105 | 66.2 | Раствор готовый кладочный цементный марки: 100 | м3 | 0.2124 |  |  |  | 1
106 | 66.3 | Бетон тяжелый, класс: В15 (М200) | м3 | -20.886 |  |  |  | 1
107 | 66.4 | Бетон тяжелый, класс В15 (М200) | м3 | 2.407 |  |  | 354/3*1,02*0,02 | 1
108 | 66.5 | Камни бортовые из бетона В30 (М400) с расходом арматуры 38 кг/м3 П-5у 0,063/3=0,021м3/мп | м3 | 7.434 |  |  | 354*0,021 | 1
109 | 67 | Устройство бетонной подготовки | 100 м3 бетона, бутобетона и железобетона в деле | -0.20476 |  |  | (-20,886/1,02) / 100 | 1
110 | 68 | Устройство асфальтобетонных покрытий дорожек и тротуаров двухслойных: верхний слой из песчаной асфальтобетонной смеси толщиной 3 см прим. | 100 м2 покрытия | 3.54 |  |  | 354 / 100 | 1
111 | 68.1 | Асфальт литой: для покрытий тротуаров тип II (жесткий) | т | -25.2756 |  |  |  | 1
112 | 69 | На каждые 0,5 см изменения толщины покрытия добавлять к расценке 27-07-001-01 прим. к ТЕР27-7-1-4 | 100 м2 покрытия | 3.54 |  |  | 354 / 100 | 1
113 | 69.1 | Асфальт литой: для покрытий тротуаров тип II (жесткий) | т | -8.5668 |  |  |  | 1
114 | 69.2 | Смеси асфальтобетонные дорожные, аэродромные и асфальтобетон (горячие для плотного асфальтобетона мелко и крупнозернистые, песчаные), марка: II, тип Б | т | 33.8424 |  |  | (7,14+1,21*2)*3,54 | 1
115 | 70 | Электродуговая сварка при монтаже малых форм(скамейки ,урны ) арм Ф10мм на форму по 10 см =(2*4*12)*0,1*0,617кг | 10 т конструкций | 0.0006 |  |  | (6/1000) / 10 | 1
116 | 70.1 | Горячекатаная арматурная сталь периодического профиля класса: А-III, диаметром 10 мм | т | 0.006 |  |  | 6/1000 | 1
117 | 70.2 | Скамья на металлических ножках | шт. | 12 |  |  |  | 1
118 | 70.3 | Урна металлическая опрокидывающаяся | шт. | 12 |  |  |  | 1
Раздел 5. Ремонт подходов кподъездам (тип покрытия ll -144 м2 ) | [8 empty] | Раздел 5. Ремонт подходов кподъездам (тип покрытия ll -144 м2 )
119 | 71 | Разборка бортовых камней: на щебеночном основании камень П-5у | 100 м | 0.96 |  |  | 96 / 100 | 1
120 | 72 | Разборка асфальтобетонных покрытий тротуаров толщиной до 4 см: с помощью молотков отбойных пневматических | 1000 м2 | 0.144 |  |  | 144 / 1000 | 1
121 | 73 | Погрузочные работы при автомобильных перевозках: мусора строительного с погрузкой экскаваторами емкостью ковша до 0,5 м3 где( 0,021м3/1мп ,2,4 т /м3 объемная масса бетона по ТЕР 46 п.2.46.9) | 1 т груза | 16.24 |  |  | 144*0,04*1,98+96*0,021*2,4 | 1
122 | 74 | Перевозка грузов автомобилями-самосвалами грузоподъемностью 10 т, работающих вне карьера, на расстояние: до 15 км I класс груза | 1 т груза | 16.24 |  |  |  | 1
123 | 75 | Разработка грунта вручную в траншеях глубиной до 2 м без креплений с откосами, группа грунтов: 2 под снование | 100 м3 грунта | 0.0288 |  |  | (96*0,3*0,1) / 100 | 1
124 | 76 | Устройство оснований толщиной 12 см под тротуары из кирпичного или известнякового щебня | 100 м2 дорожек и тротуаров | 1.44 |  |  | 144 / 100 | 1
125 | 76.1 | Щебень известняковый для строительных работ марки 600 фракции: 5-10 мм | м3 | -25.056 |  |  |  | 1
126 | 77 | На каждый 1 см изменения толщины оснований добавлять или исключать к расценке 27-07-002-01 | 100 м2 дорожек и тротуаров | -1.44 |  |  | -144 / 100 | 1
127 | 77.1 | Щебень известняковый для строительных работ марки 600 фракции: 5-10 мм | м3 | 4.32 |  |  | --4,32 | 1
128 | 78 | Щебень шлаковый для дорожного строительства, фракция 5-10 мм, марка 1000 (1,26 коэф. уплотнения щебня Прил 27.1 | м3 | 18.1 |  |  | 144*0,1*1,26 | 1
129 | 79 | Установка бортовых камней бетонных: при других видах покрытий П-5у | 100 м бортового камня | 0.96 |  |  | 96/100 | 1
130 | 79.1 | Раствор готовый кладочный цементный марки: 100 | м3 | -0.0576 |  |  |  | 1
131 | 79.2 | Раствор готовый кладочный цементный марки: 100 | м3 | 0.0576 |  |  |  | 1
132 | 79.3 | Бетон тяжелый, класс: В15 (М200) | м3 | -5.664 |  |  |  | 1
133 | 79.4 | Бетон тяжелый, класс В15 (М200) | м3 | 0.6528 |  |  | 96/3*1,02*0,02 | 1
134 | 79.5 | Камни бортовые из бетона В30 (М400) с расходом арматуры 38 кг/м3 П-5у 0,063/3=0,021м3/мп | м3 | 2.016 |  |  | 96*0,021 | 1
135 | 80 | Устройство бетонной подготовки | 100 м3 бетона, бутобетона и железобетона в деле | -0.05553 |  |  | (-5,664/1,02) / 100 | 1
136 | 81 | Устройство покрытия дорожек и тротуаров из горячих асфальтобетонных смесей асфальтоукладчиками типа «VOGELE» малых типоразмеров толщиной слоя 4 см | 1000 м2 | 0.144 |  |  | 144 / 1000 | 1
137 | 81.1 | Битумы нефтяные дорожные марки: БНД-60/90, БНД 90/130 | т | 0.0936 |  |  | 0,65*144/1000 | 1
138 | 81.2 | Асфальтобетонные смеси дорожные, аэродромные и асфальтобетон (горячие и теплые для плотного асфальтобетона мелко и крупнозернистые, песчаные), марка II, тип Б норма расхода по ТЕР 27-07-001-01 с корректировкой (7,14+2+1,21)=9,56 на 100м2 | т | 13.7664 |  |  | 9,56*144/100 | 1
139 | 82 | Засыпка вручную траншей, пазух котлованов и ям, группа грунтов: 1 под бортовые камни | 100 м3 грунта | 0.0144 |  |  | (96*0,15*0,1) / 100 | 1
| Составил: |  |  |  | (нач. ПТО ООО "УК ЖКХ" Подъява Т.Н.) |  |  |  |  | (нач. ПТО ООО "УК ЖКХ" Подъява Т.Н.)
[должность, подпись (инициалы, фамилия)]
Проверил:
[должность, подпись (инициалы, фамилия)]