## 02-01-01-24дв_Архитекторов, 9 -
Приложение № 2
Утверждено приказом № 421 от 4 августа 2020 г. Минстроя РФ в редакции приказа № 557 от 7 июля 2022 г.
СОГЛАСОВАНО: | [9 empty] | УТВЕРЖДАЮ:
"____" ________________ 2023 года | [12 empty] | "____" ________________ 2023 года
Наименование программного продукта | [5 empty] | ГРАНД-Смета, версия 2023.1
Наименование редакции сметных нормативов | [5 empty] | «Территориальные единичные расценки на строительные и специальные строительные работы. ТЕР 81-02-2001. Кемеровская область. Изменения в территориальные единичные расценки на строительные и специальные строительные работы» | [9 empty] | «Территориальные единичные расценки на строительные и специальные строительные работы. ТЕР 81-02-2001. Кемеровская область. Изменения в территориальные единичные расценки на строительные и специальные строительные работы»
Реквизиты приказа Минстроя России об утверждении дополнений и изменений к сметным нормативам | [5 empty] | Приказы Минстроя России от 21.09.2015 № 675/пр, 514/пр, 515/пр, 516/пр, 517/пр, 518/пр, 519/пр, 520/пр, 521/пр | [7 empty] | Реквизиты приказа Минстроя России об утверждении дополнений и изменений к сметным нормативам | Приказы Минстроя России от 21.09.2015 № 675/пр, 514/пр, 515/пр, 516/пр, 517/пр, 518/пр, 519/пр, 520/пр, 521/пр |  | Приказы Минстроя России от 21.09.2015 № 675/пр, 514/пр, 515/пр, 516/пр, 517/пр, 518/пр, 519/пр, 520/пр, 521/пр
Реквизиты письма Минстроя России об индексах изменения сметной стоимости строительства, включаемые в федеральный реестр сметных нормативов и размещаемые в федеральной государственной информационной системе ценообразования в строительстве, подготовленного в соответствии пунктом 85 Методики расчета индексов изменения сметной стоимости строительства, утвержденной приказом Министерства строительства и жилищно-коммунального хозяйства Российской Федерации от 5 июня 2019 г. № 326/пр¹ | [13 empty] | Реквизиты письма Минстроя России об индексах изменения сметной стоимости строительства, включаемые в федеральный реестр сметных нормативов и размещаемые в федеральной государственной информационной системе ценообразования в строительстве, подготовленного в соответствии пунктом 85 Методики расчета индексов изменения сметной стоимости строительства, утвержденной приказом Министерства строительства и жилищно-коммунального хозяйства Российской Федерации от 5 июня 2019 г. № 326/пр¹
Реквизиты нормативного правового акта об утверждении оплаты труда, утверждаемый в соответствии с пунктом 22(1) Правилами мониторинга цен, утвержденными постановлением Правительства Российской Федерации от 23 декабря 2016 г. № 1452 | [13 empty] | Реквизиты нормативного правового акта об утверждении оплаты труда, утверждаемый в соответствии с пунктом 22(1) Правилами мониторинга цен, утвержденными постановлением Правительства Российской Федерации от 23 декабря 2016 г. № 1452
Наименование субъекта Российской Федерации | [5 empty] | 42. Кемеровская область | [11 empty] | 42. Кемеровская область
Наименование зоны субъекта Российской Федерации
Благоустройство дворовой территории многоквартирного дома по адресу: г. Новокузнецк, пр.Архитекторов, д. 9 (минимальный перечень работ) | [18 empty] | Благоустройство дворовой территории многоквартирного дома по адресу: г. Новокузнецк, пр.Архитекторов, д. 9 (минимальный перечень работ)
(наименование стройки)
Благоустройство дворовой территории многоквартирного дома по адресу: г. Новокузнецк, пр.Архитекторов, д. 9 (минимальный перечень работ) | [19 empty] | Благоустройство дворовой территории многоквартирного дома по адресу: г. Новокузнецк, пр.Архитекторов, д. 9 (минимальный перечень работ)
(наименование объекта капитального строительства)
ЛОКАЛЬНЫЙ СМЕТНЫЙ РАСЧЕТ (СМЕТА) №
Благоустройство дворовой территории многоквартирного дома по адресу: пр.Архитекторов, д. 9 (минимальный перечень работ) | [20 empty] | Благоустройство дворовой территории многоквартирного дома по адресу: пр.Архитекторов, д. 9 (минимальный перечень работ)
(наименование работ и затрат)
Составлен | базисно-индексным | методом
Основание | проект МБУ НГО "ГУРТ", дефектная ведомость
(проектная и (или) иная техническая документация)
Составлен(а) в текущем (базисном) уровне цен |  |  | 2 квартал 2023 / 01.01.2000г. с учетом индекса дефлятора на 2023-2024г.(105,1%) | [18 empty] | 2 квартал 2023 / 01.01.2000г. с учетом индекса дефлятора на 2023-2024г.(105,1%)
Сметная стоимость |  | 3339.59 | (241,3) | тыс.руб.
в том числе:
| строительных работ | 2671.26 | (193,01) | тыс.руб. |  | Средства на оплату труда рабочих | [5 empty] | (8,85) | тыс.руб.
| монтажных работ | 0 | (0) | тыс.руб. |  | Нормативные затраты труда рабочих |  |  |  |  | 875.64 |  | чел.час.
| оборудования | 0 | (0) | тыс.руб. |  | Нормативные затраты труда машинистов |  |  |  |  | 76.39 |  | чел.час.
| прочих затрат | 0 | (0) | тыс.руб.
№ п/п | Обоснование | Наименование работ и затрат |  |  | Единица измерения | Количество |  |  | Сметная стоимость в базисном уровне цен (в текущем уровне цен (гр. 8) для ресурсов, отсутствующих в ФРСН), руб. |  |  | Индексы | Сметная стоимость в текущем уровне цен, руб.
[6 empty] | на единицу | коэффициенты | всего с учетом коэффициентов | на единицу | коэффициенты | всего
1 | 2 | 3 |  |  | 4 | 5 | 6 | 7 | 8 | 9 | 10 | 11 | 12
Раздел 1. Восстановление существующего проезда, Тип 2, S=570 м2 | [22 empty] | Раздел 1. Восстановление существующего проезда, Тип 2, S=570 м2
1 | ТЕР27-03-010-02 | Разборка бортовых камней: на щебеночном основании |  |  | 4: 100 м; 7: 1.78 | [10 empty] | Разборка бортовых камней: на щебеночном основании
|  | Объем=178 / 100 | [22 empty] | Объем=178 / 100
| 1 | ОТ |  |  | 8: 544.1; 10: 968.5 | [12 empty] | ОТ
|  | ЗТ |  |  | 4: чел.-ч; 5: 56.5; 7: 100.57 | [13 empty] | ЗТ
|  | Итого по расценке |  |  | 8: 544.1; 10: 968.5 | [14 empty] | Итого по расценке
|  | ФОТ |  |  | 10: 968.5 | [13 empty] | ФОТ
| Пр/812-021.0-1 | НР Автомобильные дороги |  |  | 4: %; 5: 147; 7: 147; 10: 1423.7 | [13 empty] | НР Автомобильные дороги
| Пр/774-021.0 | СП Автомобильные дороги |  |  | 4: %; 5: 134; 7: 134; 10: 1297.79 | [13 empty] | СП Автомобильные дороги
|  | Всего по позиции |  |  | 10: 3689.99 | [15 empty] | Всего по позиции
2 | ТССЦ-509-9900 | Строительный мусор (вес 1 мп 125 кг) |  |  | 4: т; 7: 22.3 | [10 empty] | Строительный мусор (вес 1 мп 125 кг)
|  | Объем=178*0,125 | [22 empty] | Объем=178*0,125
|  | Всего по позиции |  |  | 10: 0 | [15 empty] | Всего по позиции
3 | ТЕРр68-12-8 | Снятие деформированных асфальтобетонных покрытий самоходными холодными фрезами с шириной фрезерования 500-1000 мм и толщиной слоя: до 70 мм |  |  | 4: 1000 м2 покрытия; 7: 0.57 | [10 empty] | Снятие деформированных асфальтобетонных покрытий самоходными холодными фрезами с шириной фрезерования 500-1000 мм и толщиной слоя: до 70 мм
|  | Объем=570 / 1000 | [22 empty] | Объем=570 / 1000
Н,Уд | 410-9014 | Лом асфальтобетона |  |  | 4: т; 5: 138.6; 7: 79.002; 8: 0; 10: 0 | [16 empty] | Лом асфальтобетона
| 1 | ОТ |  |  | 8: 92.48; 10: 52.71 | [12 empty] | ОТ
| 2 | ЭМ |  |  | 8: 11431.43; 10: 6515.92 | [12 empty] | ЭМ
| 3 | в т.ч. ОТм |  |  | 8: 249.25; 10: 142.07 | [12 empty] | в т.ч. ОТм
|  | ЗТ |  |  | 4: чел.-ч; 5: 9.87; 7: 5.6259 | [13 empty] | ЗТ
|  | ЗТм |  |  | 4: чел.-ч; 5: 15.51; 7: 8.8407 | [13 empty] | ЗТм
|  | Итого по расценке |  |  | 8: 11523.91; 10: 6568.63 | [14 empty] | Итого по расценке
|  | ФОТ |  |  | 10: 194.78 | [13 empty] | ФОТ
| Пр/812-102.0-1 | НР Благоустройство (ремонтно-строительные) |  |  | 4: %; 5: 102; 7: 102; 10: 198.68 | [13 empty] | НР Благоустройство (ремонтно-строительные)
| Пр/774-102.0 | СП Благоустройство (ремонтно-строительные) |  |  | 4: %; 5: 54; 7: 54; 10: 105.18 | [13 empty] | СП Благоустройство (ремонтно-строительные)
|  | Всего по позиции |  |  | 10: 6872.49 | [15 empty] | Всего по позиции
4 | ТССЦ-410-9014 | Лом асфальтобетона |  |  | 4: т; 7: 79 | [10 empty] | Лом асфальтобетона
|  | Объем=570*0,07*1,98 | [22 empty] | Объем=570*0,07*1,98
|  | Всего по позиции |  |  | 10: 0 | [15 empty] | Всего по позиции
5 | ТССЦпг-01-01-01-043 | Погрузочные работы при автомобильных перевозках: мусора строительного с погрузкой экскаваторами емкостью ковша до 0,5 м3 (бортовой камень, погрузка лома асфальта учтена расценкой) |  |  | 4: 1 т груза; 7: 22.3; 8: 4.49; 10: 100.13 | [10 empty] | Погрузочные работы при автомобильных перевозках: мусора строительного с погрузкой экскаваторами емкостью ковша до 0,5 м3 (бортовой камень, погрузка лома асфальта учтена расценкой)
|  | Всего по позиции |  |  | 10: 100.13 | [15 empty] | Всего по позиции
6 | ТССЦпг-03-21-01-015 | Перевозка грузов автомобилями-самосвалами грузоподъемностью 10 т, работающих вне карьера, на расстояние: до 15 км I класс груза |  |  | 4: 1 т груза; 7: 101.3; 8: 15.36; 10: 1555.97 | [10 empty] | Перевозка грузов автомобилями-самосвалами грузоподъемностью 10 т, работающих вне карьера, на расстояние: до 15 км I класс груза
|  | Объем=79+22,3 | [22 empty] | Объем=79+22,3
|  | Всего по позиции |  |  | 10: 1555.97 | [15 empty] | Всего по позиции
7 | ТЕР01-01-030-07 | Разработка грунта с перемещением до 10 м бульдозерами мощностью: 79 кВт (108 л.с.), группа грунтов 3 / Разработка щебеночного основания высотой до 6 см под устройство проезда |  |  | 4: 1000 м3 грунта; 7: 0.0342 | [10 empty] | Разработка грунта с перемещением до 10 м бульдозерами мощностью: 79 кВт (108 л.с.), группа грунтов 3 / Разработка щебеночного основания высотой до 6 см под устройство проезда
|  | Объем=(570*0,06) / 1000 | [22 empty] | Объем=(570*0,06) / 1000
| 2 | ЭМ |  |  | 8: 1081.43; 10: 36.98 | [12 empty] | ЭМ
| 3 | в т.ч. ОТм |  |  | 8: 138.27; 10: 4.73 | [12 empty] | в т.ч. ОТм
|  | ЗТм |  |  | 4: чел.-ч; 5: 8.53; 7: 0.29173 | [13 empty] | ЗТм
|  | Итого по расценке |  |  | 8: 1081.43; 10: 36.98 | [14 empty] | Итого по расценке
|  | ФОТ |  |  | 10: 4.73 | [13 empty] | ФОТ
| Пр/812-001.1-1 | НР Земляные работы, выполняемые механизированным способом |  |  | 4: %; 5: 92; 7: 92; 10: 4.35 | [13 empty] | НР Земляные работы, выполняемые механизированным способом
| Пр/774-001.1 | СП Земляные работы, выполняемые механизированным способом |  |  | 4: %; 5: 46; 7: 46; 10: 2.18 | [13 empty] | СП Земляные работы, выполняемые механизированным способом
|  | Всего по позиции |  |  | 10: 43.51 | [15 empty] | Всего по позиции
173 | ТССЦпг-01-01-01-034 | Погрузочные работы при автомобильных перевозках: щебня (выгрузка учитывает затраты на штабелирование) |  |  | 4: 1 т груза; 7: 59.85; 8: 4.49; 10: 268.73 | [10 empty] | Погрузочные работы при автомобильных перевозках: щебня (выгрузка учитывает затраты на штабелирование)
|  | Объем=570*0,06*1,75 | [22 empty] | Объем=570*0,06*1,75
|  | Всего по позиции |  |  | 10: 268.73 | [15 empty] | Всего по позиции
9 | ТССЦпг-03-21-01-015 | Перевозка грузов автомобилями-самосвалами грузоподъемностью 10 т, работающих вне карьера, на расстояние: до 15 км I класс груза |  |  | 4: 1 т груза; 7: 59.85; 8: 15.36; 10: 919.3 | [10 empty] | Перевозка грузов автомобилями-самосвалами грузоподъемностью 10 т, работающих вне карьера, на расстояние: до 15 км I класс груза
|  | Всего по позиции |  |  | 10: 919.3 | [15 empty] | Всего по позиции
12 | ТЕР27-04-001-03 | Устройство подстилающих и выравнивающих слоев оснований: из шлака доменного отвального сталеплавильного /Устройство шлакового основания из щебня доменного шлака фр. 20-40 мм, для повышения отметок существующего проезда толщиной 20 см |  |  | 4: 100 м3 материала основания (в плотном теле); 7: 0.12 | [10 empty] | Устройство подстилающих и выравнивающих слоев оснований: из шлака доменного отвального сталеплавильного /Устройство шлакового основания из щебня доменного шлака фр. 20-40 мм, для повышения отметок существующего проезда толщиной 20 см
|  | Объем=(60*0,2) / 100 | [22 empty] | Объем=(60*0,2) / 100
| 1 | ОТ |  |  | 8: 121.95; 10: 14.63 | [12 empty] | ОТ
| 2 | ЭМ |  |  | 8: 4465.64; 10: 535.88 | [12 empty] | ЭМ
| 3 | в т.ч. ОТм |  |  | 8: 478.22; 10: 57.39 | [12 empty] | в т.ч. ОТм
| 4 | М |  |  | 8: 29.5; 10: 3.54 | [12 empty] | М
П,Н | 409-9013 | Шлаки металлургические пористые: мартеновский и отвальный доменный |  |  | 4: м3; 5: 0; 7: 0 | [18 empty] | Шлаки металлургические пористые: мартеновский и отвальный доменный
|  | ЗТ |  |  | 4: чел.-ч; 5: 12.77; 7: 1.5324 | [13 empty] | ЗТ
|  | ЗТм |  |  | 4: чел.-ч; 5: 29.74; 7: 3.5688 | [13 empty] | ЗТм
|  | Итого по расценке |  |  | 8: 4617.09; 10: 554.05 | [14 empty] | Итого по расценке
|  | ФОТ |  |  | 10: 72.02 | [13 empty] | ФОТ
| Пр/812-021.0-1 | НР Автомобильные дороги |  |  | 4: %; 5: 147; 7: 147; 10: 105.87 | [13 empty] | НР Автомобильные дороги
| Пр/774-021.0 | СП Автомобильные дороги |  |  | 4: %; 5: 134; 7: 134; 10: 96.51 | [13 empty] | СП Автомобильные дороги
|  | Всего по позиции |  |  | 10: 756.43 | [15 empty] | Всего по позиции
13 | ТССЦ-409-0072 | Щебень шлаковый для дорожного строительства, фракция: 20-40 мм, марка 1000 (коэф уплотн 1,26 по ТЧ 27, прил.27.2) |  |  | 4: м3; 7: 15.12; 8: 105.16; 10: 1590.02 | [10 empty] | Щебень шлаковый для дорожного строительства, фракция: 20-40 мм, марка 1000 (коэф уплотн 1,26 по ТЧ 27, прил.27.2)
|  | Объем=60*0,2*1,26 | [22 empty] | Объем=60*0,2*1,26
|  | Всего по позиции |  |  | 10: 1590.02 | [15 empty] | Всего по позиции
10 | ТЕР27-04-001-03 | Устройство подстилающих и выравнивающих слоев оснований: из шлака доменного отвального сталеплавильного (5 см) |  |  | 4: 100 м3 материала основания (в плотном теле); 7: 0.285 | [10 empty] | Устройство подстилающих и выравнивающих слоев оснований: из шлака доменного отвального сталеплавильного (5 см)
|  | Объем=(570*0,05) / 100 | [22 empty] | Объем=(570*0,05) / 100
| 1 | ОТ |  |  | 8: 121.95; 10: 34.76 | [12 empty] | ОТ
| 2 | ЭМ |  |  | 8: 4465.64; 10: 1272.71 | [12 empty] | ЭМ
| 3 | в т.ч. ОТм |  |  | 8: 478.22; 10: 136.29 | [12 empty] | в т.ч. ОТм
| 4 | М |  |  | 8: 29.5; 10: 8.41 | [12 empty] | М
П,Н | 409-9013 | Шлаки металлургические пористые: мартеновский и отвальный доменный |  |  | 4: м3; 5: 0; 7: 0 | [18 empty] | Шлаки металлургические пористые: мартеновский и отвальный доменный
|  | ЗТ |  |  | 4: чел.-ч; 5: 12.77; 7: 3.6395 | [13 empty] | ЗТ
|  | ЗТм |  |  | 4: чел.-ч; 5: 29.74; 7: 8.4759 | [13 empty] | ЗТм
|  | Итого по расценке |  |  | 8: 4617.09; 10: 1315.88 | [14 empty] | Итого по расценке
|  | ФОТ |  |  | 10: 171.05 | [13 empty] | ФОТ
| Пр/812-021.0-1 | НР Автомобильные дороги |  |  | 4: %; 5: 147; 7: 147; 10: 251.44 | [13 empty] | НР Автомобильные дороги
| Пр/774-021.0 | СП Автомобильные дороги |  |  | 4: %; 5: 134; 7: 134; 10: 229.21 | [13 empty] | СП Автомобильные дороги
|  | Всего по позиции |  |  | 10: 1796.53 | [15 empty] | Всего по позиции
11 | ТССЦ-409-0052 | Щебень шлаковый для дорожного строительства, фракция: 5-10 мм, марка 1000 (коэф уплотн 1,26 по ТЧ 27, прил.27.2) |  |  | 4: м3; 7: 35.91; 8: 111.89; 10: 4017.97 | [10 empty] | Щебень шлаковый для дорожного строительства, фракция: 5-10 мм, марка 1000 (коэф уплотн 1,26 по ТЧ 27, прил.27.2)
|  | Объем=570*0,05*1,26 | [22 empty] | Объем=570*0,05*1,26
|  | Всего по позиции |  |  | 10: 4017.97 | [15 empty] | Всего по позиции
16 | ТЕР27-06-020-08 | Устройство покрытия толщиной 4 см из горячих асфальтобетонных смесей пористых мелкозернистых, плотность каменных материалов: 2,5-2,9 т/м3 (нижний слой) |  |  | 4: 1000 м2 покрытия; 7: 0.57 | [10 empty] | Устройство покрытия толщиной 4 см из горячих асфальтобетонных смесей пористых мелкозернистых, плотность каменных материалов: 2,5-2,9 т/м3 (нижний слой)
|  | Объем=570 / 1000 | [22 empty] | Объем=570 / 1000
| 1 | ОТ |  |  | 8: 442.75; 10: 252.37 | [12 empty] | ОТ
| 2 | ЭМ |  |  | 8: 2777.78; 10: 1583.33 | [12 empty] | ЭМ
| 3 | в т.ч. ОТм |  |  | 8: 315.72; 10: 179.96 | [12 empty] | в т.ч. ОТм
| 4 | М |  |  | 8: 369.04; 10: 210.35 | [12 empty] | М
Н | 410-9010 | Смесь асфальтобетонная |  |  | 4: т; 5: 93.7; 7: 53.409 | [18 empty] | Смесь асфальтобетонная
|  | ЗТ |  |  | 4: чел.-ч; 5: 38.3; 7: 21.831 | [13 empty] | ЗТ
|  | ЗТм |  |  | 4: чел.-ч; 5: 19.1; 7: 10.887 | [13 empty] | ЗТм
|  | Итого по расценке |  |  | 8: 3589.57; 10: 2046.05 | [14 empty] | Итого по расценке
|  | ФОТ |  |  | 10: 432.33 | [13 empty] | ФОТ
| Пр/812-021.0-1 | НР Автомобильные дороги |  |  | 4: %; 5: 147; 7: 147; 10: 635.53 | [13 empty] | НР Автомобильные дороги
| Пр/774-021.0 | СП Автомобильные дороги |  |  | 4: %; 5: 134; 7: 134; 10: 579.32 | [13 empty] | СП Автомобильные дороги
|  | Всего по позиции |  |  | 10: 3260.9 | [15 empty] | Всего по позиции
17 | ТССЦ-410-0022 | Смеси асфальтобетонные дорожные, аэродромные и асфальтобетон (горячие для пористого асфальтобетона щебеночные и гравийные), марка: II |  |  | 4: т; 7: 53.409; 8: 518.6; 10: 27697.91 | [10 empty] | Смеси асфальтобетонные дорожные, аэродромные и асфальтобетон (горячие для пористого асфальтобетона щебеночные и гравийные), марка: II
|  | Всего по позиции |  |  | 10: 27697.91 | [15 empty] | Всего по позиции
18 | ТЕР27-06-026-01 | Розлив вяжущих материалов (на щебеночную основу СНИП 3.06.03-85 п.10.17 расход 0,5 кг/м2) |  |  | 4: 1 т; 7: 0.29 | [10 empty] | Розлив вяжущих материалов (на щебеночную основу СНИП 3.06.03-85 п.10.17 расход 0,5 кг/м2)
|  | Объем=570*0,0005 | [22 empty] | Объем=570*0,0005
| 2 | ЭМ |  |  | 8: 49.08; 10: 14.23 | [12 empty] | ЭМ
| 3 | в т.ч. ОТм |  |  | 8: 8.59; 10: 2.49 | [12 empty] | в т.ч. ОТм
| 4 | М |  |  | 8: 1932.69; 10: 560.48 | [12 empty] | М
|  | ЗТм |  |  | 4: чел.-ч; 5: 0.66; 7: 0.1914 | [13 empty] | ЗТм
|  | Итого по расценке |  |  | 8: 1981.77; 10: 574.71 | [14 empty] | Итого по расценке
|  | ФОТ |  |  | 10: 2.49 | [13 empty] | ФОТ
| Пр/812-021.0-1 | НР Автомобильные дороги |  |  | 4: %; 5: 147; 7: 147; 10: 3.66 | [13 empty] | НР Автомобильные дороги
| Пр/774-021.0 | СП Автомобильные дороги |  |  | 4: %; 5: 134; 7: 134; 10: 3.34 | [13 empty] | СП Автомобильные дороги
|  | Всего по позиции |  |  | 10: 581.71 | [15 empty] | Всего по позиции
19 | ТЕР27-06-020-01 | Устройство покрытия толщиной 4 см из горячих асфальтобетонных смесей плотных мелкозернистых типа АБВ, плотность каменных материалов: 2,5-2,9 т/м3 (верхний слой) |  |  | 4: 1000 м2 покрытия; 7: 0.57 | [10 empty] | Устройство покрытия толщиной 4 см из горячих асфальтобетонных смесей плотных мелкозернистых типа АБВ, плотность каменных материалов: 2,5-2,9 т/м3 (верхний слой)
|  | Объем=570 / 1000 | [22 empty] | Объем=570 / 1000
| 1 | ОТ |  |  | 8: 442.75; 10: 252.37 | [12 empty] | ОТ
| 2 | ЭМ |  |  | 8: 2769.94; 10: 1578.87 | [12 empty] | ЭМ
| 3 | в т.ч. ОТм |  |  | 8: 315.39; 10: 179.77 | [12 empty] | в т.ч. ОТм
| 4 | М |  |  | 8: 225.21; 10: 128.37 | [12 empty] | М
Н | 410-9010 | Смесь асфальтобетонная |  |  | 4: т; 5: 96.6; 7: 55.062 | [18 empty] | Смесь асфальтобетонная
|  | ЗТ |  |  | 4: чел.-ч; 5: 38.3; 7: 21.831 | [13 empty] | ЗТ
|  | ЗТм |  |  | 4: чел.-ч; 5: 19.08; 7: 10.8756 | [13 empty] | ЗТм
|  | Итого по расценке |  |  | 8: 3437.9; 10: 1959.61 | [14 empty] | Итого по расценке
|  | ФОТ |  |  | 10: 432.14 | [13 empty] | ФОТ
| Пр/812-021.0-1 | НР Автомобильные дороги |  |  | 4: %; 5: 147; 7: 147; 10: 635.25 | [13 empty] | НР Автомобильные дороги
| Пр/774-021.0 | СП Автомобильные дороги |  |  | 4: %; 5: 134; 7: 134; 10: 579.07 | [13 empty] | СП Автомобильные дороги
|  | Всего по позиции |  |  | 10: 3173.93 | [15 empty] | Всего по позиции
20 | ТССЦ-410-0006 | Смеси асфальтобетонные дорожные, аэродромные и асфальтобетон (горячие для плотного асфальтобетона мелко и крупнозернистые, песчаные), марка II, тип Б |  |  | 4: т; 7: 55.062; 8: 570.7; 10: 31423.88 | [10 empty] | Смеси асфальтобетонные дорожные, аэродромные и асфальтобетон (горячие для плотного асфальтобетона мелко и крупнозернистые, песчаные), марка II, тип Б
|  | Всего по позиции |  |  | 10: 31423.88 | [15 empty] | Всего по позиции
21 | ТЕР27-04-001-03 | Устройство подстилающих и выравнивающих слоев оснований: из шлака доменного отвального сталеплавильного (под установку дорожных бордюров В=30см, H=15см) |  |  | 4: 100 м3 материала основания (в плотном теле); 7: 0.0545 | [10 empty] | Устройство подстилающих и выравнивающих слоев оснований: из шлака доменного отвального сталеплавильного (под установку дорожных бордюров В=30см, H=15см)
|  | Объем=(121*0,3*0,15) / 100 | [22 empty] | Объем=(121*0,3*0,15) / 100
| 1 | ОТ |  |  | 8: 121.95; 10: 6.65 | [12 empty] | ОТ
| 2 | ЭМ |  |  | 8: 4465.64; 10: 243.38 | [12 empty] | ЭМ
| 3 | в т.ч. ОТм |  |  | 8: 478.22; 10: 26.06 | [12 empty] | в т.ч. ОТм
| 4 | М |  |  | 8: 29.5; 10: 1.61 | [12 empty] | М
П,Н | 409-9013 | Шлаки металлургические пористые: мартеновский и отвальный доменный |  |  | 4: м3; 5: 0; 7: 0 | [18 empty] | Шлаки металлургические пористые: мартеновский и отвальный доменный
|  | ЗТ |  |  | 4: чел.-ч; 5: 12.77; 7: 0.69596 | [13 empty] | ЗТ
|  | ЗТм |  |  | 4: чел.-ч; 5: 29.74; 7: 1.6208 | [13 empty] | ЗТм
|  | Итого по расценке |  |  | 8: 4617.09; 10: 251.64 | [14 empty] | Итого по расценке
|  | ФОТ |  |  | 10: 32.71 | [13 empty] | ФОТ
| Пр/812-021.0-1 | НР Автомобильные дороги |  |  | 4: %; 5: 147; 7: 147; 10: 48.08 | [13 empty] | НР Автомобильные дороги
| Пр/774-021.0 | СП Автомобильные дороги |  |  | 4: %; 5: 134; 7: 134; 10: 43.83 | [13 empty] | СП Автомобильные дороги
|  | Всего по позиции |  |  | 10: 343.55 | [15 empty] | Всего по позиции
22 | ТССЦ-409-0062 | Щебень шлаковый для дорожного строительства, фракция 10-20 мм, марка 1000 (коэф уплотн 1,26 по ТЧ 27, прил.27.2) |  |  | 4: м3; 7: 6.867; 8: 114.78; 10: 788.19 | [10 empty] | Щебень шлаковый для дорожного строительства, фракция 10-20 мм, марка 1000 (коэф уплотн 1,26 по ТЧ 27, прил.27.2)
|  | Объем=0,0545*100*1,26 | [22 empty] | Объем=0,0545*100*1,26
|  | Всего по позиции |  |  | 10: 788.19 | [15 empty] | Всего по позиции
23 | ТЕР27-02-010-02 | Установка бортовых камней бетонных: при других видах покрытий/Установка бортовых камней П1У на щебеночном основании V= 0,0525 м3/мп, длина 3 м, норма расхода бетона на стыках 0,046 м3 L П1-У 3м |  |  | 4: 100 м бортового камня; 7: 1.21 | [10 empty] | Установка бортовых камней бетонных: при других видах покрытий/Установка бортовых камней П1У на щебеночном основании V= 0,0525 м3/мп, длина 3 м, норма расхода бетона на стыках 0,046 м3 L П1-У 3м
|  | Объем=121 / 100 | [22 empty] | Объем=121 / 100
| 1 | ОТ |  |  | 8: 772.97; 10: 935.29 | [12 empty] | ОТ
| 2 | ЭМ |  |  | 8: 104.2; 10: 126.08 | [12 empty] | ЭМ
| 3 | в т.ч. ОТм |  |  | 8: 11.02; 10: 13.33 | [12 empty] | в т.ч. ОТм
| 4 | М |  |  | 8: 3677.44; 10: 4449.7 | [12 empty] | М
Н | 413-9010 | Камни бортовые |  |  | 4: м; 5: 100; 7: 121 | [18 empty] | Камни бортовые
|  | ЗТ |  |  | 4: чел.-ч; 5: 76.08; 7: 92.0568 | [13 empty] | ЗТ
|  | ЗТм |  |  | 4: чел.-ч; 5: 0.68; 7: 0.8228 | [13 empty] | ЗТм
|  | Итого по расценке |  |  | 8: 4554.61; 10: 5511.07 | [14 empty] | Итого по расценке
|  | ФОТ |  |  | 10: 948.62 | [13 empty] | ФОТ
| Пр/812-021.0-1 | НР Автомобильные дороги |  |  | 4: %; 5: 147; 7: 147; 10: 1394.47 | [13 empty] | НР Автомобильные дороги
| Пр/774-021.0 | СП Автомобильные дороги |  |  | 4: %; 5: 134; 7: 134; 10: 1271.15 | [13 empty] | СП Автомобильные дороги
|  | Всего по позиции |  |  | 10: 8176.69 | [15 empty] | Всего по позиции
24 | ТССЦ-101-1805 | Гвозди строительные |  |  | 4: т; 7: -0.00121; 8: 10557.18; 10: -12.77 | [10 empty] | Гвозди строительные
|  | Всего по позиции |  |  | 10: -12.77 | [15 empty] | Всего по позиции
25 | ТССЦ-102-0038 | Брусья необрезные хвойных пород длиной: 4-6,5 м, все ширины, толщиной 100, 125 мм, IV сорта |  |  | 4: м3; 7: -0.2057; 8: 705.14; 10: -145.05 | [10 empty] | Брусья необрезные хвойных пород длиной: 4-6,5 м, все ширины, толщиной 100, 125 мм, IV сорта
|  | Всего по позиции |  |  | 10: -145.05 | [15 empty] | Всего по позиции
26 | ТССЦ-401-0006 | Бетон тяжелый, класс: В15 (М200) |  |  | 4: м3; 7: -7.139; 8: 594.11; 10: -4241.35 | [10 empty] | Бетон тяжелый, класс: В15 (М200)
|  | Всего по позиции |  |  | 10: -4241.35 | [15 empty] | Всего по позиции
27 | ТССЦ-403-0052 прим. | Камни бортовые бетонные, марка: 400 / П1У V= 0,0525 м3/мп, длина 3 м, |  |  | 4: м3; 7: 6.3525; 8: 2003.16; 10: 12725.07 | [10 empty] | Камни бортовые бетонные, марка: 400 / П1У V= 0,0525 м3/мп, длина 3 м,
|  | Объем=121*0,0525 | [22 empty] | Объем=121*0,0525
|  | Всего по позиции |  |  | 10: 12725.07 | [15 empty] | Всего по позиции
28 | ТЕР06-01-001-01 | Устройство бетонной подготовки |  |  | 4: 100 м3 бетона, бутобетона и железобетона в деле; 7: -0.051437 | [10 empty] | Устройство бетонной подготовки
|  | Объем=(-(7,139/1,02-121/3*0,046)) / 100 | [22 empty] | Объем=(-(7,139/1,02-121/3*0,046)) / 100
| 1 | ОТ |  |  | 8: 1686.6; 10: -86.75 | [12 empty] | ОТ
| 2 | ЭМ |  |  | 8: 2609.79; 10: -134.24 | [12 empty] | ЭМ
| 3 | в т.ч. ОТм |  |  | 8: 291.78; 10: -15.01 | [12 empty] | в т.ч. ОТм
| 4 | М |  |  | 8: 2412.9; 10: -124.11 | [12 empty] | М
Н | 401-9021 | Бетон |  |  | 4: м3; 5: 102; 7: -5.2466 | [18 empty] | Бетон
|  | ЗТ |  |  | 4: чел.-ч; 5: 180; 7: -9.2586 | [13 empty] | ЗТ
|  | ЗТм |  |  | 4: чел.-ч; 5: 18; 7: -0.92586 | [13 empty] | ЗТм
|  | Итого по расценке |  |  | 8: 6709.29; 10: -345.1 | [14 empty] | Итого по расценке
|  | ФОТ |  |  | 10: -101.76 | [13 empty] | ФОТ
| Пр/812-006.0-1 | НР Бетонные и железобетонные монолитные конструкции и работы в строительстве |  |  | 4: %; 5: 102; 7: 102; 10: -103.8 | [13 empty] | НР Бетонные и железобетонные монолитные конструкции и работы в строительстве
| Пр/774-006.0 | СП Бетонные и железобетонные монолитные конструкции и работы в строительстве |  |  | 4: %; 5: 58; 7: 58; 10: -59.02 | [13 empty] | СП Бетонные и железобетонные монолитные конструкции и работы в строительстве
|  | Всего по позиции |  |  | 10: -507.92 | [15 empty] | Всего по позиции
14 | ТССЦ-101-1668 | Рогожа |  |  | 4: м2; 7: 12.8592; 8: 9.65; 10: 124.09 | [10 empty] | Рогожа
|  | Объем=--12,859225 | [22 empty] | Объем=--12,859225
|  | Всего по позиции |  |  | 10: 124.09 | [15 empty] | Всего по позиции
15 | ТССЦ-411-0001 | Вода |  |  | 4: м3; 7: 0.010287; 8: 1.98; 10: 0.02 | [10 empty] | Вода
|  | Объем=--0,0102874 | [22 empty] | Объем=--0,0102874
|  | Всего по позиции |  |  | 10: 0.02 | [15 empty] | Всего по позиции
31 | ТССЦ-401-0006 | Бетон тяжелый, класс: В15 (М200)/норма расхода бетона на стыках 0,046 м3 L П1-У через 3м, с учетом нормы расхода бетона 1,02 |  |  | 4: м3; 7: 1.8924; 8: 594.11; 10: 1124.32 | [10 empty] | Бетон тяжелый, класс: В15 (М200)/норма расхода бетона на стыках 0,046 м3 L П1-У через 3м, с учетом нормы расхода бетона 1,02
|  | Объем=121/3*0,046*1,02 | [22 empty] | Объем=121/3*0,046*1,02
|  | Всего по позиции |  |  | 10: 1124.32 | [15 empty] | Всего по позиции
32 | ТЕР27-07-005-05 | Резка тротуарной плитки толщиной 70 мм: угловой шлифовальной машинкой/резка бортового камня |  |  | 4: 1 м реза; 7: 6 | [10 empty] | Резка тротуарной плитки толщиной 70 мм: угловой шлифовальной машинкой/резка бортового камня
|  | Объем=4*1,5 | [22 empty] | Объем=4*1,5
| 1 | ОТ |  |  | 8: 6.82; 10: 40.92 | [12 empty] | ОТ
| 2 | ЭМ |  |  | 8: 0.44; 10: 2.64 | [12 empty] | ЭМ
| 4 | М |  |  | 8: 10.32; 10: 61.92 | [12 empty] | М
|  | ЗТ |  |  | 4: чел.-ч; 5: 0.59; 7: 3.54 | [13 empty] | ЗТ
|  | Итого по расценке |  |  | 8: 17.58; 10: 105.48 | [14 empty] | Итого по расценке
|  | ФОТ |  |  | 10: 40.92 | [13 empty] | ФОТ
| Пр/812-021.1-1 | НР Устройство покрытий дорожек, тротуаров, мостовых и площадок и прочее |  |  | 4: %; 5: 113; 7: 113; 10: 46.24 | [13 empty] | НР Устройство покрытий дорожек, тротуаров, мостовых и площадок и прочее
| Пр/774-021.1 | СП Устройство покрытий дорожек, тротуаров, мостовых и площадок и прочее |  |  | 4: %; 5: 77; 7: 77; 10: 31.51 | [13 empty] | СП Устройство покрытий дорожек, тротуаров, мостовых и площадок и прочее
|  | Всего по позиции |  |  | 10: 183.23 | [15 empty] | Всего по позиции
33 | ТЕР27-07-005-06 | Добавлять (уменьшать) на каждые 10 мм: к расценке 27-07-005-04 |  |  | 4: 1 м реза; 7: 6 | [10 empty] | Добавлять (уменьшать) на каждые 10 мм: к расценке 27-07-005-04
|  | толщина реза камня 180 мм (180-70)/10 ПЗ=11 (ОЗП=11; ЭМ=11 к расх.; ЗПМ=11; МАТ=11 к расх.; ТЗ=11; ТЗМ=11) | [30 empty] | толщина реза камня 180 мм (180-70)/10 ПЗ=11 (ОЗП=11; ЭМ=11 к расх.; ЗПМ=11; МАТ=11 к расх.; ТЗ=11; ТЗМ=11)
| 1 | ОТ |  |  | 8: 0.27; 9: 11; 10: 17.82 | [12 empty] | ОТ
| 2 | ЭМ |  |  | 8: 1.07; 9: 11; 10: 70.62 | [12 empty] | ЭМ
| 3 | в т.ч. ОТм |  |  | 8: 0.24; 9: 11; 10: 15.84 | [12 empty] | в т.ч. ОТм
| 4 | М |  |  | 8: 2.21; 9: 11; 10: 145.86 | [12 empty] | М
|  | ЗТ |  |  | 4: чел.-ч; 5: 0.02; 6: 11; 7: 1.32 | [13 empty] | ЗТ
|  | ЗТм |  |  | 4: чел.-ч; 5: 0.02; 6: 11; 7: 1.32 | [13 empty] | ЗТм
|  | Итого по расценке |  |  | 8: 3.55; 10: 234.3 | [14 empty] | Итого по расценке
|  | ФОТ |  |  | 10: 33.66 | [13 empty] | ФОТ
| Пр/812-021.1-1 | НР Устройство покрытий дорожек, тротуаров, мостовых и площадок и прочее |  |  | 4: %; 5: 113; 7: 113; 10: 38.04 | [13 empty] | НР Устройство покрытий дорожек, тротуаров, мостовых и площадок и прочее
| Пр/774-021.1 | СП Устройство покрытий дорожек, тротуаров, мостовых и площадок и прочее |  |  | 4: %; 5: 77; 7: 77; 10: 25.92 | [13 empty] | СП Устройство покрытий дорожек, тротуаров, мостовых и площадок и прочее
|  | Всего по позиции |  |  | 10: 298.26 | [15 empty] | Всего по позиции
34 | ТЕР01-02-061-01 | Засыпка вручную траншей, пазух котлованов и ям, группа грунтов: 1 |  |  | 4: 100 м3 грунта; 7: 0.064 | [10 empty] | Засыпка вручную траншей, пазух котлованов и ям, группа грунтов: 1
|  | Объем=(121*0,35*0,15) / 100 | [22 empty] | Объем=(121*0,35*0,15) / 100
| 1 | ОТ |  |  | 8: 797.39; 10: 51.03 | [12 empty] | ОТ
|  | ЗТ |  |  | 4: чел.-ч; 5: 88.5; 7: 5.664 | [13 empty] | ЗТ
|  | Итого по расценке |  |  | 8: 797.39; 10: 51.03 | [14 empty] | Итого по расценке
|  | ФОТ |  |  | 10: 51.03 | [13 empty] | ФОТ
| Пр/812-001.2-1 | НР Земляные работы, выполняемые ручным способом |  |  | 4: %; 5: 89; 7: 89; 10: 45.42 | [13 empty] | НР Земляные работы, выполняемые ручным способом
| Пр/774-001.2 | СП Земляные работы, выполняемые ручным способом |  |  | 4: %; 5: 40; 7: 40; 10: 20.41 | [13 empty] | СП Земляные работы, выполняемые ручным способом
|  | Всего по позиции |  |  | 10: 116.86 | [15 empty] | Всего по позиции
35 | ТССЦ-407-0013 | Земля растительная механизированной заготовки, |  |  | 4: м3; 7: 6.4; 8: 111.97; 10: 716.61 | [10 empty] | Земля растительная механизированной заготовки,
|  | Всего по позиции |  |  | 10: 716.61 | [15 empty] | Всего по позиции
36 | ТЕР01-02-027-04 | Планировка площадей: ручным способом, группа грунтов 1 |  |  | 4: 1000 м2 спланированной площади; 7: 0.042 | [10 empty] | Планировка площадей: ручным способом, группа грунтов 1
|  | Объем=(121*0,35) / 1000 | [22 empty] | Объем=(121*0,35) / 1000
| 1 | ОТ |  |  | 8: 1025; 10: 43.05 | [12 empty] | ОТ
|  | ЗТ |  |  | 4: чел.-ч; 5: 100; 7: 4.2 | [13 empty] | ЗТ
|  | Итого по расценке |  |  | 8: 1025; 10: 43.05 | [14 empty] | Итого по расценке
|  | ФОТ |  |  | 10: 43.05 | [13 empty] | ФОТ
| Пр/812-001.4-1 | НР Земляные работы, выполняемые по другим видам работ (подготовительным, сопутствующим, укрепительным) |  |  | 4: %; 5: 89; 7: 89; 10: 38.31 | [13 empty] | НР Земляные работы, выполняемые по другим видам работ (подготовительным, сопутствующим, укрепительным)
| Пр/774-001.4 | СП Земляные работы, выполняемые по другим видам работ (подготовительным, сопутствующим, укрепительным) |  |  | 4: %; 5: 41; 7: 41; 10: 17.65 | [13 empty] | СП Земляные работы, выполняемые по другим видам работ (подготовительным, сопутствующим, укрепительным)
|  | Всего по позиции |  |  | 10: 99.01 | [15 empty] | Всего по позиции
|  | Итого по разделу 1 Восстановление существующего проезда, Тип 2, S=570 м2 |  |  | 10: 107538.21; 12: 1488329 | [20 empty] | Итого по разделу 1 Восстановление существующего проезда, Тип 2, S=570 м2
Раздел 2. Устройство расширения проезда. Тип 1, S=109 м2 | [22 empty] | Раздел 2. Устройство расширения проезда. Тип 1, S=109 м2
29 | ТЕРр68-12-7 | Снятие деформированных асфальтобетонных покрытий самоходными холодными фрезами с шириной фрезерования 500-1000 мм и толщиной слоя: до 50 мм (40 мм) |  |  | 4: 1000 м2 покрытия; 7: 0.017 | [10 empty] | Снятие деформированных асфальтобетонных покрытий самоходными холодными фрезами с шириной фрезерования 500-1000 мм и толщиной слоя: до 50 мм (40 мм)
|  | Объем=17 / 1000 | [22 empty] | Объем=17 / 1000
| 1 | ОТ |  |  | 8: 67.46; 10: 1.15 | [12 empty] | ОТ
| 2 | ЭМ |  |  | 8: 8359.97; 10: 142.12 | [12 empty] | ЭМ
| 3 | в т.ч. ОТм |  |  | 8: 184.46; 10: 3.14 | [12 empty] | в т.ч. ОТм
Н | 410-9014 | Лом асфальтобетона |  |  | 4: т; 5: 99; 7: 1.683 | [18 empty] | Лом асфальтобетона
|  | ЗТ |  |  | 4: чел.-ч; 5: 7.2; 7: 0.1224 | [13 empty] | ЗТ
|  | ЗТм |  |  | 4: чел.-ч; 5: 11.5; 7: 0.1955 | [13 empty] | ЗТм
|  | Итого по расценке |  |  | 8: 8427.43; 10: 143.27 | [14 empty] | Итого по расценке
|  | ФОТ |  |  | 10: 4.29 | [13 empty] | ФОТ
| Пр/812-102.0-1 | НР Благоустройство (ремонтно-строительные) |  |  | 4: %; 5: 102; 7: 102; 10: 4.38 | [13 empty] | НР Благоустройство (ремонтно-строительные)
| Пр/774-102.0 | СП Благоустройство (ремонтно-строительные) |  |  | 4: %; 5: 54; 7: 54; 10: 2.32 | [13 empty] | СП Благоустройство (ремонтно-строительные)
|  | Всего по позиции |  |  | 10: 149.97 | [15 empty] | Всего по позиции
30 | ТССЦ-410-9014 | Лом асфальтобетона |  |  | 4: т; 7: 1.3 | [10 empty] | Лом асфальтобетона
|  | Объем=17*0,04*1,98 | [22 empty] | Объем=17*0,04*1,98
|  | Всего по позиции |  |  | 10: 0 | [15 empty] | Всего по позиции
37 | ТЕР01-01-030-07 | Разработка грунта с перемещением до 10 м бульдозерами мощностью: 79 кВт (108 л.с.), группа грунтов 3 /Разборка щебеночного основания под устройство расширения |  |  | 4: 1000 м3 грунта; 7: 0.0044 | [10 empty] | Разработка грунта с перемещением до 10 м бульдозерами мощностью: 79 кВт (108 л.с.), группа грунтов 3 /Разборка щебеночного основания под устройство расширения
|  | Объем=(17*0,26) / 1000 | [22 empty] | Объем=(17*0,26) / 1000
| 2 | ЭМ |  |  | 8: 1081.43; 10: 4.76 | [12 empty] | ЭМ
| 3 | в т.ч. ОТм |  |  | 8: 138.27; 10: 0.61 | [12 empty] | в т.ч. ОТм
|  | ЗТм |  |  | 4: чел.-ч; 5: 8.53; 7: 0.037532 | [13 empty] | ЗТм
|  | Итого по расценке |  |  | 8: 1081.43; 10: 4.76 | [14 empty] | Итого по расценке
|  | ФОТ |  |  | 10: 0.61 | [13 empty] | ФОТ
| Пр/812-001.1-1 | НР Земляные работы, выполняемые механизированным способом |  |  | 4: %; 5: 92; 7: 92; 10: 0.56 | [13 empty] | НР Земляные работы, выполняемые механизированным способом
| Пр/774-001.1 | СП Земляные работы, выполняемые механизированным способом |  |  | 4: %; 5: 46; 7: 46; 10: 0.28 | [13 empty] | СП Земляные работы, выполняемые механизированным способом
|  | Всего по позиции |  |  | 10: 5.6 | [15 empty] | Всего по позиции
174 | ТЕР01-01-030-06 | Разработка грунта с перемещением до 10 м бульдозерами мощностью: 79 кВт (108 л.с.), группа грунтов 2 / Разработка грунта под устройство расширения проезда |  |  | 4: 1000 м3 грунта; 7: 0.0285 | [10 empty] | Разработка грунта с перемещением до 10 м бульдозерами мощностью: 79 кВт (108 л.с.), группа грунтов 2 / Разработка грунта под устройство расширения проезда
|  | Объем=(92*0,31) / 1000 | [22 empty] | Объем=(92*0,31) / 1000
| 2 | ЭМ |  |  | 8: 949.58; 10: 27.06 | [12 empty] | ЭМ
| 3 | в т.ч. ОТм |  |  | 8: 121.41; 10: 3.46 | [12 empty] | в т.ч. ОТм
|  | ЗТм |  |  | 4: чел.-ч; 5: 7.49; 7: 0.21346 | [13 empty] | ЗТм
|  | Итого по расценке |  |  | 8: 949.58; 10: 27.06 | [14 empty] | Итого по расценке
|  | ФОТ |  |  | 10: 3.46 | [13 empty] | ФОТ
| Пр/812-001.1-1 | НР Земляные работы, выполняемые механизированным способом |  |  | 4: %; 5: 92; 7: 92; 10: 3.18 | [13 empty] | НР Земляные работы, выполняемые механизированным способом
| Пр/774-001.1 | СП Земляные работы, выполняемые механизированным способом |  |  | 4: %; 5: 46; 7: 46; 10: 1.59 | [13 empty] | СП Земляные работы, выполняемые механизированным способом
|  | Всего по позиции |  |  | 10: 31.83 | [15 empty] | Всего по позиции
38 | ТССЦпг-01-01-01-039 | Погрузочные работы при автомобильных перевозках: грунта растительного слоя (земля, перегной) (ОП ТЕР прил 1 п 9в) |  |  | 4: 1 т груза; 7: 39.9; 8: 5.42; 10: 216.26 | [10 empty] | Погрузочные работы при автомобильных перевозках: грунта растительного слоя (земля, перегной) (ОП ТЕР прил 1 п 9в)
|  | Объем=28,5*1,4 | [22 empty] | Объем=28,5*1,4
|  | Всего по позиции |  |  | 10: 216.26 | [15 empty] | Всего по позиции
175 | ТССЦпг-01-01-01-034 | Погрузочные работы при автомобильных перевозках: щебня (выгрузка учитывает затраты на штабелирование) (ОП ТЕР прил 1 п 41) |  |  | 4: 1 т груза; 7: 7.7; 8: 4.49; 10: 34.57 | [10 empty] | Погрузочные работы при автомобильных перевозках: щебня (выгрузка учитывает затраты на штабелирование) (ОП ТЕР прил 1 п 41)
|  | Объем=4,4*1,75 | [22 empty] | Объем=4,4*1,75
|  | Всего по позиции |  |  | 10: 34.57 | [15 empty] | Всего по позиции
39 | ТССЦпг-03-21-01-015 | Перевозка грузов автомобилями-самосвалами грузоподъемностью 10 т, работающих вне карьера, на расстояние: до 15 км I класс груза |  |  | 4: 1 т груза; 7: 48.9; 8: 15.36; 10: 751.1 | [10 empty] | Перевозка грузов автомобилями-самосвалами грузоподъемностью 10 т, работающих вне карьера, на расстояние: до 15 км I класс груза
|  | Объем=1,3+39,9+7,7 | [22 empty] | Объем=1,3+39,9+7,7
|  | Всего по позиции |  |  | 10: 751.1 | [15 empty] | Всего по позиции
40 | ТЕРр68-3-6 | Валка деревьев в городских условиях: (дуб, бук, граб, клен, ясень) диаметром более 300 мм / Валка деревьев с корчеванием пней (карагач) диаметром от 50 см (ду 50 см V= 2,97 м3/ствол, +15% на ветви, V пня = 0,442 м3) |  |  | 4: 1 складочный м3 кряжей; 7: 13.66 | [10 empty] | Валка деревьев в городских условиях: (дуб, бук, граб, клен, ясень) диаметром более 300 мм / Валка деревьев с корчеванием пней (карагач) диаметром от 50 см (ду 50 см V= 2,97 м3/ствол, +15% на ветви, V пня = 0,442 м3)
|  | Объем=4*2,97*1,15 | [22 empty] | Объем=4*2,97*1,15
| 1 | ОТ |  |  | 8: 74.32; 10: 1015.21 | [12 empty] | ОТ
| 2 | ЭМ |  |  | 8: 34.63; 10: 473.05 | [12 empty] | ЭМ
|  | ЗТ |  |  | 4: чел.-ч; 5: 7.38; 7: 100.8108 | [13 empty] | ЗТ
|  | Итого по расценке |  |  | 8: 108.95; 10: 1488.26 | [14 empty] | Итого по расценке
|  | ФОТ |  |  | 10: 1015.21 | [13 empty] | ФОТ
| Пр/812-102.0-1 | НР Благоустройство (ремонтно-строительные) |  |  | 4: %; 5: 102; 7: 102; 10: 1035.51 | [13 empty] | НР Благоустройство (ремонтно-строительные)
| Пр/774-102.0 | СП Благоустройство (ремонтно-строительные) |  |  | 4: %; 5: 54; 7: 54; 10: 548.21 | [13 empty] | СП Благоустройство (ремонтно-строительные)
|  | Всего по позиции |  |  | 10: 3071.98 | [15 empty] | Всего по позиции
41 | ТССЦпг-01-01-01-007 | Погрузочные работы при автомобильных перевозках: леса круглого |  |  | 4: 1 т груза; 7: 8.33; 8: 16.79; 10: 139.86 | [10 empty] | Погрузочные работы при автомобильных перевозках: леса круглого
|  | Объем=13,66*0,61 | [22 empty] | Объем=13,66*0,61
|  | Всего по позиции |  |  | 10: 139.86 | [15 empty] | Всего по позиции
42 | ТЕР01-02-105-03 | Корчевка пней в грунтах естественного залегания корчевателями-собирателями на тракторе мощностью 79 кВт (108 л.с.) с перемещением пней до 5 м, диаметр пней: свыше 32 см |  |  | 4: 100 пней; 7: 0.04 | [10 empty] | Корчевка пней в грунтах естественного залегания корчевателями-собирателями на тракторе мощностью 79 кВт (108 л.с.) с перемещением пней до 5 м, диаметр пней: свыше 32 см
|  | Объем=4 / 100 | [22 empty] | Объем=4 / 100
| 2 | ЭМ |  |  | 8: 1086.95; 10: 43.48 | [12 empty] | ЭМ
| 3 | в т.ч. ОТм |  |  | 8: 116.08; 10: 4.64 | [12 empty] | в т.ч. ОТм
|  | ЗТм |  |  | 4: чел.-ч; 5: 6.71; 7: 0.2684 | [13 empty] | ЗТм
|  | Итого по расценке |  |  | 8: 1086.95; 10: 43.48 | [14 empty] | Итого по расценке
|  | ФОТ |  |  | 10: 4.64 | [13 empty] | ФОТ
| Пр/812-001.4-1 | НР Земляные работы, выполняемые по другим видам работ (подготовительным, сопутствующим, укрепительным) |  |  | 4: %; 5: 89; 7: 89; 10: 4.13 | [13 empty] | НР Земляные работы, выполняемые по другим видам работ (подготовительным, сопутствующим, укрепительным)
| Пр/774-001.4 | СП Земляные работы, выполняемые по другим видам работ (подготовительным, сопутствующим, укрепительным) |  |  | 4: %; 5: 41; 7: 41; 10: 1.9 | [13 empty] | СП Земляные работы, выполняемые по другим видам работ (подготовительным, сопутствующим, укрепительным)
|  | Всего по позиции |  |  | 10: 49.51 | [15 empty] | Всего по позиции
43 | ТССЦпг-01-01-01-043 | Погрузочные работы при автомобильных перевозках: мусора строительного с погрузкой экскаваторами емкостью ковша до 0,5 м3 (пни) V пня =0,442м3 |  |  | 4: 1 т груза; 7: 1.08; 8: 4.49; 10: 4.85 | [10 empty] | Погрузочные работы при автомобильных перевозках: мусора строительного с погрузкой экскаваторами емкостью ковша до 0,5 м3 (пни) V пня =0,442м3
|  | Объем=(0,442*4)*0,61 | [22 empty] | Объем=(0,442*4)*0,61
|  | Всего по позиции |  |  | 10: 4.85 | [15 empty] | Всего по позиции
44 | ТССЦпг-03-21-01-015 | Перевозка грузов автомобилями-самосвалами грузоподъемностью 10 т, работающих вне карьера, на расстояние: до 15 км I класс груза |  |  | 4: 1 т груза; 7: 9.41; 8: 15.36; 10: 144.54 | [10 empty] | Перевозка грузов автомобилями-самосвалами грузоподъемностью 10 т, работающих вне карьера, на расстояние: до 15 км I класс груза
|  | Объем=8,33+1,08 | [22 empty] | Объем=8,33+1,08
|  | Всего по позиции |  |  | 10: 144.54 | [15 empty] | Всего по позиции
45 | ТЕР01-02-107-01 | Засыпка ям подкоренных бульдозерами мощностью: 79 кВт (108 л.с.) |  |  | 4: 100 ям; 7: 0.04 | [10 empty] | Засыпка ям подкоренных бульдозерами мощностью: 79 кВт (108 л.с.)
|  | Объем=4 / 100 | [22 empty] | Объем=4 / 100
| 2 | ЭМ |  |  | 8: 295.4; 10: 11.82 | [12 empty] | ЭМ
| 3 | в т.ч. ОТм |  |  | 8: 37.77; 10: 1.51 | [12 empty] | в т.ч. ОТм
|  | ЗТм |  |  | 4: чел.-ч; 5: 2.33; 7: 0.0932 | [13 empty] | ЗТм
|  | Итого по расценке |  |  | 8: 295.4; 10: 11.82 | [14 empty] | Итого по расценке
|  | ФОТ |  |  | 10: 1.51 | [13 empty] | ФОТ
| Пр/812-001.4-1 | НР Земляные работы, выполняемые по другим видам работ (подготовительным, сопутствующим, укрепительным) |  |  | 4: %; 5: 89; 7: 89; 10: 1.34 | [13 empty] | НР Земляные работы, выполняемые по другим видам работ (подготовительным, сопутствующим, укрепительным)
| Пр/774-001.4 | СП Земляные работы, выполняемые по другим видам работ (подготовительным, сопутствующим, укрепительным) |  |  | 4: %; 5: 41; 7: 41; 10: 0.62 | [13 empty] | СП Земляные работы, выполняемые по другим видам работ (подготовительным, сопутствующим, укрепительным)
|  | Всего по позиции |  |  | 10: 13.78 | [15 empty] | Всего по позиции
46 | ТССЦ-409-0082 | Щебень шлаковый для дорожного строительства, фракция 40-70 мм, марка 1000 (ОП ТЕР27 прил 27.2 коэфф уплотнения) V пня =0,159 м3 |  |  | 4: м3; 7: 2.228; 8: 94.86; 10: 211.35 | [10 empty] | Щебень шлаковый для дорожного строительства, фракция 40-70 мм, марка 1000 (ОП ТЕР27 прил 27.2 коэфф уплотнения) V пня =0,159 м3
|  | Объем=4*0,442*1,26 | [22 empty] | Объем=4*0,442*1,26
|  | Всего по позиции |  |  | 10: 211.35 | [15 empty] | Всего по позиции
50 | ТЕР27-04-001-03 | Устройство подстилающих и выравнивающих слоев оснований: из шлака доменного отвального сталеплавильного / 15 см |  |  | 4: 100 м3 материала основания (в плотном теле); 7: 0.164 | [10 empty] | Устройство подстилающих и выравнивающих слоев оснований: из шлака доменного отвального сталеплавильного / 15 см
|  | Объем=(109*0,15) / 100 | [22 empty] | Объем=(109*0,15) / 100
| 1 | ОТ |  |  | 8: 121.95; 10: 20 | [12 empty] | ОТ
| 2 | ЭМ |  |  | 8: 4465.64; 10: 732.36 | [12 empty] | ЭМ
| 3 | в т.ч. ОТм |  |  | 8: 478.22; 10: 78.43 | [12 empty] | в т.ч. ОТм
| 4 | М |  |  | 8: 29.5; 10: 4.84 | [12 empty] | М
П,Н | 409-9013 | Шлаки металлургические пористые: мартеновский и отвальный доменный |  |  | 4: м3; 5: 0; 7: 0 | [18 empty] | Шлаки металлургические пористые: мартеновский и отвальный доменный
|  | ЗТ |  |  | 4: чел.-ч; 5: 12.77; 7: 2.0943 | [13 empty] | ЗТ
|  | ЗТм |  |  | 4: чел.-ч; 5: 29.74; 7: 4.8774 | [13 empty] | ЗТм
|  | Итого по расценке |  |  | 8: 4617.09; 10: 757.2 | [14 empty] | Итого по расценке
|  | ФОТ |  |  | 10: 98.43 | [13 empty] | ФОТ
| Пр/812-021.0-1 | НР Автомобильные дороги |  |  | 4: %; 5: 147; 7: 147; 10: 144.69 | [13 empty] | НР Автомобильные дороги
| Пр/774-021.0 | СП Автомобильные дороги |  |  | 4: %; 5: 134; 7: 134; 10: 131.9 | [13 empty] | СП Автомобильные дороги
|  | Всего по позиции |  |  | 10: 1033.79 | [15 empty] | Всего по позиции
51 | ТССЦ-409-0082 | Щебень шлаковый для дорожного строительства, фракция: 40-70 мм, марка 1000 (коэф уплотн 1,26 по ТЧ 27, прил.27.2) |  |  | 4: м3; 7: 20.601; 8: 94.86; 10: 1954.21 | [10 empty] | Щебень шлаковый для дорожного строительства, фракция: 40-70 мм, марка 1000 (коэф уплотн 1,26 по ТЧ 27, прил.27.2)
|  | Объем=109*0,15*1,26 | [22 empty] | Объем=109*0,15*1,26
|  | Всего по позиции |  |  | 10: 1954.21 | [15 empty] | Всего по позиции
52 | ТЕР27-04-001-03 | Устройство подстилающих и выравнивающих слоев оснований: из шлака доменного отвального сталеплавильного (7 см) |  |  | 4: 100 м3 материала основания (в плотном теле); 7: 0.076 | [10 empty] | Устройство подстилающих и выравнивающих слоев оснований: из шлака доменного отвального сталеплавильного (7 см)
|  | Объем=(109*0,07) / 100 | [22 empty] | Объем=(109*0,07) / 100
| 1 | ОТ |  |  | 8: 121.95; 10: 9.27 | [12 empty] | ОТ
| 2 | ЭМ |  |  | 8: 4465.64; 10: 339.39 | [12 empty] | ЭМ
| 3 | в т.ч. ОТм |  |  | 8: 478.22; 10: 36.34 | [12 empty] | в т.ч. ОТм
| 4 | М |  |  | 8: 29.5; 10: 2.24 | [12 empty] | М
П,Н | 409-9013 | Шлаки металлургические пористые: мартеновский и отвальный доменный |  |  | 4: м3; 5: 0; 7: 0 | [18 empty] | Шлаки металлургические пористые: мартеновский и отвальный доменный
|  | ЗТ |  |  | 4: чел.-ч; 5: 12.77; 7: 0.97052 | [13 empty] | ЗТ
|  | ЗТм |  |  | 4: чел.-ч; 5: 29.74; 7: 2.2602 | [13 empty] | ЗТм
|  | Итого по расценке |  |  | 8: 4617.09; 10: 350.9 | [14 empty] | Итого по расценке
|  | ФОТ |  |  | 10: 45.61 | [13 empty] | ФОТ
| Пр/812-021.0-1 | НР Автомобильные дороги |  |  | 4: %; 5: 147; 7: 147; 10: 67.05 | [13 empty] | НР Автомобильные дороги
| Пр/774-021.0 | СП Автомобильные дороги |  |  | 4: %; 5: 134; 7: 134; 10: 61.12 | [13 empty] | СП Автомобильные дороги
|  | Всего по позиции |  |  | 10: 479.07 | [15 empty] | Всего по позиции
53 | ТССЦ-409-0072 | Щебень шлаковый для дорожного строительства, фракция: 20-40 мм, марка 1000 (коэф уплотн 1,26 по ТЧ 27, прил.27.2) |  |  | 4: м3; 7: 9.6138; 8: 105.16; 10: 1010.99 | [10 empty] | Щебень шлаковый для дорожного строительства, фракция: 20-40 мм, марка 1000 (коэф уплотн 1,26 по ТЧ 27, прил.27.2)
|  | Объем=109*0,07*1,26 | [22 empty] | Объем=109*0,07*1,26
|  | Всего по позиции |  |  | 10: 1010.99 | [15 empty] | Всего по позиции
54 | ТЕР27-04-001-03 | Устройство подстилающих и выравнивающих слоев оснований: из шлака доменного отвального сталеплавильного / (1 см) |  |  | 4: 100 м3 материала основания (в плотном теле); 7: 0.011 | [10 empty] | Устройство подстилающих и выравнивающих слоев оснований: из шлака доменного отвального сталеплавильного / (1 см)
|  | Объем=(109*0,01) / 100 | [22 empty] | Объем=(109*0,01) / 100
| 1 | ОТ |  |  | 8: 121.95; 10: 1.34 | [12 empty] | ОТ
| 2 | ЭМ |  |  | 8: 4465.64; 10: 49.12 | [12 empty] | ЭМ
| 3 | в т.ч. ОТм |  |  | 8: 478.22; 10: 5.26 | [12 empty] | в т.ч. ОТм
| 4 | М |  |  | 8: 29.5; 10: 0.32 | [12 empty] | М
П,Н | 409-9013 | Шлаки металлургические пористые: мартеновский и отвальный доменный |  |  | 4: м3; 5: 0; 7: 0 | [18 empty] | Шлаки металлургические пористые: мартеновский и отвальный доменный
|  | ЗТ |  |  | 4: чел.-ч; 5: 12.77; 7: 0.14047 | [13 empty] | ЗТ
|  | ЗТм |  |  | 4: чел.-ч; 5: 29.74; 7: 0.32714 | [13 empty] | ЗТм
|  | Итого по расценке |  |  | 8: 4617.09; 10: 50.78 | [14 empty] | Итого по расценке
|  | ФОТ |  |  | 10: 6.6 | [13 empty] | ФОТ
| Пр/812-021.0-1 | НР Автомобильные дороги |  |  | 4: %; 5: 147; 7: 147; 10: 9.7 | [13 empty] | НР Автомобильные дороги
| Пр/774-021.0 | СП Автомобильные дороги |  |  | 4: %; 5: 134; 7: 134; 10: 8.84 | [13 empty] | СП Автомобильные дороги
|  | Всего по позиции |  |  | 10: 69.32 | [15 empty] | Всего по позиции
55 | ТССЦ-409-0052 | Щебень шлаковый для дорожного строительства, фракция: 5-10 мм, марка 1000 (коэф уплотн 1,26 по ТЧ 27, прил.27.2) |  |  | 4: м3; 7: 1.3734; 8: 111.89; 10: 153.67 | [10 empty] | Щебень шлаковый для дорожного строительства, фракция: 5-10 мм, марка 1000 (коэф уплотн 1,26 по ТЧ 27, прил.27.2)
|  | Объем=109*0,01*1,26 | [22 empty] | Объем=109*0,01*1,26
|  | Всего по позиции |  |  | 10: 153.67 | [15 empty] | Всего по позиции
56 | ТЕР27-06-020-08 | Устройство покрытия толщиной 4 см из горячих асфальтобетонных смесей пористых мелкозернистых, плотность каменных материалов: 2,5-2,9 т/м3 (нижний слой) |  |  | 4: 1000 м2 покрытия; 7: 0.109 | [10 empty] | Устройство покрытия толщиной 4 см из горячих асфальтобетонных смесей пористых мелкозернистых, плотность каменных материалов: 2,5-2,9 т/м3 (нижний слой)
|  | Объем=109 / 1000 | [22 empty] | Объем=109 / 1000
| 1 | ОТ |  |  | 8: 442.75; 10: 48.26 | [12 empty] | ОТ
| 2 | ЭМ |  |  | 8: 2777.78; 10: 302.78 | [12 empty] | ЭМ
| 3 | в т.ч. ОТм |  |  | 8: 315.72; 10: 34.41 | [12 empty] | в т.ч. ОТм
| 4 | М |  |  | 8: 369.04; 10: 40.23 | [12 empty] | М
Н | 410-9010 | Смесь асфальтобетонная |  |  | 4: т; 5: 93.7; 7: 10.2133 | [18 empty] | Смесь асфальтобетонная
|  | ЗТ |  |  | 4: чел.-ч; 5: 38.3; 7: 4.1747 | [13 empty] | ЗТ
|  | ЗТм |  |  | 4: чел.-ч; 5: 19.1; 7: 2.0819 | [13 empty] | ЗТм
|  | Итого по расценке |  |  | 8: 3589.57; 10: 391.27 | [14 empty] | Итого по расценке
|  | ФОТ |  |  | 10: 82.67 | [13 empty] | ФОТ
| Пр/812-021.0-1 | НР Автомобильные дороги |  |  | 4: %; 5: 147; 7: 147; 10: 121.52 | [13 empty] | НР Автомобильные дороги
| Пр/774-021.0 | СП Автомобильные дороги |  |  | 4: %; 5: 134; 7: 134; 10: 110.78 | [13 empty] | СП Автомобильные дороги
|  | Всего по позиции |  |  | 10: 623.57 | [15 empty] | Всего по позиции
57 | ТССЦ-410-0022 | Смеси асфальтобетонные дорожные, аэродромные и асфальтобетон (горячие для пористого асфальтобетона щебеночные и гравийные), марка: II |  |  | 4: т; 7: 10.2133; 8: 518.6; 10: 5296.62 | [10 empty] | Смеси асфальтобетонные дорожные, аэродромные и асфальтобетон (горячие для пористого асфальтобетона щебеночные и гравийные), марка: II
|  | Всего по позиции |  |  | 10: 5296.62 | [15 empty] | Всего по позиции
58 | ТЕР27-06-026-01 | Розлив вяжущих материалов (на щебеночную основу СНИП 3.06.03-85 п.10.17 расход 0,5 кг/м2) |  |  | 4: 1 т; 7: 0.05 | [10 empty] | Розлив вяжущих материалов (на щебеночную основу СНИП 3.06.03-85 п.10.17 расход 0,5 кг/м2)
|  | Объем=109*0,0005 | [22 empty] | Объем=109*0,0005
| 2 | ЭМ |  |  | 8: 49.08; 10: 2.45 | [12 empty] | ЭМ
| 3 | в т.ч. ОТм |  |  | 8: 8.59; 10: 0.43 | [12 empty] | в т.ч. ОТм
| 4 | М |  |  | 8: 1932.69; 10: 96.63 | [12 empty] | М
|  | ЗТм |  |  | 4: чел.-ч; 5: 0.66; 7: 0.033 | [13 empty] | ЗТм
|  | Итого по расценке |  |  | 8: 1981.77; 10: 99.08 | [14 empty] | Итого по расценке
|  | ФОТ |  |  | 10: 0.43 | [13 empty] | ФОТ
| Пр/812-021.0-1 | НР Автомобильные дороги |  |  | 4: %; 5: 147; 7: 147; 10: 0.63 | [13 empty] | НР Автомобильные дороги
| Пр/774-021.0 | СП Автомобильные дороги |  |  | 4: %; 5: 134; 7: 134; 10: 0.58 | [13 empty] | СП Автомобильные дороги
|  | Всего по позиции |  |  | 10: 100.29 | [15 empty] | Всего по позиции
59 | ТЕР27-06-020-01 | Устройство покрытия толщиной 4 см из горячих асфальтобетонных смесей плотных мелкозернистых типа АБВ, плотность каменных материалов: 2,5-2,9 т/м3 (верхний слой) |  |  | 4: 1000 м2 покрытия; 7: 0.109 | [10 empty] | Устройство покрытия толщиной 4 см из горячих асфальтобетонных смесей плотных мелкозернистых типа АБВ, плотность каменных материалов: 2,5-2,9 т/м3 (верхний слой)
|  | Объем=109 / 1000 | [22 empty] | Объем=109 / 1000
| 1 | ОТ |  |  | 8: 442.75; 10: 48.26 | [12 empty] | ОТ
| 2 | ЭМ |  |  | 8: 2769.94; 10: 301.92 | [12 empty] | ЭМ
| 3 | в т.ч. ОТм |  |  | 8: 315.39; 10: 34.38 | [12 empty] | в т.ч. ОТм
| 4 | М |  |  | 8: 225.21; 10: 24.55 | [12 empty] | М
Н | 410-9010 | Смесь асфальтобетонная |  |  | 4: т; 5: 96.6; 7: 10.5294 | [18 empty] | Смесь асфальтобетонная
|  | ЗТ |  |  | 4: чел.-ч; 5: 38.3; 7: 4.1747 | [13 empty] | ЗТ
|  | ЗТм |  |  | 4: чел.-ч; 5: 19.08; 7: 2.0797 | [13 empty] | ЗТм
|  | Итого по расценке |  |  | 8: 3437.9; 10: 374.73 | [14 empty] | Итого по расценке
|  | ФОТ |  |  | 10: 82.64 | [13 empty] | ФОТ
| Пр/812-021.0-1 | НР Автомобильные дороги |  |  | 4: %; 5: 147; 7: 147; 10: 121.48 | [13 empty] | НР Автомобильные дороги
| Пр/774-021.0 | СП Автомобильные дороги |  |  | 4: %; 5: 134; 7: 134; 10: 110.74 | [13 empty] | СП Автомобильные дороги
|  | Всего по позиции |  |  | 10: 606.95 | [15 empty] | Всего по позиции
60 | ТССЦ-410-0006 | Смеси асфальтобетонные дорожные, аэродромные и асфальтобетон (горячие для плотного асфальтобетона мелко и крупнозернистые, песчаные), марка II, тип Б |  |  | 4: т; 7: 10.5294; 8: 570.7; 10: 6009.13 | [10 empty] | Смеси асфальтобетонные дорожные, аэродромные и асфальтобетон (горячие для плотного асфальтобетона мелко и крупнозернистые, песчаные), марка II, тип Б
|  | Всего по позиции |  |  | 10: 6009.13 | [15 empty] | Всего по позиции
61 | ТЕР27-04-001-03 | Устройство подстилающих и выравнивающих слоев оснований: из шлака доменного отвального сталеплавильного (под установку дорожных бордюров В=30см, H=15см) |  |  | 4: 100 м3 материала основания (в плотном теле); 7: 0.026 | [10 empty] | Устройство подстилающих и выравнивающих слоев оснований: из шлака доменного отвального сталеплавильного (под установку дорожных бордюров В=30см, H=15см)
|  | Объем=(58*0,3*0,15) / 100 | [22 empty] | Объем=(58*0,3*0,15) / 100
| 1 | ОТ |  |  | 8: 121.95; 10: 3.17 | [12 empty] | ОТ
| 2 | ЭМ |  |  | 8: 4465.64; 10: 116.11 | [12 empty] | ЭМ
| 3 | в т.ч. ОТм |  |  | 8: 478.22; 10: 12.43 | [12 empty] | в т.ч. ОТм
| 4 | М |  |  | 8: 29.5; 10: 0.77 | [12 empty] | М
П,Н | 409-9013 | Шлаки металлургические пористые: мартеновский и отвальный доменный |  |  | 4: м3; 5: 0; 7: 0 | [18 empty] | Шлаки металлургические пористые: мартеновский и отвальный доменный
|  | ЗТ |  |  | 4: чел.-ч; 5: 12.77; 7: 0.33202 | [13 empty] | ЗТ
|  | ЗТм |  |  | 4: чел.-ч; 5: 29.74; 7: 0.77324 | [13 empty] | ЗТм
|  | Итого по расценке |  |  | 8: 4617.09; 10: 120.05 | [14 empty] | Итого по расценке
|  | ФОТ |  |  | 10: 15.6 | [13 empty] | ФОТ
| Пр/812-021.0-1 | НР Автомобильные дороги |  |  | 4: %; 5: 147; 7: 147; 10: 22.93 | [13 empty] | НР Автомобильные дороги
| Пр/774-021.0 | СП Автомобильные дороги |  |  | 4: %; 5: 134; 7: 134; 10: 20.9 | [13 empty] | СП Автомобильные дороги
|  | Всего по позиции |  |  | 10: 163.88 | [15 empty] | Всего по позиции
62 | ТССЦ-409-0052 | Щебень шлаковый для дорожного строительства, фракция: 5-10 мм, марка 1000 (коэф уплотн 1,26 по ТЧ 27, прил.27.2) |  |  | 4: м3; 7: 3.2886; 8: 111.89; 10: 367.96 | [10 empty] | Щебень шлаковый для дорожного строительства, фракция: 5-10 мм, марка 1000 (коэф уплотн 1,26 по ТЧ 27, прил.27.2)
|  | Объем=58*0,3*0,15*1,26 | [22 empty] | Объем=58*0,3*0,15*1,26
|  | Всего по позиции |  |  | 10: 367.96 | [15 empty] | Всего по позиции
63 | ТЕР27-02-010-02 | Установка бортовых камней бетонных: при других видах покрытий/Установка бортовых камней П1У на щебеночном основании V= 0,0525 м3/мп, длина 3 м, норма расхода бетона на стыках 0,046 м3 L П1-У 3м |  |  | 4: 100 м бортового камня; 7: 0.58 | [10 empty] | Установка бортовых камней бетонных: при других видах покрытий/Установка бортовых камней П1У на щебеночном основании V= 0,0525 м3/мп, длина 3 м, норма расхода бетона на стыках 0,046 м3 L П1-У 3м
|  | Объем=58 / 100 | [22 empty] | Объем=58 / 100
| 1 | ОТ |  |  | 8: 772.97; 10: 448.32 | [12 empty] | ОТ
| 2 | ЭМ |  |  | 8: 104.2; 10: 60.44 | [12 empty] | ЭМ
| 3 | в т.ч. ОТм |  |  | 8: 11.02; 10: 6.39 | [12 empty] | в т.ч. ОТм
| 4 | М |  |  | 8: 3677.44; 10: 2132.92 | [12 empty] | М
Н | 413-9010 | Камни бортовые |  |  | 4: м; 5: 100; 7: 58 | [18 empty] | Камни бортовые
|  | ЗТ |  |  | 4: чел.-ч; 5: 76.08; 7: 44.1264 | [13 empty] | ЗТ
|  | ЗТм |  |  | 4: чел.-ч; 5: 0.68; 7: 0.3944 | [13 empty] | ЗТм
|  | Итого по расценке |  |  | 8: 4554.61; 10: 2641.68 | [14 empty] | Итого по расценке
|  | ФОТ |  |  | 10: 454.71 | [13 empty] | ФОТ
| Пр/812-021.0-1 | НР Автомобильные дороги |  |  | 4: %; 5: 147; 7: 147; 10: 668.42 | [13 empty] | НР Автомобильные дороги
| Пр/774-021.0 | СП Автомобильные дороги |  |  | 4: %; 5: 134; 7: 134; 10: 609.31 | [13 empty] | СП Автомобильные дороги
|  | Всего по позиции |  |  | 10: 3919.41 | [15 empty] | Всего по позиции
64 | ТССЦ-101-1805 | Гвозди строительные |  |  | 4: т; 7: -0.00058; 8: 10557.18; 10: -6.12 | [10 empty] | Гвозди строительные
|  | Всего по позиции |  |  | 10: -6.12 | [15 empty] | Всего по позиции
65 | ТССЦ-102-0038 | Брусья необрезные хвойных пород длиной: 4-6,5 м, все ширины, толщиной 100, 125 мм, IV сорта |  |  | 4: м3; 7: -0.0986; 8: 705.14; 10: -69.53 | [10 empty] | Брусья необрезные хвойных пород длиной: 4-6,5 м, все ширины, толщиной 100, 125 мм, IV сорта
|  | Всего по позиции |  |  | 10: -69.53 | [15 empty] | Всего по позиции
66 | ТССЦ-401-0006 | Бетон тяжелый, класс: В15 (М200) |  |  | 4: м3; 7: -3.422; 8: 594.11; 10: -2033.04 | [10 empty] | Бетон тяжелый, класс: В15 (М200)
|  | Всего по позиции |  |  | 10: -2033.04 | [15 empty] | Всего по позиции
67 | ТССЦ-403-0052 прим. | Камни бортовые бетонные, марка: 400 / П1У V= 0,0525 м3/мп, длина 3 м, |  |  | 4: м3; 7: 3.045; 8: 2003.16; 10: 6099.62 | [10 empty] | Камни бортовые бетонные, марка: 400 / П1У V= 0,0525 м3/мп, длина 3 м,
|  | Объем=58*0,0525 | [22 empty] | Объем=58*0,0525
|  | Всего по позиции |  |  | 10: 6099.62 | [15 empty] | Всего по позиции
68 | ТЕР06-01-001-01 | Устройство бетонной подготовки |  |  | 4: 100 м3 бетона, бутобетона и железобетона в деле; 7: -0.024656 | [10 empty] | Устройство бетонной подготовки
|  | Объем=(-(3,422/1,02-58/3*0,046)) / 100 | [22 empty] | Объем=(-(3,422/1,02-58/3*0,046)) / 100
| 1 | ОТ |  |  | 8: 1686.6; 10: -41.58 | [12 empty] | ОТ
| 2 | ЭМ |  |  | 8: 2609.79; 10: -64.35 | [12 empty] | ЭМ
| 3 | в т.ч. ОТм |  |  | 8: 291.78; 10: -7.19 | [12 empty] | в т.ч. ОТм
| 4 | М |  |  | 8: 2412.9; 10: -59.49 | [12 empty] | М
Н | 401-9021 | Бетон |  |  | 4: м3; 5: 102; 7: -2.5149 | [18 empty] | Бетон
|  | ЗТ |  |  | 4: чел.-ч; 5: 180; 7: -4.438 | [13 empty] | ЗТ
|  | ЗТм |  |  | 4: чел.-ч; 5: 18; 7: -0.4438 | [13 empty] | ЗТм
|  | Итого по расценке |  |  | 8: 6709.29; 10: -165.42 | [14 empty] | Итого по расценке
|  | ФОТ |  |  | 10: -48.77 | [13 empty] | ФОТ
| Пр/812-006.0-1 | НР Бетонные и железобетонные монолитные конструкции и работы в строительстве |  |  | 4: %; 5: 102; 7: 102; 10: -49.75 | [13 empty] | НР Бетонные и железобетонные монолитные конструкции и работы в строительстве
| Пр/774-006.0 | СП Бетонные и железобетонные монолитные конструкции и работы в строительстве |  |  | 4: %; 5: 58; 7: 58; 10: -28.29 | [13 empty] | СП Бетонные и железобетонные монолитные конструкции и работы в строительстве
|  | Всего по позиции |  |  | 10: -243.46 | [15 empty] | Всего по позиции
69 | ТССЦ-101-1668 | Рогожа |  |  | 4: м2; 7: 6.1639; 8: 9.65; 10: 59.48 | [10 empty] | Рогожа
|  | Объем=--6,163925 | [22 empty] | Объем=--6,163925
|  | Всего по позиции |  |  | 10: 59.48 | [15 empty] | Всего по позиции
70 | ТССЦ-411-0001 | Вода |  |  | 4: м3; 7: 0.0049311; 8: 1.98; 10: 0.01 | [10 empty] | Вода
|  | Объем=--0,0049311 | [22 empty] | Объем=--0,0049311
|  | Всего по позиции |  |  | 10: 0.01 | [15 empty] | Всего по позиции
71 | ТССЦ-401-0006 | Бетон тяжелый, класс: В15 (М200)/норма расхода бетона на стыках 0,046 м3 L П1-У через 3м, с учетом нормы расхода бетона 1,02 |  |  | 4: м3; 7: 0.90712; 8: 594.11; 10: 538.93 | [10 empty] | Бетон тяжелый, класс: В15 (М200)/норма расхода бетона на стыках 0,046 м3 L П1-У через 3м, с учетом нормы расхода бетона 1,02
|  | Объем=58/3*0,046*1,02 | [22 empty] | Объем=58/3*0,046*1,02
|  | Всего по позиции |  |  | 10: 538.93 | [15 empty] | Всего по позиции
72 | ТЕР01-02-061-01 | Засыпка вручную траншей, пазух котлованов и ям, группа грунтов: 1 |  |  | 4: 100 м3 грунта; 7: 0.03 | [10 empty] | Засыпка вручную траншей, пазух котлованов и ям, группа грунтов: 1
|  | Объем=(58*0,35*0,15) / 100 | [22 empty] | Объем=(58*0,35*0,15) / 100
| 1 | ОТ |  |  | 8: 797.39; 10: 23.92 | [12 empty] | ОТ
|  | ЗТ |  |  | 4: чел.-ч; 5: 88.5; 7: 2.655 | [13 empty] | ЗТ
|  | Итого по расценке |  |  | 8: 797.39; 10: 23.92 | [14 empty] | Итого по расценке
|  | ФОТ |  |  | 10: 23.92 | [13 empty] | ФОТ
| Пр/812-001.2-1 | НР Земляные работы, выполняемые ручным способом |  |  | 4: %; 5: 89; 7: 89; 10: 21.29 | [13 empty] | НР Земляные работы, выполняемые ручным способом
| Пр/774-001.2 | СП Земляные работы, выполняемые ручным способом |  |  | 4: %; 5: 40; 7: 40; 10: 9.57 | [13 empty] | СП Земляные работы, выполняемые ручным способом
|  | Всего по позиции |  |  | 10: 54.78 | [15 empty] | Всего по позиции
73 | ТССЦ-407-0013 | Земля растительная механизированной заготовки, |  |  | 4: м3; 7: 3; 8: 111.97; 10: 335.91 | [10 empty] | Земля растительная механизированной заготовки,
|  | Всего по позиции |  |  | 10: 335.91 | [15 empty] | Всего по позиции
74 | ТЕР01-02-027-04 | Планировка площадей: ручным способом, группа грунтов 1 |  |  | 4: 1000 м2 спланированной площади; 7: 0.02 | [10 empty] | Планировка площадей: ручным способом, группа грунтов 1
|  | Объем=(58*0,35) / 1000 | [22 empty] | Объем=(58*0,35) / 1000
| 1 | ОТ |  |  | 8: 1025; 10: 20.5 | [12 empty] | ОТ
|  | ЗТ |  |  | 4: чел.-ч; 5: 100; 7: 2 | [13 empty] | ЗТ
|  | Итого по расценке |  |  | 8: 1025; 10: 20.5 | [14 empty] | Итого по расценке
|  | ФОТ |  |  | 10: 20.5 | [13 empty] | ФОТ
| Пр/812-001.4-1 | НР Земляные работы, выполняемые по другим видам работ (подготовительным, сопутствующим, укрепительным) |  |  | 4: %; 5: 89; 7: 89; 10: 18.25 | [13 empty] | НР Земляные работы, выполняемые по другим видам работ (подготовительным, сопутствующим, укрепительным)
| Пр/774-001.4 | СП Земляные работы, выполняемые по другим видам работ (подготовительным, сопутствующим, укрепительным) |  |  | 4: %; 5: 41; 7: 41; 10: 8.41 | [13 empty] | СП Земляные работы, выполняемые по другим видам работ (подготовительным, сопутствующим, укрепительным)
|  | Всего по позиции |  |  | 10: 47.16 | [15 empty] | Всего по позиции
|  | Итого по разделу 2 Устройство расширения проезда. Тип 1, S=109 м2 |  |  | 10: 31397.8; 12: 434546 | [20 empty] | Итого по разделу 2 Устройство расширения проезда. Тип 1, S=109 м2
Раздел 3. Ремонт существующих тротуаров. Тип 3, S=186 м2 | [22 empty] | Раздел 3. Ремонт существующих тротуаров. Тип 3, S=186 м2
75 | ТЕР27-03-010-02 | Разборка бортовых камней: на щебеночном основании |  |  | 4: 100 м; 7: 1.2 | [10 empty] | Разборка бортовых камней: на щебеночном основании
|  | Объем=120 / 100 | [22 empty] | Объем=120 / 100
| 1 | ОТ |  |  | 8: 544.1; 10: 652.92 | [12 empty] | ОТ
|  | ЗТ |  |  | 4: чел.-ч; 5: 56.5; 7: 67.8 | [13 empty] | ЗТ
|  | Итого по расценке |  |  | 8: 544.1; 10: 652.92 | [14 empty] | Итого по расценке
|  | ФОТ |  |  | 10: 652.92 | [13 empty] | ФОТ
| Пр/812-021.0-1 | НР Автомобильные дороги |  |  | 4: %; 5: 147; 7: 147; 10: 959.79 | [13 empty] | НР Автомобильные дороги
| Пр/774-021.0 | СП Автомобильные дороги |  |  | 4: %; 5: 134; 7: 134; 10: 874.91 | [13 empty] | СП Автомобильные дороги
|  | Всего по позиции |  |  | 10: 2487.62 | [15 empty] | Всего по позиции
76 | ТССЦ-509-9900 | Строительный мусор (вес 1 мп 50 кг) |  |  | 4: т; 7: 6 | [10 empty] | Строительный мусор (вес 1 мп 50 кг)
|  | Объем=120*0,05 | [22 empty] | Объем=120*0,05
|  | Всего по позиции |  |  | 10: 0 | [15 empty] | Всего по позиции
77 | ТЕРр68-13-2 | Разборка асфальтобетонных покрытий тротуаров толщиной до 4 см: с помощью молотков отбойных пневматических |  |  | 4: 1000 м2; 7: 0.186 | [10 empty] | Разборка асфальтобетонных покрытий тротуаров толщиной до 4 см: с помощью молотков отбойных пневматических
|  | Объем=186 / 1000 | [22 empty] | Объем=186 / 1000
| 1 | ОТ |  |  | 8: 577.02; 10: 107.33 | [12 empty] | ОТ
| 2 | ЭМ |  |  | 8: 1184.57; 10: 220.33 | [12 empty] | ЭМ
| 3 | в т.ч. ОТм |  |  | 8: 189.66; 10: 35.28 | [12 empty] | в т.ч. ОТм
|  | ЗТ |  |  | 4: чел.-ч; 5: 57.76; 7: 10.7434 | [13 empty] | ЗТ
|  | ЗТм |  |  | 4: чел.-ч; 5: 15.7; 7: 2.9202 | [13 empty] | ЗТм
|  | Итого по расценке |  |  | 8: 1761.59; 10: 327.66 | [14 empty] | Итого по расценке
|  | ФОТ |  |  | 10: 142.61 | [13 empty] | ФОТ
| Пр/812-102.0-1 | НР Благоустройство (ремонтно-строительные) |  |  | 4: %; 5: 102; 7: 102; 10: 145.46 | [13 empty] | НР Благоустройство (ремонтно-строительные)
| Пр/774-102.0 | СП Благоустройство (ремонтно-строительные) |  |  | 4: %; 5: 54; 7: 54; 10: 77.01 | [13 empty] | СП Благоустройство (ремонтно-строительные)
|  | Всего по позиции |  |  | 10: 550.13 | [15 empty] | Всего по позиции
78 | ТССЦ-509-9900 | Строительный мусор |  |  | 4: т; 7: 14.73 | [10 empty] | Строительный мусор
|  | Объем=186*0,04*1,98 | [22 empty] | Объем=186*0,04*1,98
|  | Всего по позиции |  |  | 10: 0 | [15 empty] | Всего по позиции
82 | ТССЦпг-01-01-01-043 | Погрузочные работы при автомобильных перевозках: мусора строительного с погрузкой экскаваторами емкостью ковша до 0,5 м3 |  |  | 4: 1 т груза; 7: 20.73; 8: 4.49; 10: 93.08 | [10 empty] | Погрузочные работы при автомобильных перевозках: мусора строительного с погрузкой экскаваторами емкостью ковша до 0,5 м3
|  | Объем=6+14,73 | [22 empty] | Объем=6+14,73
|  | Всего по позиции |  |  | 10: 93.08 | [15 empty] | Всего по позиции
83 | ТССЦпг-03-21-01-015 | Перевозка грузов автомобилями-самосвалами грузоподъемностью 10 т, работающих вне карьера, на расстояние: до 15 км I класс груза |  |  | 4: 1 т груза; 7: 20.73; 8: 15.36; 10: 318.41 | [10 empty] | Перевозка грузов автомобилями-самосвалами грузоподъемностью 10 т, работающих вне карьера, на расстояние: до 15 км I класс груза
|  | Объем=6+14,73 | [22 empty] | Объем=6+14,73
|  | Всего по позиции |  |  | 10: 318.41 | [15 empty] | Всего по позиции
84 | ТЕР27-07-002-01 | Устройство оснований толщиной 12 см под тротуары из кирпичного или известнякового щебня (под бордюры В=20 см Н=10 см) |  |  | 4: 100 м2 дорожек и тротуаров; 7: 0.24 | [10 empty] | Устройство оснований толщиной 12 см под тротуары из кирпичного или известнякового щебня (под бордюры В=20 см Н=10 см)
|  | Объем=(120*0,2) / 100 | [22 empty] | Объем=(120*0,2) / 100
| 1 | ОТ |  |  | 8: 266.6; 10: 63.98 | [12 empty] | ОТ
| 2 | ЭМ |  |  | 8: 322.22; 10: 77.33 | [12 empty] | ЭМ
| 3 | в т.ч. ОТм |  |  | 8: 42.03; 10: 10.09 | [12 empty] | в т.ч. ОТм
| 4 | М |  |  | 8: 4664.38; 10: 1119.45 | [12 empty] | М
|  | ЗТ |  |  | 4: чел.-ч; 5: 26.24; 7: 6.2976 | [13 empty] | ЗТ
|  | ЗТм |  |  | 4: чел.-ч; 5: 3.17; 7: 0.7608 | [13 empty] | ЗТм
|  | Итого по расценке |  |  | 8: 5253.2; 10: 1260.76 | [14 empty] | Итого по расценке
|  | ФОТ |  |  | 10: 74.07 | [13 empty] | ФОТ
| Пр/812-021.0-1 | НР Автомобильные дороги |  |  | 4: %; 5: 147; 7: 147; 10: 108.88 | [13 empty] | НР Автомобильные дороги
| Пр/774-021.0 | СП Автомобильные дороги |  |  | 4: %; 5: 134; 7: 134; 10: 99.25 | [13 empty] | СП Автомобильные дороги
|  | Всего по позиции |  |  | 10: 1468.89 | [15 empty] | Всего по позиции
85 | ТССЦ-408-0391 | Щебень известняковый для строительных работ марки 600 фракции: 5-10 мм |  |  | 4: м3; 7: -4.176; 8: 267.84; 10: -1118.5 | [10 empty] | Щебень известняковый для строительных работ марки 600 фракции: 5-10 мм
|  | Всего по позиции |  |  | 10: -1118.5 | [15 empty] | Всего по позиции
86 | ТЕР27-07-002-02 | На каждый 1 см изменения толщины оснований добавлять или исключать к расценке 27-07-002-01 (корректировка до толщ.10см) |  |  | 4: 100 м2 дорожек и тротуаров; 7: -0.24 | [10 empty] | На каждый 1 см изменения толщины оснований добавлять или исключать к расценке 27-07-002-01 (корректировка до толщ.10см)
|  | Объем=(-120*0,2) / 100 | [22 empty] | Объем=(-120*0,2) / 100
|  | до толщ.10 см ПЗ=2 (ОЗП=2; ЭМ=2 к расх.; ЗПМ=2; МАТ=2 к расх.; ТЗ=2; ТЗМ=2) | [30 empty] | до толщ.10 см ПЗ=2 (ОЗП=2; ЭМ=2 к расх.; ЗПМ=2; МАТ=2 к расх.; ТЗ=2; ТЗМ=2)
| 1 | ОТ |  |  | 8: 5.49; 9: 2; 10: -2.64 | [12 empty] | ОТ
| 2 | ЭМ |  |  | 8: 8.53; 9: 2; 10: -4.09 | [12 empty] | ЭМ
| 3 | в т.ч. ОТм |  |  | 8: 1.21; 9: 2; 10: -0.58 | [12 empty] | в т.ч. ОТм
| 4 | М |  |  | 8: 401.76; 9: 2; 10: -192.84 | [12 empty] | М
|  | ЗТ |  |  | 4: чел.-ч; 5: 0.54; 6: 2; 7: -0.2592 | [13 empty] | ЗТ
|  | ЗТм |  |  | 4: чел.-ч; 5: 0.1; 6: 2; 7: -0.048 | [13 empty] | ЗТм
|  | Итого по расценке |  |  | 8: 415.78; 10: -199.57 | [14 empty] | Итого по расценке
|  | ФОТ |  |  | 10: -3.22 | [13 empty] | ФОТ
| Пр/812-021.0-1 | НР Автомобильные дороги |  |  | 4: %; 5: 147; 7: 147; 10: -4.73 | [13 empty] | НР Автомобильные дороги
| Пр/774-021.0 | СП Автомобильные дороги |  |  | 4: %; 5: 134; 7: 134; 10: -4.31 | [13 empty] | СП Автомобильные дороги
|  | Всего по позиции |  |  | 10: -208.61 | [15 empty] | Всего по позиции
87 | ТССЦ-408-0391 | Щебень известняковый для строительных работ марки 600 фракции: 5-10 мм |  |  | 4: м3; 7: 0.72; 8: 267.84; 10: 192.84 | [10 empty] | Щебень известняковый для строительных работ марки 600 фракции: 5-10 мм
|  | Объем=--0,72 | [22 empty] | Объем=--0,72
|  | Всего по позиции |  |  | 10: 192.84 | [15 empty] | Всего по позиции
88 | ТССЦ-409-0052 | Щебень шлаковый для дорожного строительства, фракция: 5-10 мм, марка 1000 (коэф.упл=1,26 по тч ТЕР27 прил.27.2) толщ.10 см |  |  | 4: м3; 7: 3.024; 8: 111.89; 10: 338.36 | [10 empty] | Щебень шлаковый для дорожного строительства, фракция: 5-10 мм, марка 1000 (коэф.упл=1,26 по тч ТЕР27 прил.27.2) толщ.10 см
|  | Объем=120*0,2*0,1*1,26 | [22 empty] | Объем=120*0,2*0,1*1,26
|  | Всего по позиции |  |  | 10: 338.36 | [15 empty] | Всего по позиции
89 | ТЕР27-02-010-02 | Установка бортовых камней бетонных: при других видах покрытий |  |  | 4: 100 м бортового камня; 7: 1.2 | [10 empty] | Установка бортовых камней бетонных: при других видах покрытий
|  | Объем=120 / 100 | [22 empty] | Объем=120 / 100
| 1 | ОТ |  |  | 8: 772.97; 10: 927.56 | [12 empty] | ОТ
| 2 | ЭМ |  |  | 8: 104.2; 10: 125.04 | [12 empty] | ЭМ
| 3 | в т.ч. ОТм |  |  | 8: 11.02; 10: 13.22 | [12 empty] | в т.ч. ОТм
| 4 | М |  |  | 8: 3677.44; 10: 4412.93 | [12 empty] | М
Н | 413-9010 | Камни бортовые |  |  | 4: м; 5: 100; 7: 120 | [18 empty] | Камни бортовые
|  | ЗТ |  |  | 4: чел.-ч; 5: 76.08; 7: 91.296 | [13 empty] | ЗТ
|  | ЗТм |  |  | 4: чел.-ч; 5: 0.68; 7: 0.816 | [13 empty] | ЗТм
|  | Итого по расценке |  |  | 8: 4554.61; 10: 5465.53 | [14 empty] | Итого по расценке
|  | ФОТ |  |  | 10: 940.78 | [13 empty] | ФОТ
| Пр/812-021.0-1 | НР Автомобильные дороги |  |  | 4: %; 5: 147; 7: 147; 10: 1382.95 | [13 empty] | НР Автомобильные дороги
| Пр/774-021.0 | СП Автомобильные дороги |  |  | 4: %; 5: 134; 7: 134; 10: 1260.65 | [13 empty] | СП Автомобильные дороги
|  | Всего по позиции |  |  | 10: 8109.13 | [15 empty] | Всего по позиции
90 | ТССЦ-101-1805 | Гвозди строительные |  |  | 4: т; 7: -0.0012; 8: 10557.18; 10: -12.67 | [10 empty] | Гвозди строительные
|  | Всего по позиции |  |  | 10: -12.67 | [15 empty] | Всего по позиции
91 | ТССЦ-102-0038 | Брусья необрезные хвойных пород длиной: 4-6,5 м, все ширины, толщиной 100, 125 мм, IV сорта |  |  | 4: м3; 7: -0.204; 8: 705.14; 10: -143.85 | [10 empty] | Брусья необрезные хвойных пород длиной: 4-6,5 м, все ширины, толщиной 100, 125 мм, IV сорта
|  | Всего по позиции |  |  | 10: -143.85 | [15 empty] | Всего по позиции
92 | ТССЦ-401-0006 | Бетон тяжелый, класс: В15 (М200) |  |  | 4: м3; 7: -7.08; 8: 594.11; 9: 0.86; 10: -3617.42 | [10 empty] | Бетон тяжелый, класс: В15 (М200)
|  | МАТ=0,86 | [30 empty] | МАТ=0,86
|  | Всего по позиции |  |  | 10: -3617.42 | [15 empty] | Всего по позиции
93 | ТССЦ-402-0004 | Раствор готовый кладочный цементный марки: 100 |  |  | 4: м3; 7: -0.072; 8: 696.05; 10: -50.12 | [10 empty] | Раствор готовый кладочный цементный марки: 100
|  | Всего по позиции |  |  | 10: -50.12 | [15 empty] | Всего по позиции
94 | ТССЦ-402-0004 | Раствор готовый кладочный цементный марки: 100 |  |  | 4: м3; 7: 0.072; 8: 696.05; 9: 0.33; 10: 16.54 | [10 empty] | Раствор готовый кладочный цементный марки: 100
|  | МАТ=0,33 | [30 empty] | МАТ=0,33
|  | Всего по позиции |  |  | 10: 16.54 | [15 empty] | Всего по позиции
95 | ТССЦ-403-0051 прим. | Камни бортовые бетонные, марка: 300 / П5У V= 0,021 м3/мп, длина 3 м, |  |  | 4: м3; 7: 2.52; 8: 1716.8; 10: 4326.34 | [10 empty] | Камни бортовые бетонные, марка: 300 / П5У V= 0,021 м3/мп, длина 3 м,
|  | Объем=120*0,021 | [22 empty] | Объем=120*0,021
|  | Всего по позиции |  |  | 10: 4326.34 | [15 empty] | Всего по позиции
96 | ТЕР06-01-001-01 | Устройство бетонной подготовки |  |  | 4: 100 м3 бетона, бутобетона и железобетона в деле; 7: -0.061412 | [10 empty] | Устройство бетонной подготовки
|  | Объем=(-(7,08/1,02-120/3*0,02)) / 100 | [22 empty] | Объем=(-(7,08/1,02-120/3*0,02)) / 100
| 1 | ОТ |  |  | 8: 1686.6; 10: -103.58 | [12 empty] | ОТ
| 2 | ЭМ |  |  | 8: 2609.79; 10: -160.27 | [12 empty] | ЭМ
| 3 | в т.ч. ОТм |  |  | 8: 291.78; 10: -17.92 | [12 empty] | в т.ч. ОТм
| 4 | М |  |  | 8: 2412.9; 10: -148.18 | [12 empty] | М
Н | 401-9021 | Бетон |  |  | 4: м3; 5: 102; 7: -6.264 | [18 empty] | Бетон
|  | ЗТ |  |  | 4: чел.-ч; 5: 180; 7: -11.0541 | [13 empty] | ЗТ
|  | ЗТм |  |  | 4: чел.-ч; 5: 18; 7: -1.1054 | [13 empty] | ЗТм
|  | Итого по расценке |  |  | 8: 6709.29; 10: -412.03 | [14 empty] | Итого по расценке
|  | ФОТ |  |  | 10: -121.5 | [13 empty] | ФОТ
| Пр/812-006.0-1 | НР Бетонные и железобетонные монолитные конструкции и работы в строительстве |  |  | 4: %; 5: 102; 7: 102; 10: -123.93 | [13 empty] | НР Бетонные и железобетонные монолитные конструкции и работы в строительстве
| Пр/774-006.0 | СП Бетонные и железобетонные монолитные конструкции и работы в строительстве |  |  | 4: %; 5: 58; 7: 58; 10: -70.47 | [13 empty] | СП Бетонные и железобетонные монолитные конструкции и работы в строительстве
|  | Всего по позиции |  |  | 10: -606.43 | [15 empty] | Всего по позиции
97 | ТССЦ-101-1668 | Рогожа |  |  | 4: м2; 7: 15.3529; 8: 9.65; 10: 148.16 | [10 empty] | Рогожа
|  | Объем=--15,35295 | [22 empty] | Объем=--15,35295
|  | Всего по позиции |  |  | 10: 148.16 | [15 empty] | Всего по позиции
98 | ТССЦ-411-0001 | Вода |  |  | 4: м3; 7: 0.012282; 8: 1.98; 10: 0.02 | [10 empty] | Вода
|  | Объем=--0,0122824 | [22 empty] | Объем=--0,0122824
|  | Всего по позиции |  |  | 10: 0.02 | [15 empty] | Всего по позиции
99 | ТССЦ-401-0006 | Бетон тяжелый, класс: В15 (М200)/норма расхода бетона на стыках 0,02 м3/стык L П5-У через 3м, с учетом нормы расхода бетона 1,02 |  |  | 4: м3; 7: 0.816; 8: 594.11; 10: 484.79 | [10 empty] | Бетон тяжелый, класс: В15 (М200)/норма расхода бетона на стыках 0,02 м3/стык L П5-У через 3м, с учетом нормы расхода бетона 1,02
|  | Объем=120/3*0,02*1,02 | [22 empty] | Объем=120/3*0,02*1,02
|  | Всего по позиции |  |  | 10: 484.79 | [15 empty] | Всего по позиции
Устройство шлакового основания из щебня доменного шлака фр. 5-10 мм, толщина 10 см | [30 empty] | Устройство шлакового основания из щебня доменного шлака фр. 5-10 мм, толщина 10 см
110 | ТЕР27-07-002-01 | Устройство оснований толщиной 12 см под тротуары из кирпичного или известнякового щебня |  |  | 4: 100 м2 дорожек и тротуаров; 7: 1.86 | [10 empty] | Устройство оснований толщиной 12 см под тротуары из кирпичного или известнякового щебня
|  | Объем=186 / 100 | [22 empty] | Объем=186 / 100
| 1 | ОТ |  |  | 8: 266.6; 10: 495.88 | [12 empty] | ОТ
| 2 | ЭМ |  |  | 8: 322.22; 10: 599.33 | [12 empty] | ЭМ
| 3 | в т.ч. ОТм |  |  | 8: 42.03; 10: 78.18 | [12 empty] | в т.ч. ОТм
| 4 | М |  |  | 8: 4664.38; 10: 8675.75 | [12 empty] | М
|  | ЗТ |  |  | 4: чел.-ч; 5: 26.24; 7: 48.8064 | [13 empty] | ЗТ
|  | ЗТм |  |  | 4: чел.-ч; 5: 3.17; 7: 5.8962 | [13 empty] | ЗТм
|  | Итого по расценке |  |  | 8: 5253.2; 10: 9770.96 | [14 empty] | Итого по расценке
|  | ФОТ |  |  | 10: 574.06 | [13 empty] | ФОТ
| Пр/812-021.1-1 | НР Устройство покрытий дорожек, тротуаров, мостовых и площадок и прочее |  |  | 4: %; 5: 113; 7: 113; 10: 648.69 | [13 empty] | НР Устройство покрытий дорожек, тротуаров, мостовых и площадок и прочее
| Пр/774-021.1 | СП Устройство покрытий дорожек, тротуаров, мостовых и площадок и прочее |  |  | 4: %; 5: 77; 7: 77; 10: 442.03 | [13 empty] | СП Устройство покрытий дорожек, тротуаров, мостовых и площадок и прочее
|  | Всего по позиции |  |  | 10: 10861.68 | [15 empty] | Всего по позиции
111 | ТССЦ-408-0391 | Щебень известняковый для строительных работ марки 600 фракции: 5-10 мм |  |  | 4: м3; 7: -32.364; 8: 267.84; 10: -8668.37 | [10 empty] | Щебень известняковый для строительных работ марки 600 фракции: 5-10 мм
|  | Всего по позиции |  |  | 10: -8668.37 | [15 empty] | Всего по позиции
112 | ТЕР27-07-002-02 | На каждый 1 см изменения толщины оснований добавлять или исключать к расценке 27-07-002-01 /до 10 см |  |  | 4: 100 м2 дорожек и тротуаров; 7: -1.86 | [10 empty] | На каждый 1 см изменения толщины оснований добавлять или исключать к расценке 27-07-002-01 /до 10 см
|  | Объем=-186 / 100 | [22 empty] | Объем=-186 / 100
|  | до 10 см ПЗ=2 (ОЗП=2; ЭМ=2 к расх.; ЗПМ=2; МАТ=2 к расх.; ТЗ=2; ТЗМ=2) | [30 empty] | до 10 см ПЗ=2 (ОЗП=2; ЭМ=2 к расх.; ЗПМ=2; МАТ=2 к расх.; ТЗ=2; ТЗМ=2)
| 1 | ОТ |  |  | 8: 5.49; 9: 2; 10: -20.42 | [12 empty] | ОТ
| 2 | ЭМ |  |  | 8: 8.53; 9: 2; 10: -31.73 | [12 empty] | ЭМ
| 3 | в т.ч. ОТм |  |  | 8: 1.21; 9: 2; 10: -4.5 | [12 empty] | в т.ч. ОТм
| 4 | М |  |  | 8: 401.76; 9: 2; 10: -1494.55 | [12 empty] | М
|  | ЗТ |  |  | 4: чел.-ч; 5: 0.54; 6: 2; 7: -2.0088 | [13 empty] | ЗТ
|  | ЗТм |  |  | 4: чел.-ч; 5: 0.1; 6: 2; 7: -0.372 | [13 empty] | ЗТм
|  | Итого по расценке |  |  | 8: 415.78; 10: -1546.7 | [14 empty] | Итого по расценке
|  | ФОТ |  |  | 10: -24.92 | [13 empty] | ФОТ
| Пр/812-021.1-1 | НР Устройство покрытий дорожек, тротуаров, мостовых и площадок и прочее |  |  | 4: %; 5: 113; 7: 113; 10: -28.16 | [13 empty] | НР Устройство покрытий дорожек, тротуаров, мостовых и площадок и прочее
| Пр/774-021.1 | СП Устройство покрытий дорожек, тротуаров, мостовых и площадок и прочее |  |  | 4: %; 5: 77; 7: 77; 10: -19.19 | [13 empty] | СП Устройство покрытий дорожек, тротуаров, мостовых и площадок и прочее
|  | Всего по позиции |  |  | 10: -1594.05 | [15 empty] | Всего по позиции
113 | ТССЦ-408-0391 | Щебень известняковый для строительных работ марки 600 фракции: 5-10 мм |  |  | 4: м3; 7: 5.58; 8: 267.84; 10: 1494.55 | [10 empty] | Щебень известняковый для строительных работ марки 600 фракции: 5-10 мм
|  | Объем=--5,58 | [22 empty] | Объем=--5,58
|  | Всего по позиции |  |  | 10: 1494.55 | [15 empty] | Всего по позиции
114 | ТССЦ-409-0072 | Щебень шлаковый для дорожного строительства, фракция: 20-40 мм, марка 1000 (коэф.упл=1,26 по тч ТЕР27 прил.27.2) толщина 10 см |  |  | 4: м3; 7: 23.436; 8: 105.16; 10: 2464.53 | [10 empty] | Щебень шлаковый для дорожного строительства, фракция: 20-40 мм, марка 1000 (коэф.упл=1,26 по тч ТЕР27 прил.27.2) толщина 10 см
|  | Объем=186*0,1*1,26 | [22 empty] | Объем=186*0,1*1,26
|  | Всего по позиции |  |  | 10: 2464.53 | [15 empty] | Всего по позиции
115 | ТЕР27-07-006-01 | Устройство покрытия дорожек и тротуаров из горячих асфальтобетонных смесей асфальтоукладчиками типа «VOGELE» малых типоразмеров толщиной слоя 4 см |  |  | 4: 1000 м2; 7: 0.186 | [10 empty] | Устройство покрытия дорожек и тротуаров из горячих асфальтобетонных смесей асфальтоукладчиками типа «VOGELE» малых типоразмеров толщиной слоя 4 см
|  | Объем=186 / 1000 | [22 empty] | Объем=186 / 1000
| 1 | ОТ |  |  | 8: 204.94; 10: 38.12 | [12 empty] | ОТ
| 2 | ЭМ |  |  | 8: 4375.98; 10: 813.93 | [12 empty] | ЭМ
| 3 | в т.ч. ОТм |  |  | 8: 126.32; 10: 23.5 | [12 empty] | в т.ч. ОТм
| 4 | М |  |  | 8: 1.82; 10: 0.34 | [12 empty] | М
Н | 101-9010 | Битум |  |  | 4: т; 5: 0.65; 7: 0.1209 | [18 empty] | Битум
Н | 410-9010 | Смесь асфальтобетонная |  |  | 4: т; 5: 0; 7: 0 | [18 empty] | Смесь асфальтобетонная
|  | ЗТ |  |  | 4: чел.-ч; 5: 18.58; 7: 3.4559 | [13 empty] | ЗТ
|  | ЗТм |  |  | 4: чел.-ч; 5: 7.98; 7: 1.4843 | [13 empty] | ЗТм
|  | Итого по расценке |  |  | 8: 4582.74; 10: 852.39 | [14 empty] | Итого по расценке
|  | ФОТ |  |  | 10: 61.62 | [13 empty] | ФОТ
| Пр/812-021.1-1 | НР Устройство покрытий дорожек, тротуаров, мостовых и площадок и прочее |  |  | 4: %; 5: 113; 7: 113; 10: 69.63 | [13 empty] | НР Устройство покрытий дорожек, тротуаров, мостовых и площадок и прочее
| Пр/774-021.1 | СП Устройство покрытий дорожек, тротуаров, мостовых и площадок и прочее |  |  | 4: %; 5: 77; 7: 77; 10: 47.45 | [13 empty] | СП Устройство покрытий дорожек, тротуаров, мостовых и площадок и прочее
|  | Всего по позиции |  |  | 10: 969.47 | [15 empty] | Всего по позиции
116 | ТССЦ-410-0006 | Смеси асфальтобетонные дорожные, аэродромные и асфальтобетон (горячие для плотного асфальтобетона мелко и крупнозернистые, песчаные), марка II, тип Б норма по ТЕР 27-7-1 с корректировкой толщины)=7,14+2*1,21=9,56т/100м2 |  |  | 4: т; 7: 17.7816; 8: 570.7; 10: 10147.96 | [10 empty] | Смеси асфальтобетонные дорожные, аэродромные и асфальтобетон (горячие для плотного асфальтобетона мелко и крупнозернистые, песчаные), марка II, тип Б норма по ТЕР 27-7-1 с корректировкой толщины)=7,14+2*1,21=9,56т/100м2
|  | Объем=186*(7,14+2*1,21)/100 | [22 empty] | Объем=186*(7,14+2*1,21)/100
|  | Всего по позиции |  |  | 10: 10147.96 | [15 empty] | Всего по позиции
117 | ТССЦ-101-1556 | Битумы нефтяные дорожные марки БНД-60/90, БНД 90/130 |  |  | 4: т; 7: 0.1209; 8: 1876.4; 10: 226.86 | [10 empty] | Битумы нефтяные дорожные марки БНД-60/90, БНД 90/130
|  | Всего по позиции |  |  | 10: 226.86 | [15 empty] | Всего по позиции
118 | ТЕР01-02-061-01 | Засыпка вручную траншей, пазух котлованов и ям, группа грунтов: 1 |  |  | 4: 100 м3 грунта; 7: 0.063 | [10 empty] | Засыпка вручную траншей, пазух котлованов и ям, группа грунтов: 1
|  | Объем=(120*0,35*0,15) / 100 | [22 empty] | Объем=(120*0,35*0,15) / 100
| 1 | ОТ |  |  | 8: 797.39; 10: 50.24 | [12 empty] | ОТ
|  | ЗТ |  |  | 4: чел.-ч; 5: 88.5; 7: 5.5755 | [13 empty] | ЗТ
|  | Итого по расценке |  |  | 8: 797.39; 10: 50.24 | [14 empty] | Итого по расценке
|  | ФОТ |  |  | 10: 50.24 | [13 empty] | ФОТ
| Пр/812-001.2-1 | НР Земляные работы, выполняемые ручным способом |  |  | 4: %; 5: 89; 7: 89; 10: 44.71 | [13 empty] | НР Земляные работы, выполняемые ручным способом
| Пр/774-001.2 | СП Земляные работы, выполняемые ручным способом |  |  | 4: %; 5: 40; 7: 40; 10: 20.1 | [13 empty] | СП Земляные работы, выполняемые ручным способом
|  | Всего по позиции |  |  | 10: 115.05 | [15 empty] | Всего по позиции
119 | ТССЦ-407-0013 | Земля растительная механизированной заготовки, |  |  | 4: м3; 7: 6.3; 8: 111.97; 10: 705.41 | [10 empty] | Земля растительная механизированной заготовки,
|  | Объем=0,063*100 | [22 empty] | Объем=0,063*100
|  | Всего по позиции |  |  | 10: 705.41 | [15 empty] | Всего по позиции
120 | ТЕР01-02-027-04 | Планировка площадей: ручным способом, группа грунтов 1 |  |  | 4: 1000 м2 спланированной площади; 7: 0.042 | [10 empty] | Планировка площадей: ручным способом, группа грунтов 1
|  | Объем=(120*0,35) / 1000 | [22 empty] | Объем=(120*0,35) / 1000
| 1 | ОТ |  |  | 8: 1025; 10: 43.05 | [12 empty] | ОТ
|  | ЗТ |  |  | 4: чел.-ч; 5: 100; 7: 4.2 | [13 empty] | ЗТ
|  | Итого по расценке |  |  | 8: 1025; 10: 43.05 | [14 empty] | Итого по расценке
|  | ФОТ |  |  | 10: 43.05 | [13 empty] | ФОТ
| Пр/812-001.4-1 | НР Земляные работы, выполняемые по другим видам работ (подготовительным, сопутствующим, укрепительным) |  |  | 4: %; 5: 89; 7: 89; 10: 38.31 | [13 empty] | НР Земляные работы, выполняемые по другим видам работ (подготовительным, сопутствующим, укрепительным)
| Пр/774-001.4 | СП Земляные работы, выполняемые по другим видам работ (подготовительным, сопутствующим, укрепительным) |  |  | 4: %; 5: 41; 7: 41; 10: 17.65 | [13 empty] | СП Земляные работы, выполняемые по другим видам работ (подготовительным, сопутствующим, укрепительным)
|  | Всего по позиции |  |  | 10: 99.01 | [15 empty] | Всего по позиции
|  | Итого по разделу 3 Ремонт существующих тротуаров. Тип 3, S=186 м2 |  |  | 10: 29598.81; 12: 409648 | [20 empty] | Итого по разделу 3 Ремонт существующих тротуаров. Тип 3, S=186 м2
Раздел 4. Ремонт отмостки. Тип 3а, S=113 м2 | [22 empty] | Раздел 4. Ремонт отмостки. Тип 3а, S=113 м2
121 | ТЕР27-03-010-02 | Разборка бортовых камней: на щебеночном основании |  |  | 4: 100 м; 7: 1 | [10 empty] | Разборка бортовых камней: на щебеночном основании
|  | Объем=100 / 100 | [22 empty] | Объем=100 / 100
| 1 | ОТ |  |  | 8: 544.1; 10: 544.1 | [12 empty] | ОТ
|  | ЗТ |  |  | 4: чел.-ч; 5: 56.5; 7: 56.5 | [13 empty] | ЗТ
|  | Итого по расценке |  |  | 8: 544.1; 10: 544.1 | [14 empty] | Итого по расценке
|  | ФОТ |  |  | 10: 544.1 | [13 empty] | ФОТ
| Пр/812-021.0-1 | НР Автомобильные дороги |  |  | 4: %; 5: 147; 7: 147; 10: 799.83 | [13 empty] | НР Автомобильные дороги
| Пр/774-021.0 | СП Автомобильные дороги |  |  | 4: %; 5: 134; 7: 134; 10: 729.09 | [13 empty] | СП Автомобильные дороги
|  | Всего по позиции |  |  | 10: 2073.02 | [15 empty] | Всего по позиции
122 | ТССЦ-509-9900 | Строительный мусор (вес 1 мп 50 кг) |  |  | 4: т; 7: 5 | [10 empty] | Строительный мусор (вес 1 мп 50 кг)
|  | Объем=0,05*100 | [22 empty] | Объем=0,05*100
|  | Всего по позиции |  |  | 10: 0 | [15 empty] | Всего по позиции
123 | ТЕРр68-13-2 | Разборка асфальтобетонных покрытий тротуаров толщиной до 4 см: с помощью молотков отбойных пневматических |  |  | 4: 1000 м2; 7: 0.113 | [10 empty] | Разборка асфальтобетонных покрытий тротуаров толщиной до 4 см: с помощью молотков отбойных пневматических
|  | Объем=113 / 1000 | [22 empty] | Объем=113 / 1000
| 1 | ОТ |  |  | 8: 577.02; 10: 65.2 | [12 empty] | ОТ
| 2 | ЭМ |  |  | 8: 1184.57; 10: 133.86 | [12 empty] | ЭМ
| 3 | в т.ч. ОТм |  |  | 8: 189.66; 10: 21.43 | [12 empty] | в т.ч. ОТм
|  | ЗТ |  |  | 4: чел.-ч; 5: 57.76; 7: 6.5269 | [13 empty] | ЗТ
|  | ЗТм |  |  | 4: чел.-ч; 5: 15.7; 7: 1.7741 | [13 empty] | ЗТм
|  | Итого по расценке |  |  | 8: 1761.59; 10: 199.06 | [14 empty] | Итого по расценке
|  | ФОТ |  |  | 10: 86.63 | [13 empty] | ФОТ
| Пр/812-102.0-1 | НР Благоустройство (ремонтно-строительные) |  |  | 4: %; 5: 102; 7: 102; 10: 88.36 | [13 empty] | НР Благоустройство (ремонтно-строительные)
| Пр/774-102.0 | СП Благоустройство (ремонтно-строительные) |  |  | 4: %; 5: 54; 7: 54; 10: 46.78 | [13 empty] | СП Благоустройство (ремонтно-строительные)
|  | Всего по позиции |  |  | 10: 334.2 | [15 empty] | Всего по позиции
124 | ТССЦ-509-9900 | Строительный мусор (1,98 т/м3 объемная масса асфальтобетона) |  |  | 4: т; 7: 8.95 | [10 empty] | Строительный мусор (1,98 т/м3 объемная масса асфальтобетона)
|  | Объем=113*0,04*1,98 | [22 empty] | Объем=113*0,04*1,98
|  | Всего по позиции |  |  | 10: 0 | [15 empty] | Всего по позиции
125 | ТССЦпг-01-01-01-043 | Погрузочные работы при автомобильных перевозках: мусора строительного с погрузкой экскаваторами емкостью ковша до 0,5 м3 (мусора и бортовых камней) |  |  | 4: 1 т груза; 7: 13.95; 8: 4.49; 10: 62.64 | [10 empty] | Погрузочные работы при автомобильных перевозках: мусора строительного с погрузкой экскаваторами емкостью ковша до 0,5 м3 (мусора и бортовых камней)
|  | Объем=5+8,95 | [22 empty] | Объем=5+8,95
|  | Всего по позиции |  |  | 10: 62.64 | [15 empty] | Всего по позиции
126 | ТССЦпг-03-21-01-015 | Перевозка грузов автомобилями-самосвалами грузоподъемностью 10 т, работающих вне карьера, на расстояние: до 15 км I класс груза |  |  | 4: 1 т груза; 7: 13.95; 8: 15.36; 10: 214.27 | [10 empty] | Перевозка грузов автомобилями-самосвалами грузоподъемностью 10 т, работающих вне карьера, на расстояние: до 15 км I класс груза
|  | Всего по позиции |  |  | 10: 214.27 | [15 empty] | Всего по позиции
Устройство гидроизоляции фундамента | [30 empty] | Устройство гидроизоляции фундамента
127 | ТЕР01-02-057-02 | Разработка грунта вручную в траншеях глубиной до 2 м без креплений с откосами, группа грунтов: 2 Разработка грунта вручную вдоль цоколя дома на ширину 25 см, высота - 25 см, под устройство обмазочной гидроизоляции, |  |  | 4: 100 м3 грунта; 7: 0.075 | [10 empty] | Разработка грунта вручную в траншеях глубиной до 2 м без креплений с откосами, группа грунтов: 2 Разработка грунта вручную вдоль цоколя дома на ширину 25 см, высота - 25 см, под устройство обмазочной гидроизоляции,
|  | Объем=(30*0,25) / 100 | [22 empty] | Объем=(30*0,25) / 100
| 1 | ОТ |  |  | 8: 1442.98; 10: 108.22 | [12 empty] | ОТ
|  | ЗТ |  |  | 4: чел.-ч; 5: 154; 7: 11.55 | [13 empty] | ЗТ
|  | Итого по расценке |  |  | 8: 1442.98; 10: 108.22 | [14 empty] | Итого по расценке
|  | ФОТ |  |  | 10: 108.22 | [13 empty] | ФОТ
| Пр/812-001.2-1 | НР Земляные работы, выполняемые ручным способом |  |  | 4: %; 5: 89; 7: 89; 10: 96.32 | [13 empty] | НР Земляные работы, выполняемые ручным способом
| Пр/774-001.2 | СП Земляные работы, выполняемые ручным способом |  |  | 4: %; 5: 40; 7: 40; 10: 43.29 | [13 empty] | СП Земляные работы, выполняемые ручным способом
|  | Всего по позиции |  |  | 10: 247.83 | [15 empty] | Всего по позиции
128 | ТЕР46-08-044-02 | Гидроструйная очистка: бетонных поверхностей |  |  | 4: 1 м2 поверхности; 7: 30 | [10 empty] | Гидроструйная очистка: бетонных поверхностей
|  | Объем=120*0,25 | [22 empty] | Объем=120*0,25
| 1 | ОТ |  |  | 8: 1.54; 10: 46.2 | [12 empty] | ОТ
| 2 | ЭМ |  |  | 8: 0.59; 10: 17.7 | [12 empty] | ЭМ
| 4 | М |  |  | 8: 0.28; 10: 8.4 | [12 empty] | М
|  | ЗТ |  |  | 4: чел.-ч; 5: 0.15; 7: 4.5 | [13 empty] | ЗТ
|  | Итого по расценке |  |  | 8: 2.41; 10: 72.3 | [14 empty] | Итого по расценке
|  | ФОТ |  |  | 10: 46.2 | [13 empty] | ФОТ
| Пр/812-040.1-1 | НР Работы по реконструкции зданий и сооружений: усиление и замена существующих конструкций, возведение отдельных конструктивных элементов |  |  | 4: %; 5: 103; 7: 103; 10: 47.59 | [13 empty] | НР Работы по реконструкции зданий и сооружений: усиление и замена существующих конструкций, возведение отдельных конструктивных элементов
| Пр/774-040.1 | СП Работы по реконструкции зданий и сооружений: усиление и замена существующих конструкций, возведение отдельных конструктивных элементов |  |  | 4: %; 5: 59; 7: 59; 10: 27.26 | [13 empty] | СП Работы по реконструкции зданий и сооружений: усиление и замена существующих конструкций, возведение отдельных конструктивных элементов
|  | Всего по позиции |  |  | 10: 147.15 | [15 empty] | Всего по позиции
129 | ТЕР08-01-003-07 | Гидроизоляция боковая обмазочная битумная в 2 слоя по выровненной поверхности бутовой кладки, кирпичу, бетону |  |  | 4: 100 м2 изолируемой поверхности; 7: 0.3 | [10 empty] | Гидроизоляция боковая обмазочная битумная в 2 слоя по выровненной поверхности бутовой кладки, кирпичу, бетону
|  | Объем=(120*0,25) / 100 | [22 empty] | Объем=(120*0,25) / 100
| 1 | ОТ |  |  | 8: 242.32; 10: 72.7 | [12 empty] | ОТ
| 2 | ЭМ |  |  | 8: 77.87; 10: 23.36 | [12 empty] | ЭМ
| 4 | М |  |  | 8: 1604.98; 10: 481.49 | [12 empty] | М
|  | ЗТ |  |  | 4: чел.-ч; 5: 21.2; 7: 6.36 | [13 empty] | ЗТ
|  | Итого по расценке |  |  | 8: 1925.17; 10: 577.55 | [14 empty] | Итого по расценке
|  | ФОТ |  |  | 10: 72.7 | [13 empty] | ФОТ
| Пр/812-008.0-1 | НР Конструкции из кирпича и блоков |  |  | 4: %; 5: 110; 7: 110; 10: 79.97 | [13 empty] | НР Конструкции из кирпича и блоков
| Пр/774-008.0 | СП Конструкции из кирпича и блоков |  |  | 4: %; 5: 69; 7: 69; 10: 50.16 | [13 empty] | СП Конструкции из кирпича и блоков
|  | Всего по позиции |  |  | 10: 707.68 | [15 empty] | Всего по позиции
130 | ТЕР01-02-061-01 | Засыпка вручную траншей, пазух котлованов и ям, группа грунтов: 1 |  |  | 4: 100 м3 грунта; 7: 0.075 | [10 empty] | Засыпка вручную траншей, пазух котлованов и ям, группа грунтов: 1
|  | Объем=(30*0,25) / 100 | [22 empty] | Объем=(30*0,25) / 100
| 1 | ОТ |  |  | 8: 797.39; 10: 59.8 | [12 empty] | ОТ
|  | ЗТ |  |  | 4: чел.-ч; 5: 88.5; 7: 6.6375 | [13 empty] | ЗТ
|  | Итого по расценке |  |  | 8: 797.39; 10: 59.8 | [14 empty] | Итого по расценке
|  | ФОТ |  |  | 10: 59.8 | [13 empty] | ФОТ
| Пр/812-001.2-1 | НР Земляные работы, выполняемые ручным способом |  |  | 4: %; 5: 89; 7: 89; 10: 53.22 | [13 empty] | НР Земляные работы, выполняемые ручным способом
| Пр/774-001.2 | СП Земляные работы, выполняемые ручным способом |  |  | 4: %; 5: 40; 7: 40; 10: 23.92 | [13 empty] | СП Земляные работы, выполняемые ручным способом
|  | Всего по позиции |  |  | 10: 136.94 | [15 empty] | Всего по позиции
131 | ТЕР27-07-002-01 | Устройство оснований толщиной 12 см под тротуары из кирпичного или известнякового щебня (под тротуарные бордюры В=20 см Н=10 см) |  |  | 4: 100 м2 дорожек и тротуаров; 7: 0.2 | [10 empty] | Устройство оснований толщиной 12 см под тротуары из кирпичного или известнякового щебня (под тротуарные бордюры В=20 см Н=10 см)
|  | Объем=(100*0,20) / 100 | [22 empty] | Объем=(100*0,20) / 100
| 1 | ОТ |  |  | 8: 266.6; 10: 53.32 | [12 empty] | ОТ
| 2 | ЭМ |  |  | 8: 322.22; 10: 64.44 | [12 empty] | ЭМ
| 3 | в т.ч. ОТм |  |  | 8: 42.03; 10: 8.41 | [12 empty] | в т.ч. ОТм
| 4 | М |  |  | 8: 4664.38; 10: 932.88 | [12 empty] | М
|  | ЗТ |  |  | 4: чел.-ч; 5: 26.24; 7: 5.248 | [13 empty] | ЗТ
|  | ЗТм |  |  | 4: чел.-ч; 5: 3.17; 7: 0.634 | [13 empty] | ЗТм
|  | Итого по расценке |  |  | 8: 5253.2; 10: 1050.64 | [14 empty] | Итого по расценке
|  | ФОТ |  |  | 10: 61.73 | [13 empty] | ФОТ
| Пр/812-021.0-1 | НР Автомобильные дороги |  |  | 4: %; 5: 147; 7: 147; 10: 90.74 | [13 empty] | НР Автомобильные дороги
| Пр/774-021.0 | СП Автомобильные дороги |  |  | 4: %; 5: 134; 7: 134; 10: 82.72 | [13 empty] | СП Автомобильные дороги
|  | Всего по позиции |  |  | 10: 1224.1 | [15 empty] | Всего по позиции
132 | ТССЦ-408-0391 | Щебень известняковый для строительных работ марки 600 фракции: 5-10 мм |  |  | 4: м3; 7: -3.48; 8: 267.84; 10: -932.08 | [10 empty] | Щебень известняковый для строительных работ марки 600 фракции: 5-10 мм
|  | Всего по позиции |  |  | 10: -932.08 | [15 empty] | Всего по позиции
133 | ТЕР27-07-002-02 | На каждый 1 см изменения толщины оснований добавлять или исключать к расценке 27-07-002-01 (до толщ.10см) |  |  | 4: 100 м2 дорожек и тротуаров; 7: -0.2 | [10 empty] | На каждый 1 см изменения толщины оснований добавлять или исключать к расценке 27-07-002-01 (до толщ.10см)
|  | Объем=(-100*0,2) / 100 | [22 empty] | Объем=(-100*0,2) / 100
|  | до толщ.10 см ПЗ=2 (ОЗП=2; ЭМ=2 к расх.; ЗПМ=2; МАТ=2 к расх.; ТЗ=2; ТЗМ=2) | [30 empty] | до толщ.10 см ПЗ=2 (ОЗП=2; ЭМ=2 к расх.; ЗПМ=2; МАТ=2 к расх.; ТЗ=2; ТЗМ=2)
| 1 | ОТ |  |  | 8: 5.49; 9: 2; 10: -2.2 | [12 empty] | ОТ
| 2 | ЭМ |  |  | 8: 8.53; 9: 2; 10: -3.41 | [12 empty] | ЭМ
| 3 | в т.ч. ОТм |  |  | 8: 1.21; 9: 2; 10: -0.48 | [12 empty] | в т.ч. ОТм
| 4 | М |  |  | 8: 401.76; 9: 2; 10: -160.7 | [12 empty] | М
|  | ЗТ |  |  | 4: чел.-ч; 5: 0.54; 6: 2; 7: -0.216 | [13 empty] | ЗТ
|  | ЗТм |  |  | 4: чел.-ч; 5: 0.1; 6: 2; 7: -0.04 | [13 empty] | ЗТм
|  | Итого по расценке |  |  | 8: 415.78; 10: -166.31 | [14 empty] | Итого по расценке
|  | ФОТ |  |  | 10: -2.68 | [13 empty] | ФОТ
| Пр/812-021.0-1 | НР Автомобильные дороги |  |  | 4: %; 5: 147; 7: 147; 10: -3.94 | [13 empty] | НР Автомобильные дороги
| Пр/774-021.0 | СП Автомобильные дороги |  |  | 4: %; 5: 134; 7: 134; 10: -3.59 | [13 empty] | СП Автомобильные дороги
|  | Всего по позиции |  |  | 10: -173.84 | [15 empty] | Всего по позиции
134 | ТССЦ-408-0391 | Щебень известняковый для строительных работ марки 600 фракции: 5-10 мм |  |  | 4: м3; 7: 0.6; 8: 267.84; 10: 160.7 | [10 empty] | Щебень известняковый для строительных работ марки 600 фракции: 5-10 мм
|  | Объем=--0,6 | [22 empty] | Объем=--0,6
|  | Всего по позиции |  |  | 10: 160.7 | [15 empty] | Всего по позиции
135 | ТССЦ-409-0052 | Щебень шлаковый для дорожного строительства, фракция: 5-10 мм, марка 1000 (коэф уплотн 1,26 по ТЧ 27, прил.27.2) толщ.10 см |  |  | 4: м3; 7: 2.52; 8: 111.89; 10: 281.96 | [10 empty] | Щебень шлаковый для дорожного строительства, фракция: 5-10 мм, марка 1000 (коэф уплотн 1,26 по ТЧ 27, прил.27.2) толщ.10 см
|  | Объем=100*0,2*0,1*1,26 | [22 empty] | Объем=100*0,2*0,1*1,26
|  | Всего по позиции |  |  | 10: 281.96 | [15 empty] | Всего по позиции
136 | ТЕР27-02-010-02 | Установка бортовых камней бетонных: при других видах покрытий |  |  | 4: 100 м бортового камня; 7: 1 | [10 empty] | Установка бортовых камней бетонных: при других видах покрытий
|  | Объем=100 / 100 | [22 empty] | Объем=100 / 100
| 1 | ОТ |  |  | 8: 772.97; 10: 772.97 | [12 empty] | ОТ
| 2 | ЭМ |  |  | 8: 104.2; 10: 104.2 | [12 empty] | ЭМ
| 3 | в т.ч. ОТм |  |  | 8: 11.02; 10: 11.02 | [12 empty] | в т.ч. ОТм
| 4 | М |  |  | 8: 3677.44; 10: 3677.44 | [12 empty] | М
Н | 413-9010 | Камни бортовые |  |  | 4: м; 5: 100; 7: 100 | [18 empty] | Камни бортовые
|  | ЗТ |  |  | 4: чел.-ч; 5: 76.08; 7: 76.08 | [13 empty] | ЗТ
|  | ЗТм |  |  | 4: чел.-ч; 5: 0.68; 7: 0.68 | [13 empty] | ЗТм
|  | Итого по расценке |  |  | 8: 4554.61; 10: 4554.61 | [14 empty] | Итого по расценке
|  | ФОТ |  |  | 10: 783.99 | [13 empty] | ФОТ
| Пр/812-021.0-1 | НР Автомобильные дороги |  |  | 4: %; 5: 147; 7: 147; 10: 1152.47 | [13 empty] | НР Автомобильные дороги
| Пр/774-021.0 | СП Автомобильные дороги |  |  | 4: %; 5: 134; 7: 134; 10: 1050.55 | [13 empty] | СП Автомобильные дороги
|  | Всего по позиции |  |  | 10: 6757.63 | [15 empty] | Всего по позиции
137 | ТССЦ-101-1805 | Гвозди строительные |  |  | 4: т; 7: -0.001; 8: 10557.18; 10: -10.56 | [10 empty] | Гвозди строительные
|  | Всего по позиции |  |  | 10: -10.56 | [15 empty] | Всего по позиции
138 | ТССЦ-102-0038 | Брусья необрезные хвойных пород длиной: 4-6,5 м, все ширины, толщиной 100, 125 мм, IV сорта |  |  | 4: м3; 7: -0.17; 8: 705.14; 10: -119.87 | [10 empty] | Брусья необрезные хвойных пород длиной: 4-6,5 м, все ширины, толщиной 100, 125 мм, IV сорта
|  | Всего по позиции |  |  | 10: -119.87 | [15 empty] | Всего по позиции
139 | ТССЦ-401-0006 | Бетон тяжелый, класс: В15 (М200) |  |  | 4: м3; 7: -5.9; 8: 594.11; 9: 0.86; 10: -3014.51 | [10 empty] | Бетон тяжелый, класс: В15 (М200)
|  | МАТ=0,86 | [30 empty] | МАТ=0,86
|  | Всего по позиции |  |  | 10: -3014.51 | [15 empty] | Всего по позиции
140 | ТССЦ-402-0004 | Раствор готовый кладочный цементный марки: 100 |  |  | 4: м3; 7: -0.06; 8: 696.05; 10: -41.76 | [10 empty] | Раствор готовый кладочный цементный марки: 100
|  | Всего по позиции |  |  | 10: -41.76 | [15 empty] | Всего по позиции
141 | ТССЦ-402-0004 | Раствор готовый кладочный цементный марки: 100 |  |  | 4: м3; 7: 0.06; 8: 696.05; 9: 0.33; 10: 13.78 | [10 empty] | Раствор готовый кладочный цементный марки: 100
|  | МАТ=0,33 | [30 empty] | МАТ=0,33
|  | Всего по позиции |  |  | 10: 13.78 | [15 empty] | Всего по позиции
142 | ТССЦ-403-0051 прим. | Камни бортовые бетонные, марка: 300 / П5У V= 0,021 м3/мп, длина 3 м, |  |  | 4: м3; 7: 2.1; 8: 1716.8; 10: 3605.28 | [10 empty] | Камни бортовые бетонные, марка: 300 / П5У V= 0,021 м3/мп, длина 3 м,
|  | Объем=100*0,021 | [22 empty] | Объем=100*0,021
|  | Всего по позиции |  |  | 10: 3605.28 | [15 empty] | Всего по позиции
143 | ТЕР06-01-001-01 | Устройство бетонной подготовки |  |  | 4: 100 м3 бетона, бутобетона и железобетона в деле; 7: -0.051176 | [10 empty] | Устройство бетонной подготовки
|  | Объем=(-(5,9/1,02-100/3*0,02)) / 100 | [22 empty] | Объем=(-(5,9/1,02-100/3*0,02)) / 100
| 1 | ОТ |  |  | 8: 1686.6; 10: -86.31 | [12 empty] | ОТ
| 2 | ЭМ |  |  | 8: 2609.79; 10: -133.56 | [12 empty] | ЭМ
| 3 | в т.ч. ОТм |  |  | 8: 291.78; 10: -14.93 | [12 empty] | в т.ч. ОТм
| 4 | М |  |  | 8: 2412.9; 10: -123.48 | [12 empty] | М
Н | 401-9021 | Бетон |  |  | 4: м3; 5: 102; 7: -5.22 | [18 empty] | Бетон
|  | ЗТ |  |  | 4: чел.-ч; 5: 180; 7: -9.2118 | [13 empty] | ЗТ
|  | ЗТм |  |  | 4: чел.-ч; 5: 18; 7: -0.92118 | [13 empty] | ЗТм
|  | Итого по расценке |  |  | 8: 6709.29; 10: -343.35 | [14 empty] | Итого по расценке
|  | ФОТ |  |  | 10: -101.24 | [13 empty] | ФОТ
| Пр/812-006.0-1 | НР Бетонные и железобетонные монолитные конструкции и работы в строительстве |  |  | 4: %; 5: 102; 7: 102; 10: -103.26 | [13 empty] | НР Бетонные и железобетонные монолитные конструкции и работы в строительстве
| Пр/774-006.0 | СП Бетонные и железобетонные монолитные конструкции и работы в строительстве |  |  | 4: %; 5: 58; 7: 58; 10: -58.72 | [13 empty] | СП Бетонные и железобетонные монолитные конструкции и работы в строительстве
|  | Всего по позиции |  |  | 10: -505.33 | [15 empty] | Всего по позиции
144 | ТССЦ-101-1668 | Рогожа |  |  | 4: м2; 7: 12.7941; 8: 9.65; 10: 123.46 | [10 empty] | Рогожа
|  | Объем=--12,794125 | [22 empty] | Объем=--12,794125
|  | Всего по позиции |  |  | 10: 123.46 | [15 empty] | Всего по позиции
145 | ТССЦ-411-0001 | Вода |  |  | 4: м3; 7: 0.010235; 8: 1.98; 10: 0.02 | [10 empty] | Вода
|  | Объем=--0,0102353 | [22 empty] | Объем=--0,0102353
|  | Всего по позиции |  |  | 10: 0.02 | [15 empty] | Всего по позиции
146 | ТССЦ-401-0006 | Бетон тяжелый, класс: В15 (М200)/норма расхода бетона на стыках 0,02 м3/стык L П5-У через 3м, с учетом нормы расхода бетона 1,02 |  |  | 4: м3; 7: 0.68; 8: 594.11; 10: 403.99 | [10 empty] | Бетон тяжелый, класс: В15 (М200)/норма расхода бетона на стыках 0,02 м3/стык L П5-У через 3м, с учетом нормы расхода бетона 1,02
|  | Объем=100/3*0,02*1,02 | [22 empty] | Объем=100/3*0,02*1,02
|  | Всего по позиции |  |  | 10: 403.99 | [15 empty] | Всего по позиции
147 | ТЕР27-07-002-01 | Устройство оснований толщиной 12 см под тротуары из кирпичного или известнякового щебня (под отмостку) |  |  | 4: 100 м2 дорожек и тротуаров; 7: 1.13 | [10 empty] | Устройство оснований толщиной 12 см под тротуары из кирпичного или известнякового щебня (под отмостку)
|  | Объем=113 / 100 | [22 empty] | Объем=113 / 100
| 1 | ОТ |  |  | 8: 266.6; 10: 301.26 | [12 empty] | ОТ
| 2 | ЭМ |  |  | 8: 322.22; 10: 364.11 | [12 empty] | ЭМ
| 3 | в т.ч. ОТм |  |  | 8: 42.03; 10: 47.49 | [12 empty] | в т.ч. ОТм
| 4 | М |  |  | 8: 4664.38; 10: 5270.75 | [12 empty] | М
|  | ЗТ |  |  | 4: чел.-ч; 5: 26.24; 7: 29.6512 | [13 empty] | ЗТ
|  | ЗТм |  |  | 4: чел.-ч; 5: 3.17; 7: 3.5821 | [13 empty] | ЗТм
|  | Итого по расценке |  |  | 8: 5253.2; 10: 5936.12 | [14 empty] | Итого по расценке
|  | ФОТ |  |  | 10: 348.75 | [13 empty] | ФОТ
| Пр/812-021.0-1 | НР Автомобильные дороги |  |  | 4: %; 5: 147; 7: 147; 10: 512.66 | [13 empty] | НР Автомобильные дороги
| Пр/774-021.0 | СП Автомобильные дороги |  |  | 4: %; 5: 134; 7: 134; 10: 467.33 | [13 empty] | СП Автомобильные дороги
|  | Всего по позиции |  |  | 10: 6916.11 | [15 empty] | Всего по позиции
148 | ТССЦ-408-0391 | Щебень известняковый для строительных работ марки 600 фракции: 5-10 мм |  |  | 4: м3; 7: -19.662; 8: 267.84; 10: -5266.27 | [10 empty] | Щебень известняковый для строительных работ марки 600 фракции: 5-10 мм
|  | Всего по позиции |  |  | 10: -5266.27 | [15 empty] | Всего по позиции
149 | ТЕР27-07-002-02 | На каждый 1 см изменения толщины оснований добавлять или исключать к расценке 27-07-002-01 (до толщ.10 см) только работа |  |  | 4: 100 м2 дорожек и тротуаров; 7: -1.13 | [10 empty] | На каждый 1 см изменения толщины оснований добавлять или исключать к расценке 27-07-002-01 (до толщ.10 см) только работа
|  | Объем=-113 / 100 | [22 empty] | Объем=-113 / 100
|  | до толщ.10 см ПЗ=2 (ОЗП=2; ЭМ=2 к расх.; ЗПМ=2; МАТ=2 к расх.; ТЗ=2; ТЗМ=2) | [30 empty] | до толщ.10 см ПЗ=2 (ОЗП=2; ЭМ=2 к расх.; ЗПМ=2; МАТ=2 к расх.; ТЗ=2; ТЗМ=2)
| 1 | ОТ |  |  | 8: 5.49; 9: 2; 10: -12.41 | [12 empty] | ОТ
| 2 | ЭМ |  |  | 8: 8.53; 9: 2; 10: -19.28 | [12 empty] | ЭМ
| 3 | в т.ч. ОТм |  |  | 8: 1.21; 9: 2; 10: -2.73 | [12 empty] | в т.ч. ОТм
| 4 | М |  |  | 8: 401.76; 9: 2; 10: -907.98 | [12 empty] | М
|  | ЗТ |  |  | 4: чел.-ч; 5: 0.54; 6: 2; 7: -1.2204 | [13 empty] | ЗТ
|  | ЗТм |  |  | 4: чел.-ч; 5: 0.1; 6: 2; 7: -0.226 | [13 empty] | ЗТм
|  | Итого по расценке |  |  | 8: 415.78; 10: -939.67 | [14 empty] | Итого по расценке
|  | ФОТ |  |  | 10: -15.14 | [13 empty] | ФОТ
| Пр/812-021.0-1 | НР Автомобильные дороги |  |  | 4: %; 5: 147; 7: 147; 10: -22.26 | [13 empty] | НР Автомобильные дороги
| Пр/774-021.0 | СП Автомобильные дороги |  |  | 4: %; 5: 134; 7: 134; 10: -20.29 | [13 empty] | СП Автомобильные дороги
|  | Всего по позиции |  |  | 10: -982.22 | [15 empty] | Всего по позиции
150 | ТССЦ-408-0391 | Щебень известняковый для строительных работ марки 600 фракции: 5-10 мм |  |  | 4: м3; 7: 3.39; 8: 267.84; 10: 907.98 | [10 empty] | Щебень известняковый для строительных работ марки 600 фракции: 5-10 мм
|  | Объем=--3,39 | [22 empty] | Объем=--3,39
|  | Всего по позиции |  |  | 10: 907.98 | [15 empty] | Всего по позиции
151 | 409-0052 | Щебень шлаковый для дорожного строительства, фракция: 5-10 мм, марка 1000 (10 см. коэф уплотн 1,26 по ТЧ 27, прил.27.2) толщ.10 см |  |  | 4: м3; 7: 14.238; 8: 111.89; 10: 1593.09 | [10 empty] | Щебень шлаковый для дорожного строительства, фракция: 5-10 мм, марка 1000 (10 см. коэф уплотн 1,26 по ТЧ 27, прил.27.2) толщ.10 см
|  | Объем=113*0,1*1,26 | [22 empty] | Объем=113*0,1*1,26
|  | Всего по позиции |  |  | 10: 1593.09 | [15 empty] | Всего по позиции
152 | ТЕР27-07-001-04 прим. | Устройство асфальтобетонных покрытий дорожек и тротуаров двухслойных: верхний слой из песчаной асфальтобетонной смеси толщиной 3 см |  |  | 4: 100 м2 покрытия; 7: 1.13 | [10 empty] | Устройство асфальтобетонных покрытий дорожек и тротуаров двухслойных: верхний слой из песчаной асфальтобетонной смеси толщиной 3 см
|  | Объем=113 / 100 | [22 empty] | Объем=113 / 100
| 1 | ОТ |  |  | 8: 118.03; 10: 133.37 | [12 empty] | ОТ
| 2 | ЭМ |  |  | 8: 73.39; 10: 82.93 | [12 empty] | ЭМ
| 3 | в т.ч. ОТм |  |  | 8: 0.32; 10: 0.36 | [12 empty] | в т.ч. ОТм
| 4 | М |  |  | 8: 4053.01; 10: 4579.9 | [12 empty] | М
|  | ЗТ |  |  | 4: чел.-ч; 5: 10.21; 7: 11.5373 | [13 empty] | ЗТ
|  | ЗТм |  |  | 4: чел.-ч; 5: 0.02; 7: 0.0226 | [13 empty] | ЗТм
|  | Итого по расценке |  |  | 8: 4244.43; 10: 4796.2 | [14 empty] | Итого по расценке
|  | ФОТ |  |  | 10: 133.73 | [13 empty] | ФОТ
| Пр/812-021.1-1 | НР Устройство покрытий дорожек, тротуаров, мостовых и площадок и прочее |  |  | 4: %; 5: 113; 7: 113; 10: 151.11 | [13 empty] | НР Устройство покрытий дорожек, тротуаров, мостовых и площадок и прочее
| Пр/774-021.1 | СП Устройство покрытий дорожек, тротуаров, мостовых и площадок и прочее |  |  | 4: %; 5: 77; 7: 77; 10: 102.97 | [13 empty] | СП Устройство покрытий дорожек, тротуаров, мостовых и площадок и прочее
|  | Всего по позиции |  |  | 10: 5050.28 | [15 empty] | Всего по позиции
153 | ТССЦ-410-0054 | Асфальт литой: для покрытий тротуаров тип II (жесткий) |  |  | 4: т; 7: -8.0682; 8: 551.88; 10: -4452.68 | [10 empty] | Асфальт литой: для покрытий тротуаров тип II (жесткий)
|  | Всего по позиции |  |  | 10: -4452.68 | [15 empty] | Всего по позиции
154 | ТЕР27-07-001-02 прим. к ТЕР27-7-1-4 | На каждые 0,5 см изменения толщины покрытия добавлять к расценке 27-07-001-01 |  |  | 4: 100 м2 покрытия; 7: 1.13 | [10 empty] | На каждые 0,5 см изменения толщины покрытия добавлять к расценке 27-07-001-01
|  | Объем=113 / 100 | [22 empty] | Объем=113 / 100
|  | до толщ. 4 см ПЗ=2 (ОЗП=2; ЭМ=2 к расх.; ЗПМ=2; МАТ=2 к расх.; ТЗ=2; ТЗМ=2) | [30 empty] | до толщ. 4 см ПЗ=2 (ОЗП=2; ЭМ=2 к расх.; ЗПМ=2; МАТ=2 к расх.; ТЗ=2; ТЗМ=2)
| 1 | ОТ |  |  | 8: 25.89; 9: 2; 10: 58.51 | [12 empty] | ОТ
| 2 | ЭМ |  |  | 8: 11.75; 9: 2; 10: 26.56 | [12 empty] | ЭМ
| 4 | М |  |  | 8: 667.77; 9: 2; 10: 1509.16 | [12 empty] | М
|  | ЗТ |  |  | 4: чел.-ч; 5: 2.32; 6: 2; 7: 5.2432 | [13 empty] | ЗТ
|  | Итого по расценке |  |  | 8: 705.41; 10: 1594.23 | [14 empty] | Итого по расценке
|  | ФОТ |  |  | 10: 58.51 | [13 empty] | ФОТ
| Пр/812-021.1-1 | НР Устройство покрытий дорожек, тротуаров, мостовых и площадок и прочее |  |  | 4: %; 5: 113; 7: 113; 10: 66.12 | [13 empty] | НР Устройство покрытий дорожек, тротуаров, мостовых и площадок и прочее
| Пр/774-021.1 | СП Устройство покрытий дорожек, тротуаров, мостовых и площадок и прочее |  |  | 4: %; 5: 77; 7: 77; 10: 45.05 | [13 empty] | СП Устройство покрытий дорожек, тротуаров, мостовых и площадок и прочее
|  | Всего по позиции |  |  | 10: 1705.4 | [15 empty] | Всего по позиции
155 | ТССЦ-410-0054 | Асфальт литой: для покрытий тротуаров тип II (жесткий) |  |  | 4: т; 7: -2.7346; 8: 551.88; 10: -1509.17 | [10 empty] | Асфальт литой: для покрытий тротуаров тип II (жесткий)
|  | Всего по позиции |  |  | 10: -1509.17 | [15 empty] | Всего по позиции
156 | ТССЦ-410-0006 | Смеси асфальтобетонные дорожные, аэродромные и асфальтобетон (горячие для плотного асфальтобетона мелко и крупнозернистые, песчаные), марка II, тип Б норма по ТЕР 27-7-1-1 с корректировкой толщины) (7,14+2*1,21)*S |  |  | 4: т; 7: 10.8028; 8: 570.7; 10: 6165.16 | [10 empty] | Смеси асфальтобетонные дорожные, аэродромные и асфальтобетон (горячие для плотного асфальтобетона мелко и крупнозернистые, песчаные), марка II, тип Б норма по ТЕР 27-7-1-1 с корректировкой толщины) (7,14+2*1,21)*S
|  | Объем=113*(7,14+2*1,21)/100 | [22 empty] | Объем=113*(7,14+2*1,21)/100
|  | Всего по позиции |  |  | 10: 6165.16 | [15 empty] | Всего по позиции
157 | ТЕР01-02-061-01 | Засыпка вручную траншей, пазух котлованов и ям, группа грунтов: 1 |  |  | 4: 100 м3 грунта; 7: 0.053 | [10 empty] | Засыпка вручную траншей, пазух котлованов и ям, группа грунтов: 1
|  | Объем=(100*0,35*0,15) / 100 | [22 empty] | Объем=(100*0,35*0,15) / 100
| 1 | ОТ |  |  | 8: 797.39; 10: 42.26 | [12 empty] | ОТ
|  | ЗТ |  |  | 4: чел.-ч; 5: 88.5; 7: 4.6905 | [13 empty] | ЗТ
|  | Итого по расценке |  |  | 8: 797.39; 10: 42.26 | [14 empty] | Итого по расценке
|  | ФОТ |  |  | 10: 42.26 | [13 empty] | ФОТ
| Пр/812-001.2-1 | НР Земляные работы, выполняемые ручным способом |  |  | 4: %; 5: 89; 7: 89; 10: 37.61 | [13 empty] | НР Земляные работы, выполняемые ручным способом
| Пр/774-001.2 | СП Земляные работы, выполняемые ручным способом |  |  | 4: %; 5: 40; 7: 40; 10: 16.9 | [13 empty] | СП Земляные работы, выполняемые ручным способом
|  | Всего по позиции |  |  | 10: 96.77 | [15 empty] | Всего по позиции
158 | ТССЦ-407-0013 | Земля растительная механизированной заготовки, |  |  | 4: м3; 7: 5.3; 8: 111.97; 10: 593.44 | [10 empty] | Земля растительная механизированной заготовки,
|  | Объем=0,053*100 | [22 empty] | Объем=0,053*100
|  | Всего по позиции |  |  | 10: 593.44 | [15 empty] | Всего по позиции
159 | ТЕР01-02-027-04 | Планировка площадей: ручным способом, группа грунтов 1 |  |  | 4: 1000 м2 спланированной площади; 7: 0.035 | [10 empty] | Планировка площадей: ручным способом, группа грунтов 1
|  | Объем=(100*0,35) / 1000 | [22 empty] | Объем=(100*0,35) / 1000
| 1 | ОТ |  |  | 8: 1025; 10: 35.88 | [12 empty] | ОТ
|  | ЗТ |  |  | 4: чел.-ч; 5: 100; 7: 3.5 | [13 empty] | ЗТ
|  | Итого по расценке |  |  | 8: 1025; 10: 35.88 | [14 empty] | Итого по расценке
|  | ФОТ |  |  | 10: 35.88 | [13 empty] | ФОТ
| Пр/812-001.4-1 | НР Земляные работы, выполняемые по другим видам работ (подготовительным, сопутствующим, укрепительным) |  |  | 4: %; 5: 89; 7: 89; 10: 31.93 | [13 empty] | НР Земляные работы, выполняемые по другим видам работ (подготовительным, сопутствующим, укрепительным)
| Пр/774-001.4 | СП Земляные работы, выполняемые по другим видам работ (подготовительным, сопутствующим, укрепительным) |  |  | 4: %; 5: 41; 7: 41; 10: 14.71 | [13 empty] | СП Земляные работы, выполняемые по другим видам работ (подготовительным, сопутствующим, укрепительным)
|  | Всего по позиции |  |  | 10: 82.52 | [15 empty] | Всего по позиции
|  | Итого по разделу 4 Ремонт отмостки. Тип 3а, S=113 м2 |  |  | 10: 22597.11; 12: 312744 | [20 empty] | Итого по разделу 4 Ремонт отмостки. Тип 3а, S=113 м2
Раздел 5. Благоустройство | [22 empty] | Раздел 5. Благоустройство
171 | ТЕР47-01-046-04 | Подготовка почвы для устройства партерного и обыкновенного газона с внесением растительной земли слоем 15 см: вручную |  |  | 4: 100 м2; 7: 0.5 | [10 empty] | Подготовка почвы для устройства партерного и обыкновенного газона с внесением растительной земли слоем 15 см: вручную
|  | Объем=50 / 100 | [22 empty] | Объем=50 / 100
| 1 | ОТ |  |  | 8: 382; 10: 191 | [12 empty] | ОТ
| 4 | М |  |  | 8: 1679.55; 10: 839.78 | [12 empty] | М
|  | ЗТ |  |  | 4: чел.-ч; 5: 40; 7: 20 | [13 empty] | ЗТ
|  | Итого по расценке |  |  | 8: 2061.55; 10: 1030.78 | [14 empty] | Итого по расценке
|  | ФОТ |  |  | 10: 191 | [13 empty] | ФОТ
| Пр/812-041.0-1 | НР Озеленение. Защитные лесонасаждения |  |  | 4: %; 5: 103; 7: 103; 10: 196.73 | [13 empty] | НР Озеленение. Защитные лесонасаждения
| Пр/774-041.0 | СП Озеленение. Защитные лесонасаждения |  |  | 4: %; 5: 72; 7: 72; 10: 137.52 | [13 empty] | СП Озеленение. Защитные лесонасаждения
|  | Всего по позиции |  |  | 10: 1365.03 | [15 empty] | Всего по позиции
172 | ТЕР47-01-046-06 | Посев газонов партерных, мавританских и обыкновенных вручную |  |  | 4: 100 м2; 7: 0.5 | [10 empty] | Посев газонов партерных, мавританских и обыкновенных вручную
|  | Объем=50 / 100 | [22 empty] | Объем=50 / 100
| 1 | ОТ |  |  | 8: 60.86; 10: 30.43 | [12 empty] | ОТ
| 2 | ЭМ |  |  | 8: 479.28; 10: 239.64 | [12 empty] | ЭМ
| 3 | в т.ч. ОТм |  |  | 8: 38.17; 10: 19.09 | [12 empty] | в т.ч. ОТм
| 4 | М |  |  | 8: 312.3; 10: 156.15 | [12 empty] | М
|  | ЗТ |  |  | 4: чел.-ч; 5: 5.99; 7: 2.995 | [13 empty] | ЗТ
|  | ЗТм |  |  | 4: чел.-ч; 5: 2.74; 7: 1.37 | [13 empty] | ЗТм
|  | Итого по расценке |  |  | 8: 852.44; 10: 426.22 | [14 empty] | Итого по расценке
|  | ФОТ |  |  | 10: 49.52 | [13 empty] | ФОТ
| Пр/812-041.0-1 | НР Озеленение. Защитные лесонасаждения |  |  | 4: %; 5: 103; 7: 103; 10: 51.01 | [13 empty] | НР Озеленение. Защитные лесонасаждения
| Пр/774-041.0 | СП Озеленение. Защитные лесонасаждения |  |  | 4: %; 5: 72; 7: 72; 10: 35.65 | [13 empty] | СП Озеленение. Защитные лесонасаждения
|  | Всего по позиции |  |  | 10: 512.88 | [15 empty] | Всего по позиции
|  | Итого по разделу 5 Благоустройство |  |  | 10: 1877.91; 12: 25990 | [20 empty] | Итого по разделу 5 Благоустройство
|  | Итоги по смете: | [32 empty] | Итоги по смете:
|  | Итого прямые затраты (справочно) |  |  | 10: 168102.27 | [22 empty] | Итого прямые затраты (справочно)
|  | в том числе: | [33 empty] | в том числе:
|  | Оплата труда рабочих |  |  | 10: 8847.91 | [22 empty] | Оплата труда рабочих
|  | Эксплуатация машин |  |  | 10: 21093.62 | [22 empty] | Эксплуатация машин
|  | в том числе оплата труда машинистов (Отм) |  |  | 10: 1184.09 | [22 empty] | в том числе оплата труда машинистов (Отм)
|  | Материалы |  |  | 10: 138160.74 | [22 empty] | Материалы
|  | Строительные работы |  |  | 10: 193009.84; 12: 2671256 | [22 empty] | Строительные работы
| 2 квартал 2023г.Письмо Минстроя РФ от 02.05.2023 № 24756-ИФ/09 (прочие 13,17) с учетом индекса дефлятора 1,051 | Строительные работы |  |  | 10: 188845.55; 11: 13.84; 12: 2613622 | [22 empty] | Строительные работы
|  | в том числе: | [33 empty] | в том числе:
|  | оплата труда |  |  | 10: 8847.91 | [22 empty] | оплата труда
|  | эксплуатация машин и механизмов |  |  | 10: 16929.33 | [22 empty] | эксплуатация машин и механизмов
|  | в том числе оплата труда машинистов (ОТм) |  |  | 10: 1184.09 | [22 empty] | в том числе оплата труда машинистов (ОТм)
|  | материалы |  |  | 10: 138160.74 | [22 empty] | материалы
|  | накладные расходы |  |  | 10: 13528.36 | [22 empty] | накладные расходы
|  | сметная прибыль |  |  | 10: 11379.21 | [22 empty] | сметная прибыль
| 2 квартал 2023г.Письмо Минстроя РФ от 02.05.2023 № 24756-ИФ/09 (прочие 13,17) с учетом индекса дефлятора 1,051 | Транспортные расходы (перевозка), относимые на стоимость строительных работ |  |  | 10: 4164.29; 11: 13.84; 12: 57634 | [22 empty] | Транспортные расходы (перевозка), относимые на стоимость строительных работ
|  | Итого ФОТ (справочно) |  |  | 10: 10032 | [22 empty] | Итого ФОТ (справочно)
|  | Итого накладные расходы (справочно) |  |  | 10: 13528.36 | [22 empty] | Итого накладные расходы (справочно)
|  | Итого сметная прибыль (справочно) |  |  | 10: 11379.21 | [22 empty] | Итого сметная прибыль (справочно)
|  | Пост. Коллегии Администрации и КО № 317 от 08.07.11г. - 2,14%; Приказ №421 от 04.08.2020г. п.167 2,14% |  |  | 10: 4130.41; 12: 57165 | [22 empty] | Пост. Коллегии Администрации и КО № 317 от 08.07.11г. - 2,14%; Приказ №421 от 04.08.2020г. п.167 2,14%
|  | Итого |  |  | 10: 197140.25; 12: 2728421 | [23 empty] | Итого
|  | Приказ №421 от 04.08.2020г. п.179 2% |  |  | 10: 3942.81; 12: 54568 | [22 empty] | Приказ №421 от 04.08.2020г. п.179 2%
|  | Итого с непредвиденными |  |  | 10: 201083.06; 12: 2782989 | [23 empty] | Итого с непредвиденными
|  | НДС 20% |  |  | 10: 40216.61; 12: 556597.8 | [24 empty] | НДС 20%
|  | ВСЕГО по смете |  |  | 10: 241299.67; 12: 3339586.8 | [25 empty] | ВСЕГО по смете
| Составил: |  |  |  | 6: (инженер МБУ НГО "ГУРТ" Андреева Ю.В.) | [26 empty] | (инженер МБУ НГО "ГУРТ" Андреева Ю.В.)
[должность, подпись (инициалы, фамилия)]
Проверил:
[должность, подпись (инициалы, фамилия)]
¹ Зарегистрирован Министерством юстиции Российской Федерации 10 сентября 2019 г., регистрационный № 55869), с изменениями, внесенными приказом Министерства строительства и жилищно-коммунального хозяйства Российской Федерации от 20 февраля 2021 г. № 79/пр (зарегистрирован Министерством юстиции Российской Федерации 9 августа 2021 г., регистрационный № 64577)
² Под прочими затратами понимаются затраты, учитываемые в соответствии с пунктом 184 Методики.
³ Под прочими работами понимаются затраты, учитываемые в соответствии с пунктами 122-128 Методики.