## Дефектовка факт (разделено)
СОГЛАСОВАНО: |  | УТВЕРЖДАЮ:
Директор ООО "УК"Проспект"
_____________ |  | __________ А.А.Зенин
Ведомость объемов
на ремонт придомовой территории по адресу
Центральный район Квартал 58-59 (пр.Октябрьский,42)
№ п/п | Наименование работ | Ед.изм. | Кол-во
Раздел 1. Валка деревьев.
1 | Валка деревьев (карагач) до 30 см | шт | 19
|  | м3 | 0
2 | Корчевка пней диаметром до 30 см. | шт. | 19
|  | м3 | 0
2 | Корчевка пней диаметром более 32 см. | шт. | 10
|  | м3 | 0
3 | Засыпка ям подкоренных щебнем шлаковым фр.40-70 | шт. | 29
|  | м3 | 9.73
4 | Погрузка строительного мусора (6,6+1,34+5,37)*0,61 | тн | 8.119
5 | Перевозка строительного мусора (класс груза1) (15 км) | тн | 8.119
Раздел 3. Прокладка асбестоцементных труб.
| Разработка грунта (27,0*0,9*0,7) | м3 | 0
| Доработка грунта вручную | м3 | 0
| Устройство подготовки из щебня шл. фр. 0-10, толщиной 10 см. | м3 | 0
| Монтаж трубы асбестоцементной с муфтами Д = 100мм. | м.п. | 0
| Обратная засыпка щебнем шл. фр.0-10 с уплотнением (25км) ( 27*0,8*0,7-0,21) (25 км) | м3 | 0
| Перевозка грунта( класс груза 1)(15км) (17,01+1,70)*1,75 | м3 | 0
Раздел2. Устройство новой дорожной одежды на уширениях.
6 | Установка бортовых камней на щебеночном основании в т.ч.: |  | 150
| П-1У (длина-5,7м, объем 1м.п.-0,0525м3) | м.п. | 130
| П-1У(длина-1,0м, объем 1м.п.-0,0525м3) | м.п. | 20
7 | Разработка земляного корыта под уширения и парковки бульдозерами мощностью 79кВт (108 л.с.)(630,0*0,3) 2 гр. с перемещением до 20м | м3 | 189
8 | Погрузка грунта (189,0*1,75) | тн | 330.75
9 | Перевозка грунта (класс груза 1) (189,0*1,75)(15 км) | тн | 330.75
10 | Устройство шлакового основания фр.40-70 , толщ.15 см. (630,0*0,15) +(130+20)*0,5*0,15 под дорожные бордюры фр.0-10,В=30см,Н=15см. | м3 | 103.5
11 | Устройство шлакового основания фр.20-40 толщ.8см. 630,0*0,08) | м3 | 50.4
12 | Устройство покрытия из крупнозернистого а/бетона толщ. 4см, Марки ll | м2 | 630
13 | Устройство покрытияиз мелкозернистого а/бетона толщ. 3см, Марки ll, тип Б | м2 | 630
| Устройство газонов толщиной 15 см. с внесением растительной земли. | м2
Раздел3. Восстановление газонов.
14 | Устройство газонов толщиной 15 см. с внесением растительной земли. | м2 | 522
Раздел 4.Наращивание колодцев.
15 | Демонтаж люка | шт | 4
16 | Установка опор из колец диаметром до 1000 мм (4*0,02) | м3 | 0.08
17 | Установка нового люка | шт | 4
Раздел 5. Восстановление тротуаров.
6 | Разборка бортовых камней на бетонном основании БР.100.20.8 (20,0*0,014*2,4)+(20,0*0,04) | м.п. | 20
|  | тн | 1.472
| Срезка а/б покрытия фрезой(В=1000мм, Н=10см) | м4 | 0
|  | м5 | 0
8 | Разборка а/б покрытия отб.молотком(24,0*0,04) | м2/м3 | 24/0,96
9 | Погрузочные работы(бортовые камни) 20,0*0,014*2,4)+(20,0*0,04) | тн | 1.472
10 | Погрузочные работы (асфальтобетон)(0,96*1,98) | тн | 1.9
11 | Перевозка строительного мусора (класс груза 1) (15км) | тн | 3.372
12 | Установка бортовых камней на щебеночном основании в т.ч.: П-5У (длина-3м, объем 1м.п.-0,021м3) | м.п. | 17
13 | Устройство подстилающих слоев из шлакового щебня фр.0-10 под тротуарные бордюры (17м) В=40см, Н=10 см | м2 | 6.8
|  | м3 | 0.68
14 | Устройство шлакового основания фр.0-10,толщ.20см. | м3 | 4.4
15 | Устройство покрытия из мелкозернистого а/бетона толщ.4см, Марки ll, тип Б | м2 | 22
| Устройство газонов толщиной 15 см. с внесением растительной земли. | м2
Раздел 3. Устройство дренажного колодца.
32 | Разработка грунта с погрузкой (группа грунта 3) | м3 | 20
33 | Доработка грунта вручную | м3 | 2
34 | Устройство основания щебеночного фр.40-70, Н=9 см (20 км) | м3 | 4.36
35 | Устройство колодца круглого для дождевой канализации (0,24*2+0,1+0,05+0,02) | м3 | 0.65
36 | Обратная засыпка пазух щебнем фр.0-20, Н=2,3м (20 км) | м3 | 13.4
37 | Перевозка грунта (класс груза 1) (20,0+2,0)*1,75 (15 км) | тн. | 35.04
38 | Установка дождеприемника | шт. | 1
Раздел 8. Устройство тротуаров.
39 | Устройство подстилающих слоев из щебня фр.0-10 под тротуарные бордюры В=40см, Н=10см (20 км) | м2 | 26
|  | м3 | 2.6
40 | Устройство основания из шлакового щебня фр.20-40, толщ.10см. (20 км) | м3 | 5
33 | Устройство основания из шлакового щебня фр.20-40, толщ.16см. (15км)(60м2) | м3 | 9.6
41 | Устройство покрытия из мелкозернистого а/бетона толщ.4см (10 км) | м.кв. | 50
Раздел.8. Устройство контейнерной площадки.
35 | Контейнерная площадка под 2 контейнера и место складирования КГО | шт. | 1
36
37
Раздел 8. Ремонт отмостки
17 | Разборка бортовых камней на бетонном основании БР.100.20.8 (180,0*0,014*2,4)+(180,0*0,04) | м.п. | 180
|  | тн | 6.848
| Срезка а/б покрытия фрезой(В=1000мм, Н=10см) | м4 | 0
|  | м5 | 0
18 | Разборка а/б покрытия отб.молотком(168,0*0,04) | м2/м3 | 168/6,72
19 | Погрузочные работы(бортовые камни) (180,0*0,014*2,4)+(180,0*0,04) | тн | 6.848
20 | Погрузочные работы (асфальтобетон)(6,72*1,98) | тн | 13.3
21 | Перевозка строительного мусора (класс груза 1) (15км) | тн | 20.148
22 | Установка бортовых камней на щебеночном основании в т.ч.: П-5У (длина-3м, объем 1м.п.-0,021м3) | м.п. | 168
23 | Устройство шлакового основания фр.0-10,толщ.20см. | м3 | 32.8
24 | Устройство покрытия из мелкозернистого а/бетона толщ.4см, Марки ll, тип Б | м2 | 164
| Устройство газонов толщиной 15 см. с внесением растительной земли. | м2
Раздел 9. Устройство нового тротуара.
25 | Устройство подстилающих слоев из шлакового щебня фр.0-10 под тротуарные бордюры (48+4=52м) В=40см, Н=10 см | м2 | 20.8
|  | м3 | 2.08
| Устройство шлакового основания фр.20-40,толщ.15см. | м3 | 7.8
26 | Устройство шлакового основания фр.0-10,толщ.10см. | м3 | 5.2
27 | Устройство покрытия из мелкозернистого а/бетона толщ.4см, Марки ll, тип Б (50+2=52м2) | м2 | 52

## Дефектовка факт
СОГЛАСОВАНО: |  | УТВЕРЖДАЮ:
Генеральный директор ООО "Ремспецстрой" |  | Директор ООО "УК"Проспект"
_____________ |  | __________ А.А.Зенин
Ведомость объемов
на ремонт придомовой территории по адресу
Центральный район Квартал 58-59 (пр.Октябрьский,42)
№ п/п | Наименование работ | Ед.изм. | Кол-во
Раздел 1. Ремонт автомобильных парковок
1 | Валка деревьев (карагач) до 30 см | шт | 19
|  | м3 | 0
2 | Корчевка пней диаметром до 30 см. | шт. | 19
|  | м3 | 0
2 | Корчевка пней диаметром более 32 см. | шт. | 10
|  | м3 | 0
3 | Засыпка ям подкоренных щебнем шлаковым фр.40-70 | шт. | 29
|  | м3 | 9.73
4 | Погрузка строительного мусора (6,6+1,34+5,37)*0,61 | тн | 8.119
5 | Перевозка строительного мусора (класс груза1) (15 км) | тн | 8.119
Раздел 3. Прокладка асбестоцементных труб.
| Разработка грунта (27,0*0,9*0,7) | м3 | 0
| Доработка грунта вручную | м3 | 0
| Устройство подготовки из щебня шл. фр. 0-10, толщиной 10 см. | м3 | 0
| Монтаж трубы асбестоцементной с муфтами Д = 100мм. | м.п. | 0
| Обратная засыпка щебнем шл. фр.0-10 с уплотнением (25км) ( 27*0,8*0,7-0,21) (25 км) | м3 | 0
| Перевозка грунта( класс груза 1)(15км) (17,01+1,70)*1,75 | м3 | 0
6 | Разработка земляного корыта под уширения и парковки бульдозерами мощностью 79кВт (108 л.с.)(637,3*0,3+160*0,3*0,25) 2 гр. с перемещением до 20м | м3 | 203.199
7 | Погрузка грунта (203,2*1,75) | тн | 355.5982
8 | Перевозка грунта (класс груза 1) (203,2*1,75)(15 км) | тн | 355.5982
9 | Установка бортовых камней на щебеночном основании в т.ч.:11+6,1+10+15+30+10+4+52,5+4,4+12+5=160 |  | 160
| П-1У (длина-5,7м, объем 1м.п.-0,0525м3) | м.п. | 150
| П-1У(длина-1,0м, объем 1м.п.-0,0525м3) | м.п. | 10
10 | Устройство шлакового основания фр.40-70 , толщ.30 см. (637,30*0,3) | м3 | 191.199
11 | Устройство шлакового основания фр.20-40 толщ.2см. 637,3*0,2) | м3 | 127.466
12 | Устройство шлакового основания фр.0-10 под дорожные бордюры В=30см, Н=10см.160*0,3*0,10 |  | 4.8
13 | Устройство покрытия из крупнозернистого а/бетона толщ. 4см, Марки ll (64,5х2,5+5х13,5+8,2х4,4+30х10+5х10+9х2,5) | м2 | 637.33
14 | Устройство покрытия из мелкозернистого а/бетона толщ. 3см, Марки ll, тип Б | м2 | 637.33
15 | Устройство газонов толщиной 15 см. с внесением растительной земли. (5+12+4,4+52,5+10+30+15+10)х2 + 9х5/2+11х7=377,3м2 | м2 | 377.3
16 | Демонтаж люка | шт | 4
17 | Установка опор из колец диаметром до 1000 мм (4*0,02) | м3 | 0.08
18 | Установка нового люка | шт | 4
Раздел 2. Ремонт тротуаров.
19 | Разборка бортовых камней на бетонном основании БР.100.20.8 (2х8=16м) (16*0,014*2,4)+(16*0,04) | м.п. | 16
20 |  | тн | 1.1776
21 | Разборка а/б покрытия отб.молотком(22,0*0,04) | м2 | 22
22 |  | м3 | 0.88
23 | Погрузочные работы(бортовые камни) (16*0,014*2,4)+(16*0,04) | тн | 1.1776
24 | Погрузочные работы (асфальтобетон)(0,88*1,98) | тн | 1.7424
25 | Перевозка строительного мусора (класс груза 1) (15км) | тн | 2.92
26 | Разработка земляного корыта под тротуар бульдозерами мощностью 79кВт (108 л.с.)(52,0*0,3+54*0,4*0,15) 2 гр. с перемещением до 20м | м3 | 18.84
27 | Погрузка грунта (18,84*1,75) | тн | 32.97
28 | Перевозка грунта (класс груза 1) (18,84*1,75)(15 км) | тн | 32.97
29 | Установка бортовых камней на щебеночном основании в т.ч.: (2,1х8=16,8м восстан)+ (6+3+15)*2+1*3*2=54м новый) П-5У (длина-3м, объем 1м.п.-0,021м3) | м.п. | 70.8
30 | Устройство подстилающих слоев из шлакового щебня фр.0-10 под тротуарные бордюры (70,8м) В=20см, Н=10 см | м2 | 14.16
|  | м3 | 1.416
31 | Устройство шлакового основания фр.0-10,толщ.10см. | м3 | 7.304
32 | Устройство покрытия из мелкозернистого а/бетона толщ.4см, Марки ll, тип Б (2,1*2,6*4=22м2 восстанов) + +(6+3+15+17)*1,2+1*1*2=52м2 новый) | м2 | 73.04
Раздел 3. Устройство дренажного колодца.
32 | Разработка грунта с погрузкой (группа грунта 3) | м3 | 20
33 | Доработка грунта вручную | м3 | 2
34 | Устройство основания щебеночного фр.40-70, Н=9 см (20 км) | м3 | 4.36
35 | Устройство колодца круглого для дождевой канализации (0,24*2+0,1+0,05+0,02) | м3 | 0.65
36 | Обратная засыпка пазух щебнем фр.0-20, Н=2,3м (20 км) | м3 | 13.4
37 | Перевозка грунта (класс груза 1) (20,0+2,0)*1,75 (15 км) | тн. | 35.04
38 | Установка дождеприемника | шт. | 1
Раздел 8. Устройство тротуаров.
39 | Устройство подстилающих слоев из щебня фр.0-10 под тротуарные бордюры В=40см, Н=10см (20 км) | м2 | 26
|  | м3 | 2.6
40 | Устройство основания из шлакового щебня фр.20-40, толщ.10см. (20 км) | м3 | 5
33 | Устройство основания из шлакового щебня фр.20-40, толщ.16см. (15км)(60м2) | м3 | 9.6
41 | Устройство покрытия из мелкозернистого а/бетона толщ.4см (10 км) | м.кв. | 50
Раздел.8. Устройство контейнерной площадки.
35 | Контейнерная площадка под 2 контейнера и место складирования КГО | шт. | 1
36
37
Раздел 3. Ремонт отмостки
33 | Разборка бортовых камней на бетонном основании БР.100.20.8 (15+75+15+8+17+17+17+8=172м) (172*0,014*2,4)+(172*0,04) | м.п. | 172
34 |  | тн | 12.6592
35 | Разборка а/б покрытия отб.молотком(172,0*0,04) | м2 | 172
36 |  | м3 | 6.88
37 | Погрузочные работы(бортовые камни) (172*0,014*2,4)+(172*0,04) | тн | 12.6592
38 | Погрузочные работы (асфальтобетон)(6,88*1,98) | тн | 13.6224
39 | Перевозка строительного мусора (класс груза 1) (15км) | тн | 26.2816
40 | Установка бортовых камней на щебеночном основании в т.ч.: П-5У (длина-3м, объем 1м.п.-0,021м3) | м.п. | 172
41 | Устройство подстилающих слоев из шлакового щебня фр.0-10 под тротуарные бордюры (172м) В=20см, Н=10 см | м2 | 34.4
42 |  | м3 | 3.44
43 | Устройство шлакового основания фр.0-10,толщ.10см. | м3 | 17.2
44 | Устройство покрытия из мелкозернистого а/бетона толщ.4см, Марки ll, тип Б (172х1=172м2) | м2 | 172
45 | Устройство газонов толщиной 15 см. с внесением растительной земли. (75+2+15+2+4)*2,1+8+18,2=231,8 | м2 | 231.8
Составил:____________________________ гл.специалист ОСК МБУ "Дирекция ЖКХ
Проверил:____________________________ начальник ОСК МБУ "Дирекция ЖКХ

## Съемка
Центральный район Квартал 58-59 (пр.Октябрьский,42)
№ п/п | Наименование работ | ед.изм. |  |  |  | Всего
1. | Разборка бортовых камней на щебеночном основании П-1У+К-5+П-5У (231,0+19+202,0) | м.п. | 0 | 0 | 300 | 300
2 | Погрузочные работы(бортовые камни) (231,0+19,0)*0,125+202,0*0,05 | тн | 0 | 0 | 15 | 15
3 | Срезка а/б покрытия фрезой(В=1000мм, Н=5см) L*Ш | м2 |  |  |  | 0
| Прокладка а/цементной трубы | м.п. |  |  |  | 0
4 | Устр-во нового покрытия. Устройство покрытия из крупнозернистого а/бетона толщ. 7см L *Ш | м2 |  |  |  | 1300
5 | Восстановление . Устройство выравнивающего слоя из щебня фр.0-10, Н-10 см L*Ш | м2 |  |  |  | 0
6 | Установка бортовых камней на щебеночном основании в т.ч.: | м.п. | 280 | 20 | 190 | 490
7 | Устройство газонов толщиной 15 см. L*Ш | м2 | 490 |  |  | 490
8 | Тротуар Устройство покрытия из мелкозернистого а/бетона толщ.4см | м2 | 200 |  |  | 200

## Валка
Расчет объемов поваленных деревьев
Кузнецкий район (ул. Шункова, 23)
Деревья |  | Кол-во | Объем стволов Vc |  |  | Объем веток | Объем стволов и веток |  | Объем корня Vк |  | Всего
D |  |  | 1 шт. | всего |  | Vв (15% от Vc) | V=Vc+Vв |  | 1 шт. (П*R2*1,5*1,5) | всего | Vс+Vв+Vк
м |  | штук | м3 | м3*шт |  | м3 |  |  |  | м3*шт | м3
тополь,карагач, береза, клен, черемуха, рябина | 0.1 |  | 0.09 | 0 | 4.7 | 0 | 0 | 5.405 | 0.017663 | 0 | 0
| 0.15 |  | 0.17 | 0 |  | 0 | 0 |  | 0.039741 | 0 | 0
| 0.2 |  | 0.3 | 0 |  | 0 | 0 |  | 0.07065 | 0 | 0
| 0.24 |  | 0.47 | 0 |  | 0 | 0 |  | 0.10174 | 0 | 0
| 0.3 | 5 | 0.94 | 4.7 |  | 0.705 | 5.405 |  | 0.15896 | 0.79481 | 6.1998
| 0.35 | 10 | 1.25 | 12.5 | 12.5 | 1.875 | 14.375 | 14.375 | 0.21637 | 2.1637 | 16.5387
| 0.4 |  | 1.61 | 0 |  | 0 | 0 |  | 0.2826 | 0 | 0
| 0.45 |  | 2.02 | 0 |  | 0 | 0 |  | 0.35767 | 0 | 0
| 0.5 |  | 2.97 | 0 |  | 0 | 0 |  | 0.44156 | 0 | 0
| 0.68 |  | 6 | 0 |  | 0 | 0 |  | 0.81671 | 0 | 0
| 0.72 |  | 10.08 | 0 |  | 0 | 0 |  | 0.91562 | 0 | 0
| Итого: | 15 |  | 17.2 |  | 2.58 | 19.78 |  | 2.9585 |  | 22.7385

## Корчевка
Расчет объемов выкорчеванных пней
Центральный район (ул. Циолковского, 53)
Деревья |  | Кол-во | Объем стволов Vc |  |  | Объем веток | Объем стволов и веток |  | Объем корня Vк |  | Всего
D |  |  | 1 шт. | всего |  | Vв (15% от Vc) | V=Vc+Vв |  | 1 шт. (П*R2*1,5*1,5) | всего | Vс+Vв+Vк
м |  | штук | м3 | м3*шт |  | м3 |  |  |  | м3*шт | м3
тополь,карагач, береза, клен, черемуха, рябина | 0.1 |  | 0.09 | 0 | 4.7 | 0 | 0 | 5.405 | 0.017663 | 0 | 0
| 0.15 |  | 0.17 | 0 |  | 0 | 0 |  | 0.039741 | 0 | 0
| 0.2 |  | 0.3 | 0 |  | 0 | 0 |  | 0.07065 | 0 | 0
| 0.24 |  | 0.47 | 0 |  | 0 | 0 |  | 0.10174 | 0 | 0
| 0.3 | 5 | 0.94 | 4.7 |  | 0.705 | 5.405 |  | 0.15896 | 0.79481 | 6.1998
| 0.35 | 10 | 1.25 | 12.5 | 12.5 | 1.875 | 14.375 | 14.375 | 0.21637 | 2.1637 | 16.5387
| 0.4 |  | 1.61 | 0 |  | 0 | 0 |  | 0.2826 | 0 | 0
| 0.45 |  | 2.02 | 0 |  | 0 | 0 |  | 0.35767 | 0 | 0
| 0.5 |  | 2.97 | 0 |  | 0 | 0 |  | 0.44156 | 0 | 0
| 0.68 |  | 6 | 0 |  | 0 | 0 |  | 0.81671 | 0 | 0
| 0.72 |  | 10.08 | 0 |  | 0 | 0 |  | 0.91562 | 0 | 0
| Итого: | 15 |  | 17.2 |  | 2.58 | 19.78 |  | 2.9585 |  | 22.7385

## Дефектовка
СОГЛАСОВАНО: |  | УТВЕРЖДАЮ:
Генеральный директор ООО "Прогресс"
_____________ |  | Третьяк О.В___________
Ведомость объемов
на Благоустройство дворовой территории по адресу
Кузнецкий район (ул. Шункова, 23)
№ п/п | Наименование работ | Ед.изм. | Кол-во
Раздел 1. Ремонт дворовых проездов 970м² (тип Iа)
1 | Разборка бортовых камней на бетонном основании БР.100.30.18 (180)(Мусор)(180,0*0,12+0,032*180,0*2,4) | м.п. | 180
|  | тн | 35.424
2 | Срезка а/б покрытия фрезой(В=1000мм, Н=7см) | м2/м3 | 970 / 67,9
3 | Погрузочные работы | тн | 35.424
4 | Перевозка строительного мусора (класс груза 1) (11км) | тн | 169.866
5 | Устройство шлакового основания фр.20-40 толщ.10см. (970*0,1) | м3 | 97
5 | Устройство выравнивающего слоя из шлакового щебня фр.5-10мм, Н-10 см коэф.упл. щебня - 1,26 | м2 | 970
6 | Розлив битума (970,0*0,0005) | тн | 0.485
7 | Устройство выравнивающего слоя из мелкозернистого пористого а/бетона толщиной 4см, Марки ll | м2 | 970
|  | тн | 93.12
8 | Устройство покрытия из мелкозернистого плотного а/бетона толщ.4см, Марки ll, тип Б | м2 | 970
9 | Устройство подстилающих слоев из шлакового щебня фр.5-10мм под дорожные бордюры В=50см, Н=15 см, коэф.упл. щебня - 1,26 | м2 | 70
|  | м3 | 10.5
10 | Установка бортовых камней на щебеночном основании в т.ч.: |  | 140
| П-1У (длина-5,7м, объем 1м.п.-0,0525м3) | м.п. | 140
| П-1У-1(длина-1,0м, объем 1м.п.-0,0525м3) | м.п. | 0
11 | Засыпка и планировка вручную пазух бортовых камней с внесением растительной земли 15 см | м2 | 5
12 | Регулирование высотного положения крышек колодцев с подъемом на высоту до 5см (люк тяжелый новый) | шт. | 3
Раздел 2. Ремонт парковки 440м² (тип Iб)
Раздел 3. Прокладка асбестоцементных труб.
| Разработка грунта (27,0*0,9*0,7) | м3 | 0
| Доработка грунта вручную | м3 | 0
| Устройство подготовки из щебня шл. фр. 0-10, толщиной 10 см. | м3 | 0
| Монтаж трубы асбестоцементной с муфтами Д = 100мм. | м.п. | 0
| Обратная засыпка щебнем шл. фр.0-10 с уплотнением (25км) ( 27*0,8*0,7-0,21) (25 км) | м3 | 0
| Перевозка грунта( класс груза 1)(15км) (17,01+1,70)*1,75 | м3 | 0
1 | Прокладка резервного трубопровода из хризотилцементной трубы под инженерные коммуникации
5 | Разработка грунта в траншеях экскаватором "обратная лопата" с ковшом вместимостью, грунт 2гр. (45,0*0,9*0,7)*0,97 с погрузкой и вывозкой на 15 км. | м3 | 28.35
6 | Доработка грунта вручную | м3 | 0.46
7 | Устройство подготовки из щебня шл. фр. 0-10, толщиной 10 см. (45,0*0,7*0,1) | м.куб. | 3.15
8 | Монтаж трубы хризотилцементной с муфтами Д=100 мм. | м.п. | 45
9 | Обратная засыпка щебнем шл.фр.0-10 с уплотнением (45,0*0,7*0,8) | м.куб. | 25.2
13 | Разработка земляного корыта под уширения и парковки бульдозерами мощностью 79кВт (108 л.с.)(440,0*0,3) 2 гр. с перемещением до 20м | м3 | 132
14 | Погрузка грунта (132*1,4) | тн | 184.8
15 | Перевозка грунта (класс груза 1) (132*1,4)(11 км) | тн | 184.8
16 | Устройство шлакового основания, толщ.15 см. (под дорожные бордюры фр.5-10, В=50см, Н=15см), коэф.упл. щебня - 1,26 | м3 | 7.5
17 | Устройство шлакового основания фр.40-70мм, толщ.15 см (440*0,15) | м3 | 66
18 | Устройство шлакового основания фр.20-40мм, толщ. 8 см. (440,0*0,08) | м3 | 35.2
19 | Устройство шлакового основания фр.5-10мм, толщ. 1 см. (440,0*0,01) | м3 | 4.4
2 | Устройство дорожного покрытия из сборных Ж/б плит ПДН-14. | м2 | 36
|  | м3 | 5.04
20 | Установка бортовых камней на щебеночном основании в т.ч.: | м.п. | 100
| П-1У ( объем 1м.п.-0,0525м3) | м.п. | 100
21 | Устройство покрытия из мелкозерн. пористого а/бетона толщ. 4см, Марки ll | м2 | 440
22 | Устройство покрытия из мелкозернистого плотного асф/бетона толщ. 4 см, Марки ll, тип Б | м2 | 440
21 | Регулирование высотного положения крышек колодцев с подъемом на высоту до 5 см. С установкой новых люков (тяжелые) | шт | 7
15 | Регулирование высотного положения крышек колодцев с подъемом на высоту до 5см (люк тяжелый) | шт. | 5
Раздел 3. Ремонт тротуаров 85м² (тип II)
23 | Разборка бортовых камней на бетонном основании БР.100.20.8 (20*0,014*2,4)+(20*0,04) | м.п. | 20
|  | тн | 1.472
27 | Разборка а/б покрытия отб.молотком( (тротуар) (29*0,04) | м3 | 1.16
24 | Разборка а/б покрытия отб.молотком (25*0,04) | м3 | 1
25 | Погрузочные работы | тн | 2.472
26 | Перевозка строительного мусора (класс груза 1) (11км) | тн | 2.472
27 | Разработка грунта под тротуар (60*0,2) бульдозерами 2 гр | м3 | 12
28 | Погрузка грунта (12*1,4) | тн | 16.8
29 | Перевозка грунта (класс груза 1) (11км) | тн | 16.8
30 | Устройство шлакового основания фр.20-40мм, толщ.16см. коэф.упл. щебня - 1,26 | м2 | 60
|  | м3 | 9.6
31 | Устройство шлакового основания фр.5-10мм, толщ.10см. коэф.упл. щебня - 1,26 | м2 | 85
|  | м3 | 8.5
30 | Устройство шлакового основания фр.5-20,толщ.10см. коэф.упл. щебня - 1,26 | м2 | 29
|  | м3 | 2.9
32 | Устройство подстилающих слоев из шлакового щебня фр.5-10мм под тротуарные бордюры В=40см, Н=10 см , коэф.упл. щебня - 1,26 | м2 | 30
|  | м3 | 3
19 | Устройство шлакового основания фр.0-10,толщ.10см. | м3 | 3.75
33 | Установка бортовых камней на щебеночном основании в т.ч.: | м.п. | 75
| П-5У (длина-3,0м, объем 1м.п.-0,021м3) | м.п. | 75
34 | Устройство покрытия из мелкозернистого плотного а/бетона толщ.4см, Марки ll, тип Б ( расход а/б на 10м2 - 9,56 тн.) | м2/тн | 85 / 81,3
35 | Засыпка и планировка вручную пазух бортовых камней с внесением растительной земли 15 см (75*0,5) | м2 | 37.5
Раздел 4. Ремонт отмостки 165м² (тип II)
36 | Разборка бортовых камней на бетонном основании БР.100.20.8 (175*0,014*2,4)+(175*0,04) | м.п. | 175
|  | тн | 12.88
37 | Разборка а/б покрытия отб.молотком (отмостка) (165*0,04) | м3 | 6.6
38 | Погрузочные работы (асфальтобетон) (6,60*1,98 | тн | 25.948
39 | Перевозка строительного мусора (класс груза 1) (11км) | тн | 25.948
40 | Устройство подстилающих слоев из шлакового щебня фр.5-10мм под тротуарные бордюры В=40см, Н=10 см коэф.упл. щебня - 1,26 | м2 | 54.4
|  | м3 | 5.44
41 | Устройство дополнительного шлакового основания фр.20-40мм, толщ. 10см. коэф.упл. щебня - 1,26 (по торцам дома) | м2 | 30
42 | Устройство шлакового основания фр.5-10мм,толщ. 10см. коэф.упл. щебня - 1,26 | м2 | 165.0017
43 | Установка бортовых камней на щебеночном основании в т.ч.: | м.п. | 136
| П-5У (длина-3,0м, объем 1м.п.-0,021м3) | м.п. | 136
44 | Устройство покрытия из мелкозернистого плотного а/бетона толщ.4см, Марки ll, тип Б | м2 | 165
45 | Устройство гидроизоляции:
45.1 | Разработка грунта вручную (165*0,25*0,25) группа грунтов 2 | м3 | 10.31
45.2 | Гидроструйная очистка стены (165*0,25) | м2 | 41.25
45.3 | Устройство 2-х слойной вертикальной обмазочной гидроизоляции мест примыкания отмостки к стене здания высотой 250мм (165*0,25) | м2 | 41.25
45.4 | Обратная засыпка грунтом, группа 1 | м3 | 10.31
46 | Засыпка и планировка вручную пазух бортовых камней с внесением растительной земли 15 см | м2 | 68
32 | Разработка грунта с погрузкой (группа грунта 3) | м3 | 20
33 | Доработка грунта вручную | м3 | 2
34 | Устройство основания щебеночного фр.40-70, Н=9 см (20 км) | м3 | 4.36
35 | Устройство колодца круглого для дождевой канализации (0,24*2+0,1+0,05+0,02) | м3 | 0.65
36 | Обратная засыпка пазух щебнем фр.0-20, Н=2,3м (20 км) | м3 | 13.4
37 | Перевозка грунта (класс груза 1) (20,0+2,0)*1,75 (15 км) | тн. | 35.04
38 | Установка дождеприемника | шт. | 1
Раздел 8. Устройство тротуаров.
39 | Устройство подстилающих слоев из щебня фр.0-10 под тротуарные бордюры В=40см, Н=10см (20 км) | м2 | 26
|  | м3 | 2.6
40 | Устройство основания из шлакового щебня фр.20-40, толщ.10см. (20 км) | м3 | 5
33 | Устройство основания из шлакового щебня фр.20-40, толщ.16см. (15км)(60м2) | м3 | 9.6
41 | Устройство покрытия из мелкозернистого а/бетона толщ.4см (10 км) | м.кв. | 50
Раздел.8. Устройство контейнерной площадки.
35 | Контейнерная площадка под 2 контейнера и место складирования КГО | шт. | 1
36
37
47 | Регулирование высотного положения крышек колодцев с подъемом на высоту до 5см (люк легкий новый) | шт. | 7
Раздел 5. Водоотводные сооружения
48 | Разработка грунта в траншее экскаватором с объемом ковша 0,5м3 (грунты 1 группы) ((1,2+0,7)/2)*0,55)*80 | м3 | 42
49 | Устройство основания из щебня фр.20-40мм, h=0,10м (0,7*0,1*80) | м3 | 5.6
50 | Установка сборного железобетонного лотка из бетона марки 200 весом бо 5тн (длина блока 2,0м, объем - 0,28м3, вес 700кг) | м.п./м3 | 80,00/11,20
51 | Заливка пазухи бетоном В25 | м3 | 0.52
52 | Обратная засыпка канавы грунтом вручную | м3 | 5
53 | Погрузка и вывоз избыточного грунта (11км) (42-5,0) | м3 | 37
54 | Выемка грунта для устройства гасителя напора воды вручную (0,5*0,5*0,48)+(0,5*1,0*0,18) | м3 | 0.21
55 | Подготовка из щебня фр.20-40мм, h=0,10м (1,5*0,86)*0,1 | м3 | 0.129
56 | Бетонирование гасителя бетоном В25, h=0,08м | м3 | 0.1
Раздел 6. Озеленение
57 | Валка деревьев листв. пород (диаметр ствола до 30 см) | шт | 5
|  | м3 | 5.41
58 | Корчевка пней диаметром до 32 см. | шт. | 5
|  | м3 | 0.795
59 | Валка деревьев листв. пород (диаметр ствола более 30 см) | шт | 10
|  | м3 | 14.375
60 | Корчевка пней диаметром более 32 см. | шт. | 10
|  | м3 | 2.164
61 | Засыпка ям подкоренных щебнем шлаковым фр.40-70 | шт. | 15
|  | м3 | 13.9
62 | Погрузка и первозка строительного мусора (6,20+16,54)*0,61 | тн | 4.6201
63 | Подготовка почвы толщиной 15 см. с внесением растительной земли. | м2 | 750
64 | Устройство газона обыкновенного посевом многолетних трав по слою растительной земли | м2 | 750