## 02-01-01-24дв_Бугарева, 21 - ЛС
Приложение № 2
Утверждено приказом № 421 от 4 августа 2020 г. Минстроя РФ в редакции приказа № 557 от 7 июля 2022 г.
СОГЛАСОВАНО: | [9 empty] | УТВЕРЖДАЮ:
"____" ________________ 2023 года | [12 empty] | "____" ________________ 2023 года
Наименование программного продукта | [5 empty] | ГРАНД-Смета, версия 2023.1
Наименование редакции сметных нормативов | [5 empty] | «Территориальные единичные расценки на строительные и специальные строительные работы. ТЕР 81-02-2001. Кемеровская область. Изменения в территориальные единичные расценки на строительные и специальные строительные работы» | [9 empty] | «Территориальные единичные расценки на строительные и специальные строительные работы. ТЕР 81-02-2001. Кемеровская область. Изменения в территориальные единичные расценки на строительные и специальные строительные работы»
Реквизиты приказа Минстроя России об утверждении дополнений и изменений к сметным нормативам | [5 empty] | Приказы Минстроя России от 21.09.2015 № 675/пр, 514/пр, 515/пр, 516/пр, 517/пр, 518/пр, 519/пр, 520/пр, 521/пр | [7 empty] | Реквизиты приказа Минстроя России об утверждении дополнений и изменений к сметным нормативам | Приказы Минстроя России от 21.09.2015 № 675/пр, 514/пр, 515/пр, 516/пр, 517/пр, 518/пр, 519/пр, 520/пр, 521/пр |  | Приказы Минстроя России от 21.09.2015 № 675/пр, 514/пр, 515/пр, 516/пр, 517/пр, 518/пр, 519/пр, 520/пр, 521/пр
Реквизиты письма Минстроя России об индексах изменения сметной стоимости строительства, включаемые в федеральный реестр сметных нормативов и размещаемые в федеральной государственной информационной системе ценообразования в строительстве, подготовленного в соответствии пунктом 85 Методики расчета индексов изменения сметной стоимости строительства, утвержденной приказом Министерства строительства и жилищно-коммунального хозяйства Российской Федерации от 5 июня 2019 г. № 326/пр¹ | [13 empty] | Реквизиты письма Минстроя России об индексах изменения сметной стоимости строительства, включаемые в федеральный реестр сметных нормативов и размещаемые в федеральной государственной информационной системе ценообразования в строительстве, подготовленного в соответствии пунктом 85 Методики расчета индексов изменения сметной стоимости строительства, утвержденной приказом Министерства строительства и жилищно-коммунального хозяйства Российской Федерации от 5 июня 2019 г. № 326/пр¹
Реквизиты нормативного правового акта об утверждении оплаты труда, утверждаемый в соответствии с пунктом 22(1) Правилами мониторинга цен, утвержденными постановлением Правительства Российской Федерации от 23 декабря 2016 г. № 1452 | [13 empty] | Реквизиты нормативного правового акта об утверждении оплаты труда, утверждаемый в соответствии с пунктом 22(1) Правилами мониторинга цен, утвержденными постановлением Правительства Российской Федерации от 23 декабря 2016 г. № 1452
Наименование субъекта Российской Федерации
Наименование зоны субъекта Российской Федерации
Благоустройство дворовой территории по адресу: г.Новокузнецк, ул. Бугарева, д. 21 (минимальный перечень работ) | [17 empty] | Благоустройство дворовой территории по адресу: г.Новокузнецк, ул. Бугарева, д. 21 (минимальный перечень работ)
(наименование стройки)
Благоустройство дворовой территории по адресу: г.Новокузнецк, ул. Бугарева, д. 21 (минимальный перечень работ) | [18 empty] | Благоустройство дворовой территории по адресу: г.Новокузнецк, ул. Бугарева, д. 21 (минимальный перечень работ)
(наименование объекта капитального строительства)
ЛОКАЛЬНЫЙ СМЕТНЫЙ РАСЧЕТ (СМЕТА) № 02-01-01
Благоустройство дворовой территории по адресу: г.Новокузнецк, ул. Бугарева, д. 21 (минимальный перечень работ) | [19 empty] | Благоустройство дворовой территории по адресу: г.Новокузнецк, ул. Бугарева, д. 21 (минимальный перечень работ)
(наименование работ и затрат)
Составлен | базисно-индексным | методом
Основание | проект МБУ НГО "ГУРТ"
(проектная и (или) иная техническая документация)
Составлен(а) в текущем (базисном) уровне цен |  |  | 2 квартал 2023 / 01.01.2000г. с учетом индекса дефлятора на 2023-2024г.(105,1%) | [17 empty] | 2 квартал 2023 / 01.01.2000г. с учетом индекса дефлятора на 2023-2024г.(105,1%)
Сметная стоимость |  | 4132.63 | (298,6) | тыс.руб.
в том числе:
| строительных работ | 3305.59 | (238,84) | тыс.руб. |  | Средства на оплату труда рабочих | [5 empty] | (18,78) | тыс.руб.
| монтажных работ | 0 | (0) | тыс.руб. |  | Нормативные затраты труда рабочих |  |  |  |  | 1862.94 |  | чел.час.
| оборудования | 0 | (0) | тыс.руб. |  | Нормативные затраты труда машинистов |  |  |  |  | 84.37 |  | чел.час.
| прочих затрат | 0 | (0) | тыс.руб.
№ п/п | Обоснование | Наименование работ и затрат |  |  | Единица измерения | Количество |  |  | Сметная стоимость в базисном уровне цен (в текущем уровне цен (гр. 8) для ресурсов, отсутствующих в ФРСН), руб. |  |  | Индексы | Сметная стоимость в текущем уровне цен, руб.
[6 empty] | на единицу | коэффициенты | всего с учетом коэффициентов | на единицу | коэффициенты | всего
1 | 2 | 3 |  |  | 4 | 5 | 6 | 7 | 8 | 9 | 10 | 11 | 12
Раздел 1. Восстановление существующего проезда, Тип 2, S=434 м2 | [21 empty] | Раздел 1. Восстановление существующего проезда, Тип 2, S=434 м2
1 | ТЕР27-03-010-02 | Разборка бортовых камней: на щебеночном основании |  |  | 4: 100 м; 7: 1.01 | [9 empty] | Разборка бортовых камней: на щебеночном основании
|  | Объем=101 / 100 | [21 empty] | Объем=101 / 100
| 1 | ОТ |  |  | 8: 544.1; 10: 549.54 | [11 empty] | ОТ
|  | ЗТ |  |  | 4: чел.-ч; 5: 56.5; 7: 57.065 | [12 empty] | ЗТ
|  | Итого по расценке |  |  | 8: 544.1; 10: 549.54 | [13 empty] | Итого по расценке
|  | ФОТ |  |  | 10: 549.54 | [12 empty] | ФОТ
| Пр/812-021.0-1 | НР Автомобильные дороги |  |  | 4: %; 5: 147; 7: 147; 10: 807.82 | [12 empty] | НР Автомобильные дороги
| Пр/774-021.0 | СП Автомобильные дороги |  |  | 4: %; 5: 134; 7: 134; 10: 736.38 | [12 empty] | СП Автомобильные дороги
|  | Всего по позиции |  |  | 10: 2093.74 | [14 empty] | Всего по позиции
1.1 | ТССЦ-509-9900 | Строительный мусор (вес 1 мп 125 кг) |  |  | 4: т; 7: 12.6 | [9 empty] | Строительный мусор (вес 1 мп 125 кг)
|  | Объем=101*0,125 | [21 empty] | Объем=101*0,125
|  | Всего по позиции |  |  | 10: 0 | [14 empty] | Всего по позиции
2 | ТЕРр68-12-8 | Снятие деформированных асфальтобетонных покрытий самоходными холодными фрезами с шириной фрезерования 500-1000 мм и толщиной слоя: до 70 мм |  |  | 4: 1000 м2 покрытия; 7: 0.434 | [9 empty] | Снятие деформированных асфальтобетонных покрытий самоходными холодными фрезами с шириной фрезерования 500-1000 мм и толщиной слоя: до 70 мм
|  | Объем=434 / 1000 | [21 empty] | Объем=434 / 1000
Н,Уд | 410-9014 | Лом асфальтобетона |  |  | 4: т; 5: 138.6; 7: 60.1524; 8: 0; 10: 0 | [15 empty] | Лом асфальтобетона
| 1 | ОТ |  |  | 8: 92.48; 10: 40.14 | [11 empty] | ОТ
| 2 | ЭМ |  |  | 8: 11431.43; 10: 4961.24 | [11 empty] | ЭМ
| 3 | в т.ч. ОТм |  |  | 8: 249.25; 10: 108.17 | [11 empty] | в т.ч. ОТм
|  | ЗТ |  |  | 4: чел.-ч; 5: 9.87; 7: 4.2836 | [12 empty] | ЗТ
|  | ЗТм |  |  | 4: чел.-ч; 5: 15.51; 7: 6.7313 | [12 empty] | ЗТм
|  | Итого по расценке |  |  | 8: 11523.91; 10: 5001.38 | [13 empty] | Итого по расценке
|  | ФОТ |  |  | 10: 148.31 | [12 empty] | ФОТ
| Пр/812-102.0-1 | НР Благоустройство (ремонтно-строительные) |  |  | 4: %; 5: 102; 7: 102; 10: 151.28 | [12 empty] | НР Благоустройство (ремонтно-строительные)
| Пр/774-102.0 | СП Благоустройство (ремонтно-строительные) |  |  | 4: %; 5: 54; 7: 54; 10: 80.09 | [12 empty] | СП Благоустройство (ремонтно-строительные)
|  | Всего по позиции |  |  | 10: 5232.75 | [14 empty] | Всего по позиции
2.1 | ТССЦ-410-9014 | Лом асфальтобетона |  |  | 4: т; 7: 60.2 | [9 empty] | Лом асфальтобетона
|  | Объем=434*0,07*1,98 | [21 empty] | Объем=434*0,07*1,98
|  | Всего по позиции |  |  | 10: 0 | [14 empty] | Всего по позиции
3 | ТССЦпг-01-01-01-043 | Погрузочные работы при автомобильных перевозках: мусора строительного с погрузкой экскаваторами емкостью ковша до 0,5 м3 (бортовой камень, погрузка лома асфальта учтена расценкой) |  |  | 4: 1 т груза; 7: 12.6; 8: 4.49; 10: 56.57 | [9 empty] | Погрузочные работы при автомобильных перевозках: мусора строительного с погрузкой экскаваторами емкостью ковша до 0,5 м3 (бортовой камень, погрузка лома асфальта учтена расценкой)
|  | Всего по позиции |  |  | 10: 56.57 | [14 empty] | Всего по позиции
4 | ТССЦпг-03-21-01-011 | Перевозка грузов автомобилями-самосвалами грузоподъемностью 10 т, работающих вне карьера, на расстояние: до 11 км I класс груза |  |  | 4: 1 т груза; 7: 72.8; 8: 13.55; 10: 986.44 | [9 empty] | Перевозка грузов автомобилями-самосвалами грузоподъемностью 10 т, работающих вне карьера, на расстояние: до 11 км I класс груза
|  | Объем=12,6+60,2 | [21 empty] | Объем=12,6+60,2
|  | Всего по позиции |  |  | 10: 986.44 | [14 empty] | Всего по позиции
5 | ТЕР01-01-030-07 | Разработка грунта с перемещением до 10 м бульдозерами мощностью: 79 кВт (108 л.с.), группа грунтов 3 / разработка щебеноч основания под устройство проезда |  |  | 4: 1000 м3 грунта; 7: 0.02604 | [9 empty] | Разработка грунта с перемещением до 10 м бульдозерами мощностью: 79 кВт (108 л.с.), группа грунтов 3 / разработка щебеноч основания под устройство проезда
|  | Объем=(434*0,06) / 1000 | [21 empty] | Объем=(434*0,06) / 1000
| 2 | ЭМ |  |  | 8: 1081.43; 10: 28.16 | [11 empty] | ЭМ
| 3 | в т.ч. ОТм |  |  | 8: 138.27; 10: 3.6 | [11 empty] | в т.ч. ОТм
|  | ЗТм |  |  | 4: чел.-ч; 5: 8.53; 7: 0.22212 | [12 empty] | ЗТм
|  | Итого по расценке |  |  | 8: 1081.43; 10: 28.16 | [13 empty] | Итого по расценке
|  | ФОТ |  |  | 10: 3.6 | [12 empty] | ФОТ
| Пр/812-001.1-1 | НР Земляные работы, выполняемые механизированным способом |  |  | 4: %; 5: 92; 7: 92; 10: 3.31 | [12 empty] | НР Земляные работы, выполняемые механизированным способом
| Пр/774-001.1 | СП Земляные работы, выполняемые механизированным способом |  |  | 4: %; 5: 46; 7: 46; 10: 1.66 | [12 empty] | СП Земляные работы, выполняемые механизированным способом
|  | Всего по позиции |  |  | 10: 33.13 | [14 empty] | Всего по позиции
6 | ТССЦпг-01-01-01-036 | Погрузочные работы при автомобильных перевозках: гравия (выгрузка учитывает перемещение транспортерами) (ТЧ 1, прил. 1.1, п.41) |  |  | 4: 1 т груза; 7: 45.57; 8: 4.49; 10: 204.61 | [9 empty] | Погрузочные работы при автомобильных перевозках: гравия (выгрузка учитывает перемещение транспортерами) (ТЧ 1, прил. 1.1, п.41)
|  | Объем=434*0,06*1,75 | [21 empty] | Объем=434*0,06*1,75
|  | Всего по позиции |  |  | 10: 204.61 | [14 empty] | Всего по позиции
7 | ТССЦпг-03-21-01-011 | Перевозка грузов автомобилями-самосвалами грузоподъемностью 10 т, работающих вне карьера, на расстояние: до 11 км I класс груза |  |  | 4: 1 т груза; 7: 45.57; 8: 13.55; 10: 617.47 | [9 empty] | Перевозка грузов автомобилями-самосвалами грузоподъемностью 10 т, работающих вне карьера, на расстояние: до 11 км I класс груза
|  | Всего по позиции |  |  | 10: 617.47 | [14 empty] | Всего по позиции
8 | ТЕР27-04-001-03 | Устройство подстилающих и выравнивающих слоев оснований: из шлака доменного отвального сталеплавильного (5 см) |  |  | 4: 100 м3 материала основания (в плотном теле); 7: 0.217 | [9 empty] | Устройство подстилающих и выравнивающих слоев оснований: из шлака доменного отвального сталеплавильного (5 см)
|  | Объем=(434*0,05) / 100 | [21 empty] | Объем=(434*0,05) / 100
| 1 | ОТ |  |  | 8: 121.95; 10: 26.46 | [11 empty] | ОТ
| 2 | ЭМ |  |  | 8: 4465.64; 10: 969.04 | [11 empty] | ЭМ
| 3 | в т.ч. ОТм |  |  | 8: 478.22; 10: 103.77 | [11 empty] | в т.ч. ОТм
| 4 | М |  |  | 8: 29.5; 10: 6.4 | [11 empty] | М
П,Н | 409-9013 | Шлаки металлургические пористые: мартеновский и отвальный доменный |  |  | 4: м3; 5: 0; 7: 0 | [16 empty] | Шлаки металлургические пористые: мартеновский и отвальный доменный
|  | ЗТ |  |  | 4: чел.-ч; 5: 12.77; 7: 2.7711 | [12 empty] | ЗТ
|  | ЗТм |  |  | 4: чел.-ч; 5: 29.74; 7: 6.4536 | [12 empty] | ЗТм
|  | Итого по расценке |  |  | 8: 4617.09; 10: 1001.9 | [13 empty] | Итого по расценке
|  | ФОТ |  |  | 10: 130.23 | [12 empty] | ФОТ
| Пр/812-021.0-1 | НР Автомобильные дороги |  |  | 4: %; 5: 147; 7: 147; 10: 191.44 | [12 empty] | НР Автомобильные дороги
| Пр/774-021.0 | СП Автомобильные дороги |  |  | 4: %; 5: 134; 7: 134; 10: 174.51 | [12 empty] | СП Автомобильные дороги
|  | Всего по позиции |  |  | 10: 1367.85 | [14 empty] | Всего по позиции
8.1 | ТССЦ-409-0052 | Щебень шлаковый для дорожного строительства, фракция: 5-10 мм, марка 1000 (коэф уплотн 1,26 по ТЧ 27, прил.27.2) |  |  | 4: м3; 7: 27.342; 8: 111.89; 10: 3059.3 | [9 empty] | Щебень шлаковый для дорожного строительства, фракция: 5-10 мм, марка 1000 (коэф уплотн 1,26 по ТЧ 27, прил.27.2)
|  | Объем=434*0,05*1,26 | [21 empty] | Объем=434*0,05*1,26
|  | Всего по позиции |  |  | 10: 3059.3 | [14 empty] | Всего по позиции
9 | ТЕР27-06-020-08 | Устройство покрытия толщиной 4 см из горячих асфальтобетонных смесей пористых мелкозернистых, плотность каменных материалов: 2,5-2,9 т/м3 (нижний слой) |  |  | 4: 1000 м2 покрытия; 7: 0.434 | [9 empty] | Устройство покрытия толщиной 4 см из горячих асфальтобетонных смесей пористых мелкозернистых, плотность каменных материалов: 2,5-2,9 т/м3 (нижний слой)
|  | Объем=434 / 1000 | [21 empty] | Объем=434 / 1000
| 1 | ОТ |  |  | 8: 442.75; 10: 192.15 | [11 empty] | ОТ
| 2 | ЭМ |  |  | 8: 2777.78; 10: 1205.56 | [11 empty] | ЭМ
| 3 | в т.ч. ОТм |  |  | 8: 315.72; 10: 137.02 | [11 empty] | в т.ч. ОТм
| 4 | М |  |  | 8: 369.04; 10: 160.16 | [11 empty] | М
Н | 410-9010 | Смесь асфальтобетонная |  |  | 4: т; 5: 93.7; 7: 40.6658 | [16 empty] | Смесь асфальтобетонная
|  | ЗТ |  |  | 4: чел.-ч; 5: 38.3; 7: 16.6222 | [12 empty] | ЗТ
|  | ЗТм |  |  | 4: чел.-ч; 5: 19.1; 7: 8.2894 | [12 empty] | ЗТм
|  | Итого по расценке |  |  | 8: 3589.57; 10: 1557.87 | [13 empty] | Итого по расценке
|  | ФОТ |  |  | 10: 329.17 | [12 empty] | ФОТ
| Пр/812-021.0-1 | НР Автомобильные дороги |  |  | 4: %; 5: 147; 7: 147; 10: 483.88 | [12 empty] | НР Автомобильные дороги
| Пр/774-021.0 | СП Автомобильные дороги |  |  | 4: %; 5: 134; 7: 134; 10: 441.09 | [12 empty] | СП Автомобильные дороги
|  | Всего по позиции |  |  | 10: 2482.84 | [14 empty] | Всего по позиции
9.1 | ТССЦ-410-0022 | Смеси асфальтобетонные дорожные, аэродромные и асфальтобетон (горячие для пористого асфальтобетона щебеночные и гравийные), марка: II |  |  | 4: т; 7: 40.6658; 8: 518.6; 10: 21089.28 | [9 empty] | Смеси асфальтобетонные дорожные, аэродромные и асфальтобетон (горячие для пористого асфальтобетона щебеночные и гравийные), марка: II
|  | Всего по позиции |  |  | 10: 21089.28 | [14 empty] | Всего по позиции
10 | ТЕР27-06-026-01 | Розлив вяжущих материалов (на щебеночную основу СНИП 3.06.03-85 п.10.17 расход 0,5 кг/м2) |  |  | 4: 1 т; 7: 0.2 | [9 empty] | Розлив вяжущих материалов (на щебеночную основу СНИП 3.06.03-85 п.10.17 расход 0,5 кг/м2)
|  | Объем=434*0,0005 | [21 empty] | Объем=434*0,0005
| 2 | ЭМ |  |  | 8: 49.08; 10: 9.82 | [11 empty] | ЭМ
| 3 | в т.ч. ОТм |  |  | 8: 8.59; 10: 1.72 | [11 empty] | в т.ч. ОТм
| 4 | М |  |  | 8: 1932.69; 10: 386.54 | [11 empty] | М
|  | ЗТм |  |  | 4: чел.-ч; 5: 0.66; 7: 0.132 | [12 empty] | ЗТм
|  | Итого по расценке |  |  | 8: 1981.77; 10: 396.36 | [13 empty] | Итого по расценке
|  | ФОТ |  |  | 10: 1.72 | [12 empty] | ФОТ
| Пр/812-021.0-1 | НР Автомобильные дороги |  |  | 4: %; 5: 147; 7: 147; 10: 2.53 | [12 empty] | НР Автомобильные дороги
| Пр/774-021.0 | СП Автомобильные дороги |  |  | 4: %; 5: 134; 7: 134; 10: 2.3 | [12 empty] | СП Автомобильные дороги
|  | Всего по позиции |  |  | 10: 401.19 | [14 empty] | Всего по позиции
11 | ТЕР27-06-020-01 | Устройство покрытия толщиной 4 см из горячих асфальтобетонных смесей плотных мелкозернистых типа АБВ, плотность каменных материалов: 2,5-2,9 т/м3 (верхний слой) |  |  | 4: 1000 м2 покрытия; 7: 0.434 | [9 empty] | Устройство покрытия толщиной 4 см из горячих асфальтобетонных смесей плотных мелкозернистых типа АБВ, плотность каменных материалов: 2,5-2,9 т/м3 (верхний слой)
|  | Объем=434 / 1000 | [21 empty] | Объем=434 / 1000
| 1 | ОТ |  |  | 8: 442.75; 10: 192.15 | [11 empty] | ОТ
| 2 | ЭМ |  |  | 8: 2769.94; 10: 1202.15 | [11 empty] | ЭМ
| 3 | в т.ч. ОТм |  |  | 8: 315.39; 10: 136.88 | [11 empty] | в т.ч. ОТм
| 4 | М |  |  | 8: 225.21; 10: 97.74 | [11 empty] | М
Н | 410-9010 | Смесь асфальтобетонная |  |  | 4: т; 5: 96.6; 7: 41.9244 | [16 empty] | Смесь асфальтобетонная
|  | ЗТ |  |  | 4: чел.-ч; 5: 38.3; 7: 16.6222 | [12 empty] | ЗТ
|  | ЗТм |  |  | 4: чел.-ч; 5: 19.08; 7: 8.2807 | [12 empty] | ЗТм
|  | Итого по расценке |  |  | 8: 3437.9; 10: 1492.04 | [13 empty] | Итого по расценке
|  | ФОТ |  |  | 10: 329.03 | [12 empty] | ФОТ
| Пр/812-021.0-1 | НР Автомобильные дороги |  |  | 4: %; 5: 147; 7: 147; 10: 483.67 | [12 empty] | НР Автомобильные дороги
| Пр/774-021.0 | СП Автомобильные дороги |  |  | 4: %; 5: 134; 7: 134; 10: 440.9 | [12 empty] | СП Автомобильные дороги
|  | Всего по позиции |  |  | 10: 2416.61 | [14 empty] | Всего по позиции
11.1 | ТССЦ-410-0006 | Смеси асфальтобетонные дорожные, аэродромные и асфальтобетон (горячие для плотного асфальтобетона мелко и крупнозернистые, песчаные), марка II, тип Б |  |  | 4: т; 7: 41.9244; 8: 570.7; 10: 23926.26 | [9 empty] | Смеси асфальтобетонные дорожные, аэродромные и асфальтобетон (горячие для плотного асфальтобетона мелко и крупнозернистые, песчаные), марка II, тип Б
|  | Всего по позиции |  |  | 10: 23926.26 | [14 empty] | Всего по позиции
12 | ТЕР27-04-001-03 | Устройство подстилающих и выравнивающих слоев оснований: из шлака доменного отвального сталеплавильного (под установку дорожных бордюров В=43см, H=10см) |  |  | 4: 100 м3 материала основания (в плотном теле); 7: 0.0284 | [9 empty] | Устройство подстилающих и выравнивающих слоев оснований: из шлака доменного отвального сталеплавильного (под установку дорожных бордюров В=43см, H=10см)
|  | Объем=(66*0,43*0,1) / 100 | [21 empty] | Объем=(66*0,43*0,1) / 100
| 1 | ОТ |  |  | 8: 121.95; 10: 3.46 | [11 empty] | ОТ
| 2 | ЭМ |  |  | 8: 4465.64; 10: 126.82 | [11 empty] | ЭМ
| 3 | в т.ч. ОТм |  |  | 8: 478.22; 10: 13.58 | [11 empty] | в т.ч. ОТм
| 4 | М |  |  | 8: 29.5; 10: 0.84 | [11 empty] | М
П,Н | 409-9013 | Шлаки металлургические пористые: мартеновский и отвальный доменный |  |  | 4: м3; 5: 0; 7: 0 | [16 empty] | Шлаки металлургические пористые: мартеновский и отвальный доменный
|  | ЗТ |  |  | 4: чел.-ч; 5: 12.77; 7: 0.36267 | [12 empty] | ЗТ
|  | ЗТм |  |  | 4: чел.-ч; 5: 29.74; 7: 0.84462 | [12 empty] | ЗТм
|  | Итого по расценке |  |  | 8: 4617.09; 10: 131.12 | [13 empty] | Итого по расценке
|  | ФОТ |  |  | 10: 17.04 | [12 empty] | ФОТ
| Пр/812-021.0-1 | НР Автомобильные дороги |  |  | 4: %; 5: 147; 7: 147; 10: 25.05 | [12 empty] | НР Автомобильные дороги
| Пр/774-021.0 | СП Автомобильные дороги |  |  | 4: %; 5: 134; 7: 134; 10: 22.83 | [12 empty] | СП Автомобильные дороги
|  | Всего по позиции |  |  | 10: 179 | [14 empty] | Всего по позиции
12.1 | ТССЦ-409-0062 | Щебень шлаковый для дорожного строительства, фракция 10-20 мм, марка 1000 (коэф уплотн 1,26 по ТЧ 27, прил.27.2) |  |  | 4: м3; 7: 3.5784; 8: 114.78; 10: 410.73 | [9 empty] | Щебень шлаковый для дорожного строительства, фракция 10-20 мм, марка 1000 (коэф уплотн 1,26 по ТЧ 27, прил.27.2)
|  | Объем=0,0284*100*1,26 | [21 empty] | Объем=0,0284*100*1,26
|  | Всего по позиции |  |  | 10: 410.73 | [14 empty] | Всего по позиции
13 | ТЕР27-02-010-02 | Установка бортовых камней бетонных: при других видах покрытий |  |  | 4: 100 м бортового камня; 7: 0.66 | [9 empty] | Установка бортовых камней бетонных: при других видах покрытий
|  | Объем=66 / 100 | [21 empty] | Объем=66 / 100
| 1 | ОТ |  |  | 8: 772.97; 10: 510.16 | [11 empty] | ОТ
| 2 | ЭМ |  |  | 8: 104.2; 10: 68.77 | [11 empty] | ЭМ
| 3 | в т.ч. ОТм |  |  | 8: 11.02; 10: 7.27 | [11 empty] | в т.ч. ОТм
| 4 | М |  |  | 8: 3677.44; 10: 2427.11 | [11 empty] | М
Н | 413-9010 | Камни бортовые |  |  | 4: м; 5: 100; 7: 66 | [16 empty] | Камни бортовые
|  | ЗТ |  |  | 4: чел.-ч; 5: 76.08; 7: 50.2128 | [12 empty] | ЗТ
|  | ЗТм |  |  | 4: чел.-ч; 5: 0.68; 7: 0.4488 | [12 empty] | ЗТм
|  | Итого по расценке |  |  | 8: 4554.61; 10: 3006.04 | [13 empty] | Итого по расценке
|  | ФОТ |  |  | 10: 517.43 | [12 empty] | ФОТ
| Пр/812-021.0-1 | НР Автомобильные дороги |  |  | 4: %; 5: 147; 7: 147; 10: 760.62 | [12 empty] | НР Автомобильные дороги
| Пр/774-021.0 | СП Автомобильные дороги |  |  | 4: %; 5: 134; 7: 134; 10: 693.36 | [12 empty] | СП Автомобильные дороги
|  | Всего по позиции |  |  | 10: 4460.02 | [14 empty] | Всего по позиции
13.1 | ТССЦ-403-8735 | Камни бортовые: БР 100.30.18 /бетон В30 (М400)/ ( расход 0,0525м3/мп,) |  |  | 4: м3; 7: 3.465; 8: 2192.09; 10: 7595.59 | [9 empty] | Камни бортовые: БР 100.30.18 /бетон В30 (М400)/ ( расход 0,0525м3/мп,)
|  | Объем=0,0525*66 | [21 empty] | Объем=0,0525*66
|  | Всего по позиции |  |  | 10: 7595.59 | [14 empty] | Всего по позиции
14 | ТЕР27-07-005-05 | Резка тротуарной плитки толщиной 70 мм: угловой шлифовальной машинкой/резка бортового камня |  |  | 4: 1 м реза; 7: 6 | [9 empty] | Резка тротуарной плитки толщиной 70 мм: угловой шлифовальной машинкой/резка бортового камня
|  | Объем=4*1,5 | [21 empty] | Объем=4*1,5
| 1 | ОТ |  |  | 8: 6.82; 10: 40.92 | [11 empty] | ОТ
| 2 | ЭМ |  |  | 8: 0.44; 10: 2.64 | [11 empty] | ЭМ
| 4 | М |  |  | 8: 10.32; 10: 61.92 | [11 empty] | М
|  | ЗТ |  |  | 4: чел.-ч; 5: 0.59; 7: 3.54 | [12 empty] | ЗТ
|  | Итого по расценке |  |  | 8: 17.58; 10: 105.48 | [13 empty] | Итого по расценке
|  | ФОТ |  |  | 10: 40.92 | [12 empty] | ФОТ
| Пр/812-021.1-1 | НР Устройство покрытий дорожек, тротуаров, мостовых и площадок и прочее |  |  | 4: %; 5: 113; 7: 113; 10: 46.24 | [12 empty] | НР Устройство покрытий дорожек, тротуаров, мостовых и площадок и прочее
| Пр/774-021.1 | СП Устройство покрытий дорожек, тротуаров, мостовых и площадок и прочее |  |  | 4: %; 5: 77; 7: 77; 10: 31.51 | [12 empty] | СП Устройство покрытий дорожек, тротуаров, мостовых и площадок и прочее
|  | Всего по позиции |  |  | 10: 183.23 | [14 empty] | Всего по позиции
15 | ТЕР27-07-005-06 | Добавлять (уменьшать) на каждые 10 мм: к расценке 27-07-005-04 |  |  | 4: 1 м реза; 7: 6 | [9 empty] | Добавлять (уменьшать) на каждые 10 мм: к расценке 27-07-005-04
|  | толщина реза камня 180 мм (180-70)/10 ПЗ=11 (ОЗП=11; ЭМ=11 к расх.; ЗПМ=11; МАТ=11 к расх.; ТЗ=11; ТЗМ=11) | [29 empty] | толщина реза камня 180 мм (180-70)/10 ПЗ=11 (ОЗП=11; ЭМ=11 к расх.; ЗПМ=11; МАТ=11 к расх.; ТЗ=11; ТЗМ=11)
| 1 | ОТ |  |  | 8: 0.27; 9: 11; 10: 17.82 | [11 empty] | ОТ
| 2 | ЭМ |  |  | 8: 1.07; 9: 11; 10: 70.62 | [11 empty] | ЭМ
| 3 | в т.ч. ОТм |  |  | 8: 0.24; 9: 11; 10: 15.84 | [11 empty] | в т.ч. ОТм
| 4 | М |  |  | 8: 2.21; 9: 11; 10: 145.86 | [11 empty] | М
|  | ЗТ |  |  | 4: чел.-ч; 5: 0.02; 6: 11; 7: 1.32 | [12 empty] | ЗТ
|  | ЗТм |  |  | 4: чел.-ч; 5: 0.02; 6: 11; 7: 1.32 | [12 empty] | ЗТм
|  | Итого по расценке |  |  | 8: 3.55; 10: 234.3 | [13 empty] | Итого по расценке
|  | ФОТ |  |  | 10: 33.66 | [12 empty] | ФОТ
| Пр/812-021.1-1 | НР Устройство покрытий дорожек, тротуаров, мостовых и площадок и прочее |  |  | 4: %; 5: 113; 7: 113; 10: 38.04 | [12 empty] | НР Устройство покрытий дорожек, тротуаров, мостовых и площадок и прочее
| Пр/774-021.1 | СП Устройство покрытий дорожек, тротуаров, мостовых и площадок и прочее |  |  | 4: %; 5: 77; 7: 77; 10: 25.92 | [12 empty] | СП Устройство покрытий дорожек, тротуаров, мостовых и площадок и прочее
|  | Всего по позиции |  |  | 10: 298.26 | [14 empty] | Всего по позиции
16 | ТЕР01-02-061-01 | Засыпка вручную траншей, пазух котлованов и ям, группа грунтов: 1/66 м п. БР граничит с газоном, остальная длина - с асфальтом |  |  | 4: 100 м3 грунта; 7: 0.035 | [9 empty] | Засыпка вручную траншей, пазух котлованов и ям, группа грунтов: 1/66 м п. БР граничит с газоном, остальная длина - с асфальтом
|  | Объем=(66*0,35*0,15) / 100 | [21 empty] | Объем=(66*0,35*0,15) / 100
| 1 | ОТ |  |  | 8: 797.39; 10: 27.91 | [11 empty] | ОТ
|  | ЗТ |  |  | 4: чел.-ч; 5: 88.5; 7: 3.0975 | [12 empty] | ЗТ
|  | Итого по расценке |  |  | 8: 797.39; 10: 27.91 | [13 empty] | Итого по расценке
|  | ФОТ |  |  | 10: 27.91 | [12 empty] | ФОТ
| Пр/812-001.2-1 | НР Земляные работы, выполняемые ручным способом |  |  | 4: %; 5: 89; 7: 89; 10: 24.84 | [12 empty] | НР Земляные работы, выполняемые ручным способом
| Пр/774-001.2 | СП Земляные работы, выполняемые ручным способом |  |  | 4: %; 5: 40; 7: 40; 10: 11.16 | [12 empty] | СП Земляные работы, выполняемые ручным способом
|  | Всего по позиции |  |  | 10: 63.91 | [14 empty] | Всего по позиции
16.1 | ТССЦ-407-0013 | Земля растительная механизированной заготовки, |  |  | 4: м3; 7: 3.5; 8: 111.97; 10: 391.9 | [9 empty] | Земля растительная механизированной заготовки,
|  | Объем=0,035*100 | [21 empty] | Объем=0,035*100
|  | Всего по позиции |  |  | 10: 391.9 | [14 empty] | Всего по позиции
17 | ТЕР01-02-027-04 | Планировка площадей: ручным способом, группа грунтов 1 |  |  | 4: 1000 м2 спланированной площади; 7: 0.023 | [9 empty] | Планировка площадей: ручным способом, группа грунтов 1
|  | Объем=(66*0,35) / 1000 | [21 empty] | Объем=(66*0,35) / 1000
| 1 | ОТ |  |  | 8: 1025; 10: 23.58 | [11 empty] | ОТ
|  | ЗТ |  |  | 4: чел.-ч; 5: 100; 7: 2.3 | [12 empty] | ЗТ
|  | Итого по расценке |  |  | 8: 1025; 10: 23.58 | [13 empty] | Итого по расценке
|  | ФОТ |  |  | 10: 23.58 | [12 empty] | ФОТ
| Пр/812-001.4-1 | НР Земляные работы, выполняемые по другим видам работ (подготовительным, сопутствующим, укрепительным) |  |  | 4: %; 5: 89; 7: 89; 10: 20.99 | [12 empty] | НР Земляные работы, выполняемые по другим видам работ (подготовительным, сопутствующим, укрепительным)
| Пр/774-001.4 | СП Земляные работы, выполняемые по другим видам работ (подготовительным, сопутствующим, укрепительным) |  |  | 4: %; 5: 41; 7: 41; 10: 9.67 | [12 empty] | СП Земляные работы, выполняемые по другим видам работ (подготовительным, сопутствующим, укрепительным)
|  | Всего по позиции |  |  | 10: 54.24 | [14 empty] | Всего по позиции
|  | Итого по разделу 1 Восстановление существующего проезда, Тип 2, S=434 м2 |  |  | 10: 77604.92; 12: 1074052 | [19 empty] | Итого по разделу 1 Восстановление существующего проезда, Тип 2, S=434 м2
Раздел 2. Устройство парковки и расширения проезда. Тип 1, S=110 м2 | [21 empty] | Раздел 2. Устройство парковки и расширения проезда. Тип 1, S=110 м2
18 | ТЕР01-01-030-06 | Разработка грунта с перемещением до 10 м бульдозерами мощностью: 79 кВт (108 л.с.), группа грунтов 2 /разработка грунта |  |  | 4: 1000 м3 грунта; 7: 0.0341 | [9 empty] | Разработка грунта с перемещением до 10 м бульдозерами мощностью: 79 кВт (108 л.с.), группа грунтов 2 /разработка грунта
|  | Объем=(110*0,31) / 1000 | [21 empty] | Объем=(110*0,31) / 1000
| 2 | ЭМ |  |  | 8: 949.58; 10: 32.38 | [11 empty] | ЭМ
| 3 | в т.ч. ОТм |  |  | 8: 121.41; 10: 4.14 | [11 empty] | в т.ч. ОТм
|  | ЗТм |  |  | 4: чел.-ч; 5: 7.49; 7: 0.25541 | [12 empty] | ЗТм
|  | Итого по расценке |  |  | 8: 949.58; 10: 32.38 | [13 empty] | Итого по расценке
|  | ФОТ |  |  | 10: 4.14 | [12 empty] | ФОТ
| Пр/812-001.1-1 | НР Земляные работы, выполняемые механизированным способом |  |  | 4: %; 5: 92; 7: 92; 10: 3.81 | [12 empty] | НР Земляные работы, выполняемые механизированным способом
| Пр/774-001.1 | СП Земляные работы, выполняемые механизированным способом |  |  | 4: %; 5: 46; 7: 46; 10: 1.9 | [12 empty] | СП Земляные работы, выполняемые механизированным способом
|  | Всего по позиции |  |  | 10: 38.09 | [14 empty] | Всего по позиции
19 | ТССЦпг-01-01-01-043 | Погрузочные работы при автомобильных перевозках: мусора строительного с погрузкой экскаваторами емкостью ковша до 0,5 м3 /(объемная масса грунта 1,4 т/м3 по ТЕР прил.1 п.9в) |  |  | 4: 1 т груза; 7: 47.74; 8: 4.49; 10: 214.35 | [9 empty] | Погрузочные работы при автомобильных перевозках: мусора строительного с погрузкой экскаваторами емкостью ковша до 0,5 м3 /(объемная масса грунта 1,4 т/м3 по ТЕР прил.1 п.9в)
|  | Объем=(0,0341*1000)*1,4 | [21 empty] | Объем=(0,0341*1000)*1,4
|  | Всего по позиции |  |  | 10: 214.35 | [14 empty] | Всего по позиции
20 | ТССЦпг-03-21-01-011 | Перевозка грузов автомобилями-самосвалами грузоподъемностью 10 т, работающих вне карьера, на расстояние: до 11 км I класс груза |  |  | 4: 1 т груза; 7: 47.74; 8: 13.55; 10: 646.88 | [9 empty] | Перевозка грузов автомобилями-самосвалами грузоподъемностью 10 т, работающих вне карьера, на расстояние: до 11 км I класс груза
|  | Всего по позиции |  |  | 10: 646.88 | [14 empty] | Всего по позиции
21 | ТЕРр68-3-6 | Валка деревьев в городских условиях: (дуб, бук, граб, клен, ясень) диаметром более 300 мм /(ду 70 см V= 10,08 м3/ствол, +15% на ветви, V пня = 0,916 м3) |  |  | 4: 1 складочный м3 кряжей; 7: 127.51 | [9 empty] | Валка деревьев в городских условиях: (дуб, бук, граб, клен, ясень) диаметром более 300 мм /(ду 70 см V= 10,08 м3/ствол, +15% на ветви, V пня = 0,916 м3)
|  | Объем=11*10,08*1,15 | [21 empty] | Объем=11*10,08*1,15
| 1 | ОТ |  |  | 8: 74.32; 10: 9476.54 | [11 empty] | ОТ
| 2 | ЭМ |  |  | 8: 34.63; 10: 4415.67 | [11 empty] | ЭМ
|  | ЗТ |  |  | 4: чел.-ч; 5: 7.38; 7: 941.0238 | [12 empty] | ЗТ
|  | Итого по расценке |  |  | 8: 108.95; 10: 13892.21 | [13 empty] | Итого по расценке
|  | ФОТ |  |  | 10: 9476.54 | [12 empty] | ФОТ
| Пр/812-102.0-1 | НР Благоустройство (ремонтно-строительные) |  |  | 4: %; 5: 102; 7: 102; 10: 9666.07 | [12 empty] | НР Благоустройство (ремонтно-строительные)
| Пр/774-102.0 | СП Благоустройство (ремонтно-строительные) |  |  | 4: %; 5: 54; 7: 54; 10: 5117.33 | [12 empty] | СП Благоустройство (ремонтно-строительные)
|  | Всего по позиции |  |  | 10: 28675.61 | [14 empty] | Всего по позиции
22 | ТССЦпг-01-01-01-007 | Погрузочные работы при автомобильных перевозках: леса круглого |  |  | 4: 1 т груза; 7: 77.78; 8: 16.79; 10: 1305.93 | [9 empty] | Погрузочные работы при автомобильных перевозках: леса круглого
|  | Объем=127,51*0,61 | [21 empty] | Объем=127,51*0,61
|  | Всего по позиции |  |  | 10: 1305.93 | [14 empty] | Всего по позиции
23 | ТЕР01-02-105-03 | Корчевка пней в грунтах естественного залегания корчевателями-собирателями на тракторе мощностью 79 кВт (108 л.с.) с перемещением пней до 5 м, диаметр пней: свыше 32 см |  |  | 4: 100 пней; 7: 0.19 | [9 empty] | Корчевка пней в грунтах естественного залегания корчевателями-собирателями на тракторе мощностью 79 кВт (108 л.с.) с перемещением пней до 5 м, диаметр пней: свыше 32 см
|  | Объем=(8+11) / 100 | [21 empty] | Объем=(8+11) / 100
| 2 | ЭМ |  |  | 8: 1086.95; 10: 206.52 | [11 empty] | ЭМ
| 3 | в т.ч. ОТм |  |  | 8: 116.08; 10: 22.06 | [11 empty] | в т.ч. ОТм
|  | ЗТм |  |  | 4: чел.-ч; 5: 6.71; 7: 1.2749 | [12 empty] | ЗТм
|  | Итого по расценке |  |  | 8: 1086.95; 10: 206.52 | [13 empty] | Итого по расценке
|  | ФОТ |  |  | 10: 22.06 | [12 empty] | ФОТ
| Пр/812-001.4-1 | НР Земляные работы, выполняемые по другим видам работ (подготовительным, сопутствующим, укрепительным) |  |  | 4: %; 5: 89; 7: 89; 10: 19.63 | [12 empty] | НР Земляные работы, выполняемые по другим видам работ (подготовительным, сопутствующим, укрепительным)
| Пр/774-001.4 | СП Земляные работы, выполняемые по другим видам работ (подготовительным, сопутствующим, укрепительным) |  |  | 4: %; 5: 41; 7: 41; 10: 9.04 | [12 empty] | СП Земляные работы, выполняемые по другим видам работ (подготовительным, сопутствующим, укрепительным)
|  | Всего по позиции |  |  | 10: 235.19 | [14 empty] | Всего по позиции
24 | ТССЦпг-01-01-01-043 | Погрузочные работы при автомобильных перевозках: мусора строительного с погрузкой экскаваторами емкостью ковша до 0,5 м3 (пни) V пня =0,442м3 |  |  | 4: 1 т груза; 7: 10.62; 8: 4.49; 10: 47.68 | [9 empty] | Погрузочные работы при автомобильных перевозках: мусора строительного с погрузкой экскаваторами емкостью ковша до 0,5 м3 (пни) V пня =0,442м3
|  | Объем=(0,916*19)*0,61 | [21 empty] | Объем=(0,916*19)*0,61
|  | Всего по позиции |  |  | 10: 47.68 | [14 empty] | Всего по позиции
25 | ТССЦпг-03-21-01-011 | Перевозка грузов автомобилями-самосвалами грузоподъемностью 10 т, работающих вне карьера, на расстояние: до 11 км I класс груза |  |  | 4: 1 т груза; 7: 88.4; 8: 13.55; 10: 1197.82 | [9 empty] | Перевозка грузов автомобилями-самосвалами грузоподъемностью 10 т, работающих вне карьера, на расстояние: до 11 км I класс груза
|  | Объем=77,78+10,62 | [21 empty] | Объем=77,78+10,62
|  | Всего по позиции |  |  | 10: 1197.82 | [14 empty] | Всего по позиции
26 | ТЕР01-02-107-01 | Засыпка ям подкоренных бульдозерами мощностью: 79 кВт (108 л.с.) |  |  | 4: 100 ям; 7: 0.19 | [9 empty] | Засыпка ям подкоренных бульдозерами мощностью: 79 кВт (108 л.с.)
|  | Объем=19 / 100 | [21 empty] | Объем=19 / 100
| 2 | ЭМ |  |  | 8: 295.4; 10: 56.13 | [11 empty] | ЭМ
| 3 | в т.ч. ОТм |  |  | 8: 37.77; 10: 7.18 | [11 empty] | в т.ч. ОТм
|  | ЗТм |  |  | 4: чел.-ч; 5: 2.33; 7: 0.4427 | [12 empty] | ЗТм
|  | Итого по расценке |  |  | 8: 295.4; 10: 56.13 | [13 empty] | Итого по расценке
|  | ФОТ |  |  | 10: 7.18 | [12 empty] | ФОТ
| Пр/812-001.4-1 | НР Земляные работы, выполняемые по другим видам работ (подготовительным, сопутствующим, укрепительным) |  |  | 4: %; 5: 89; 7: 89; 10: 6.39 | [12 empty] | НР Земляные работы, выполняемые по другим видам работ (подготовительным, сопутствующим, укрепительным)
| Пр/774-001.4 | СП Земляные работы, выполняемые по другим видам работ (подготовительным, сопутствующим, укрепительным) |  |  | 4: %; 5: 41; 7: 41; 10: 2.94 | [12 empty] | СП Земляные работы, выполняемые по другим видам работ (подготовительным, сопутствующим, укрепительным)
|  | Всего по позиции |  |  | 10: 65.46 | [14 empty] | Всего по позиции
26.1 | ТССЦ-409-0082 | Щебень шлаковый для дорожного строительства, фракция 40-70 мм, марка 1000 (ОП ТЕР27 прил 27.2 коэфф уплотнения) V пня =0,916 м3 |  |  | 4: м3; 7: 21.93; 8: 94.86; 10: 2080.28 | [9 empty] | Щебень шлаковый для дорожного строительства, фракция 40-70 мм, марка 1000 (ОП ТЕР27 прил 27.2 коэфф уплотнения) V пня =0,916 м3
|  | Объем=0,916*19*1,26 | [21 empty] | Объем=0,916*19*1,26
|  | Всего по позиции |  |  | 10: 2080.28 | [14 empty] | Всего по позиции
27 | ТЕР01-02-119-02 | Расчистка площадей от кустарника и мелколесья вручную: при средней поросли |  |  | 4: 100 м2; 7: 0.08 | [9 empty] | Расчистка площадей от кустарника и мелколесья вручную: при средней поросли
|  | Объем=8 / 100 | [21 empty] | Объем=8 / 100
| 1 | ОТ |  |  | 8: 45.41; 10: 3.63 | [11 empty] | ОТ
|  | ЗТ |  |  | 4: чел.-ч; 5: 4.43; 7: 0.3544 | [12 empty] | ЗТ
|  | Итого по расценке |  |  | 8: 45.41; 10: 3.63 | [13 empty] | Итого по расценке
|  | ФОТ |  |  | 10: 3.63 | [12 empty] | ФОТ
| Пр/812-001.4-1 | НР Земляные работы, выполняемые по другим видам работ (подготовительным, сопутствующим, укрепительным) |  |  | 4: %; 5: 89; 7: 89; 10: 3.23 | [12 empty] | НР Земляные работы, выполняемые по другим видам работ (подготовительным, сопутствующим, укрепительным)
| Пр/774-001.4 | СП Земляные работы, выполняемые по другим видам работ (подготовительным, сопутствующим, укрепительным) |  |  | 4: %; 5: 41; 7: 41; 10: 1.49 | [12 empty] | СП Земляные работы, выполняемые по другим видам работ (подготовительным, сопутствующим, укрепительным)
|  | Всего по позиции |  |  | 10: 8.35 | [14 empty] | Всего по позиции
28 | ТЕР01-02-114-02 | Корчевка кустарника и мелколесья в грунтах естественного залегания корчевателями-собирателями на тракторе мощностью: 79 кВт (108 л.с.), кустарник и мелколесье средние |  |  | 4: 1 га; 7: 0.0008 | [9 empty] | Корчевка кустарника и мелколесья в грунтах естественного залегания корчевателями-собирателями на тракторе мощностью: 79 кВт (108 л.с.), кустарник и мелколесье средние
|  | Объем=8/10000 | [21 empty] | Объем=8/10000
| 2 | ЭМ |  |  | 8: 1198.73; 10: 0.96 | [11 empty] | ЭМ
| 3 | в т.ч. ОТм |  |  | 8: 128.02; 10: 0.1 | [11 empty] | в т.ч. ОТм
|  | ЗТм |  |  | 4: чел.-ч; 5: 7.4; 7: 0.00592 | [12 empty] | ЗТм
|  | Итого по расценке |  |  | 8: 1198.73; 10: 0.96 | [13 empty] | Итого по расценке
|  | ФОТ |  |  | 10: 0.1 | [12 empty] | ФОТ
| Пр/812-001.4-1 | НР Земляные работы, выполняемые по другим видам работ (подготовительным, сопутствующим, укрепительным) |  |  | 4: %; 5: 89; 7: 89; 10: 0.09 | [12 empty] | НР Земляные работы, выполняемые по другим видам работ (подготовительным, сопутствующим, укрепительным)
| Пр/774-001.4 | СП Земляные работы, выполняемые по другим видам работ (подготовительным, сопутствующим, укрепительным) |  |  | 4: %; 5: 41; 7: 41; 10: 0.04 | [12 empty] | СП Земляные работы, выполняемые по другим видам работ (подготовительным, сопутствующим, укрепительным)
|  | Всего по позиции |  |  | 10: 1.09 | [14 empty] | Всего по позиции
29 | ТССЦпг-01-01-01-043 | Погрузочные работы при автомобильных перевозках: мусора строительного с погрузкой экскаваторами емкостью ковша до 0,5 м3 (от расчистки кустарника 45 м3/га расход кустарника, 0,018т/шт-объем пня) |  |  | 4: 1 т груза; 7: 0.07; 8: 4.49; 10: 0.31 | [9 empty] | Погрузочные работы при автомобильных перевозках: мусора строительного с погрузкой экскаваторами емкостью ковша до 0,5 м3 (от расчистки кустарника 45 м3/га расход кустарника, 0,018т/шт-объем пня)
|  | Объем=0,0008*45*0,61+0,018*4*0,61 | [21 empty] | Объем=0,0008*45*0,61+0,018*4*0,61
|  | Всего по позиции |  |  | 10: 0.31 | [14 empty] | Всего по позиции
30 | ТССЦпг-03-21-01-011 | Перевозка грузов автомобилями-самосвалами грузоподъемностью 10 т, работающих вне карьера, на расстояние: до 11 км I класс груза |  |  | 4: 1 т груза; 7: 0.07; 8: 13.55; 10: 0.95 | [9 empty] | Перевозка грузов автомобилями-самосвалами грузоподъемностью 10 т, работающих вне карьера, на расстояние: до 11 км I класс груза
|  | Всего по позиции |  |  | 10: 0.95 | [14 empty] | Всего по позиции
31 | ТЕР27-04-001-03 | Устройство подстилающих и выравнивающих слоев оснований: из шлака доменного отвального сталеплавильного /толщина 15 см |  |  | 4: 100 м3 материала основания (в плотном теле); 7: 0.165 | [9 empty] | Устройство подстилающих и выравнивающих слоев оснований: из шлака доменного отвального сталеплавильного /толщина 15 см
|  | Объем=(110*0,15) / 100 | [21 empty] | Объем=(110*0,15) / 100
| 1 | ОТ |  |  | 8: 121.95; 10: 20.12 | [11 empty] | ОТ
| 2 | ЭМ |  |  | 8: 4465.64; 10: 736.83 | [11 empty] | ЭМ
| 3 | в т.ч. ОТм |  |  | 8: 478.22; 10: 78.91 | [11 empty] | в т.ч. ОТм
| 4 | М |  |  | 8: 29.5; 10: 4.87 | [11 empty] | М
П,Н | 409-9013 | Шлаки металлургические пористые: мартеновский и отвальный доменный |  |  | 4: м3; 5: 0; 7: 0 | [16 empty] | Шлаки металлургические пористые: мартеновский и отвальный доменный
|  | ЗТ |  |  | 4: чел.-ч; 5: 12.77; 7: 2.1071 | [12 empty] | ЗТ
|  | ЗТм |  |  | 4: чел.-ч; 5: 29.74; 7: 4.9071 | [12 empty] | ЗТм
|  | Итого по расценке |  |  | 8: 4617.09; 10: 761.82 | [13 empty] | Итого по расценке
|  | ФОТ |  |  | 10: 99.03 | [12 empty] | ФОТ
| Пр/812-021.0-1 | НР Автомобильные дороги |  |  | 4: %; 5: 147; 7: 147; 10: 145.57 | [12 empty] | НР Автомобильные дороги
| Пр/774-021.0 | СП Автомобильные дороги |  |  | 4: %; 5: 134; 7: 134; 10: 132.7 | [12 empty] | СП Автомобильные дороги
|  | Всего по позиции |  |  | 10: 1040.09 | [14 empty] | Всего по позиции
31.1 | ТССЦ-409-0082 | Щебень шлаковый для дорожного строительства, фракция: 40-70 мм, марка 1000 (коэф уплотн 1,26 по ТЧ 27, прил.27.2) |  |  | 4: м3; 7: 20.79; 8: 94.86; 10: 1972.14 | [9 empty] | Щебень шлаковый для дорожного строительства, фракция: 40-70 мм, марка 1000 (коэф уплотн 1,26 по ТЧ 27, прил.27.2)
|  | Объем=110*0,15*1,26 | [21 empty] | Объем=110*0,15*1,26
|  | Всего по позиции |  |  | 10: 1972.14 | [14 empty] | Всего по позиции
32 | ТЕР27-04-001-03 | Устройство подстилающих и выравнивающих слоев оснований: из шлака доменного отвального сталеплавильного /толщина 7 см |  |  | 4: 100 м3 материала основания (в плотном теле); 7: 0.077 | [9 empty] | Устройство подстилающих и выравнивающих слоев оснований: из шлака доменного отвального сталеплавильного /толщина 7 см
|  | Объем=(110*0,07) / 100 | [21 empty] | Объем=(110*0,07) / 100
| 1 | ОТ |  |  | 8: 121.95; 10: 9.39 | [11 empty] | ОТ
| 2 | ЭМ |  |  | 8: 4465.64; 10: 343.85 | [11 empty] | ЭМ
| 3 | в т.ч. ОТм |  |  | 8: 478.22; 10: 36.82 | [11 empty] | в т.ч. ОТм
| 4 | М |  |  | 8: 29.5; 10: 2.27 | [11 empty] | М
П,Н | 409-9013 | Шлаки металлургические пористые: мартеновский и отвальный доменный |  |  | 4: м3; 5: 0; 7: 0 | [16 empty] | Шлаки металлургические пористые: мартеновский и отвальный доменный
|  | ЗТ |  |  | 4: чел.-ч; 5: 12.77; 7: 0.98329 | [12 empty] | ЗТ
|  | ЗТм |  |  | 4: чел.-ч; 5: 29.74; 7: 2.29 | [12 empty] | ЗТм
|  | Итого по расценке |  |  | 8: 4617.09; 10: 355.51 | [13 empty] | Итого по расценке
|  | ФОТ |  |  | 10: 46.21 | [12 empty] | ФОТ
| Пр/812-021.0-1 | НР Автомобильные дороги |  |  | 4: %; 5: 147; 7: 147; 10: 67.93 | [12 empty] | НР Автомобильные дороги
| Пр/774-021.0 | СП Автомобильные дороги |  |  | 4: %; 5: 134; 7: 134; 10: 61.92 | [12 empty] | СП Автомобильные дороги
|  | Всего по позиции |  |  | 10: 485.36 | [14 empty] | Всего по позиции
32.1 | ТССЦ-409-0072 | Щебень шлаковый для дорожного строительства, фракция: 20-40 мм, марка 1000 (коэф уплотн 1,26 по ТЧ 27, прил.27.2) |  |  | 4: м3; 7: 9.702; 8: 105.16; 10: 1020.26 | [9 empty] | Щебень шлаковый для дорожного строительства, фракция: 20-40 мм, марка 1000 (коэф уплотн 1,26 по ТЧ 27, прил.27.2)
|  | Объем=110*0,07*1,26 | [21 empty] | Объем=110*0,07*1,26
|  | Всего по позиции |  |  | 10: 1020.26 | [14 empty] | Всего по позиции
33 | ТЕР27-04-001-03 | Устройство подстилающих и выравнивающих слоев оснований: из шлака доменного отвального сталеплавильного /толщина 1 см |  |  | 4: 100 м3 материала основания (в плотном теле); 7: 0.011 | [9 empty] | Устройство подстилающих и выравнивающих слоев оснований: из шлака доменного отвального сталеплавильного /толщина 1 см
|  | Объем=(110*0,01) / 100 | [21 empty] | Объем=(110*0,01) / 100
| 1 | ОТ |  |  | 8: 121.95; 10: 1.34 | [11 empty] | ОТ
| 2 | ЭМ |  |  | 8: 4465.64; 10: 49.12 | [11 empty] | ЭМ
| 3 | в т.ч. ОТм |  |  | 8: 478.22; 10: 5.26 | [11 empty] | в т.ч. ОТм
| 4 | М |  |  | 8: 29.5; 10: 0.32 | [11 empty] | М
П,Н | 409-9013 | Шлаки металлургические пористые: мартеновский и отвальный доменный |  |  | 4: м3; 5: 0; 7: 0 | [16 empty] | Шлаки металлургические пористые: мартеновский и отвальный доменный
|  | ЗТ |  |  | 4: чел.-ч; 5: 12.77; 7: 0.14047 | [12 empty] | ЗТ
|  | ЗТм |  |  | 4: чел.-ч; 5: 29.74; 7: 0.32714 | [12 empty] | ЗТм
|  | Итого по расценке |  |  | 8: 4617.09; 10: 50.78 | [13 empty] | Итого по расценке
|  | ФОТ |  |  | 10: 6.6 | [12 empty] | ФОТ
| Пр/812-021.0-1 | НР Автомобильные дороги |  |  | 4: %; 5: 147; 7: 147; 10: 9.7 | [12 empty] | НР Автомобильные дороги
| Пр/774-021.0 | СП Автомобильные дороги |  |  | 4: %; 5: 134; 7: 134; 10: 8.84 | [12 empty] | СП Автомобильные дороги
|  | Всего по позиции |  |  | 10: 69.32 | [14 empty] | Всего по позиции
33.1 | ТССЦ-409-0052 | Щебень шлаковый для дорожного строительства, фракция: 5-10 мм, марка 1000 (коэф уплотн 1,26 по ТЧ 27, прил.27.2) |  |  | 4: м3; 7: 1.386; 8: 111.89; 10: 155.08 | [9 empty] | Щебень шлаковый для дорожного строительства, фракция: 5-10 мм, марка 1000 (коэф уплотн 1,26 по ТЧ 27, прил.27.2)
|  | Объем=110*0,01*1,26 | [21 empty] | Объем=110*0,01*1,26
|  | Всего по позиции |  |  | 10: 155.08 | [14 empty] | Всего по позиции
34 | ТЕР27-06-020-08 | Устройство покрытия толщиной 4 см из горячих асфальтобетонных смесей пористых мелкозернистых, плотность каменных материалов: 2,5-2,9 т/м3 (нижний слой) |  |  | 4: 1000 м2 покрытия; 7: 0.11 | [9 empty] | Устройство покрытия толщиной 4 см из горячих асфальтобетонных смесей пористых мелкозернистых, плотность каменных материалов: 2,5-2,9 т/м3 (нижний слой)
|  | Объем=110 / 1000 | [21 empty] | Объем=110 / 1000
| 1 | ОТ |  |  | 8: 442.75; 10: 48.7 | [11 empty] | ОТ
| 2 | ЭМ |  |  | 8: 2777.78; 10: 305.56 | [11 empty] | ЭМ
| 3 | в т.ч. ОТм |  |  | 8: 315.72; 10: 34.73 | [11 empty] | в т.ч. ОТм
| 4 | М |  |  | 8: 369.04; 10: 40.59 | [11 empty] | М
Н | 410-9010 | Смесь асфальтобетонная |  |  | 4: т; 5: 93.7; 7: 10.307 | [16 empty] | Смесь асфальтобетонная
|  | ЗТ |  |  | 4: чел.-ч; 5: 38.3; 7: 4.213 | [12 empty] | ЗТ
|  | ЗТм |  |  | 4: чел.-ч; 5: 19.1; 7: 2.101 | [12 empty] | ЗТм
|  | Итого по расценке |  |  | 8: 3589.57; 10: 394.85 | [13 empty] | Итого по расценке
|  | ФОТ |  |  | 10: 83.43 | [12 empty] | ФОТ
| Пр/812-021.0-1 | НР Автомобильные дороги |  |  | 4: %; 5: 147; 7: 147; 10: 122.64 | [12 empty] | НР Автомобильные дороги
| Пр/774-021.0 | СП Автомобильные дороги |  |  | 4: %; 5: 134; 7: 134; 10: 111.8 | [12 empty] | СП Автомобильные дороги
|  | Всего по позиции |  |  | 10: 629.29 | [14 empty] | Всего по позиции
34.1 | ТССЦ-410-0022 | Смеси асфальтобетонные дорожные, аэродромные и асфальтобетон (горячие для пористого асфальтобетона щебеночные и гравийные), марка: II |  |  | 4: т; 7: 10.307; 8: 518.6; 10: 5345.21 | [9 empty] | Смеси асфальтобетонные дорожные, аэродромные и асфальтобетон (горячие для пористого асфальтобетона щебеночные и гравийные), марка: II
|  | Всего по позиции |  |  | 10: 5345.21 | [14 empty] | Всего по позиции
35 | ТЕР27-06-026-01 | Розлив вяжущих материалов (на щебеночную основу СНИП 3.06.03-85 п.10.17 расход 0,5 кг/м2) |  |  | 4: 1 т; 7: 0.055 | [9 empty] | Розлив вяжущих материалов (на щебеночную основу СНИП 3.06.03-85 п.10.17 расход 0,5 кг/м2)
|  | Объем=110*0,0005 | [21 empty] | Объем=110*0,0005
| 2 | ЭМ |  |  | 8: 49.08; 10: 2.7 | [11 empty] | ЭМ
| 3 | в т.ч. ОТм |  |  | 8: 8.59; 10: 0.47 | [11 empty] | в т.ч. ОТм
| 4 | М |  |  | 8: 1932.69; 10: 106.3 | [11 empty] | М
|  | ЗТм |  |  | 4: чел.-ч; 5: 0.66; 7: 0.0363 | [12 empty] | ЗТм
|  | Итого по расценке |  |  | 8: 1981.77; 10: 109 | [13 empty] | Итого по расценке
|  | ФОТ |  |  | 10: 0.47 | [12 empty] | ФОТ
| Пр/812-021.0-1 | НР Автомобильные дороги |  |  | 4: %; 5: 147; 7: 147; 10: 0.69 | [12 empty] | НР Автомобильные дороги
| Пр/774-021.0 | СП Автомобильные дороги |  |  | 4: %; 5: 134; 7: 134; 10: 0.63 | [12 empty] | СП Автомобильные дороги
|  | Всего по позиции |  |  | 10: 110.32 | [14 empty] | Всего по позиции
36 | ТЕР27-06-020-01 | Устройство покрытия толщиной 4 см из горячих асфальтобетонных смесей плотных мелкозернистых типа АБВ, плотность каменных материалов: 2,5-2,9 т/м3 (верхний слой) |  |  | 4: 1000 м2 покрытия; 7: 0.11 | [9 empty] | Устройство покрытия толщиной 4 см из горячих асфальтобетонных смесей плотных мелкозернистых типа АБВ, плотность каменных материалов: 2,5-2,9 т/м3 (верхний слой)
|  | Объем=110 / 1000 | [21 empty] | Объем=110 / 1000
| 1 | ОТ |  |  | 8: 442.75; 10: 48.7 | [11 empty] | ОТ
| 2 | ЭМ |  |  | 8: 2769.94; 10: 304.69 | [11 empty] | ЭМ
| 3 | в т.ч. ОТм |  |  | 8: 315.39; 10: 34.69 | [11 empty] | в т.ч. ОТм
| 4 | М |  |  | 8: 225.21; 10: 24.77 | [11 empty] | М
Н | 410-9010 | Смесь асфальтобетонная |  |  | 4: т; 5: 96.6; 7: 10.626 | [16 empty] | Смесь асфальтобетонная
|  | ЗТ |  |  | 4: чел.-ч; 5: 38.3; 7: 4.213 | [12 empty] | ЗТ
|  | ЗТм |  |  | 4: чел.-ч; 5: 19.08; 7: 2.0988 | [12 empty] | ЗТм
|  | Итого по расценке |  |  | 8: 3437.9; 10: 378.16 | [13 empty] | Итого по расценке
|  | ФОТ |  |  | 10: 83.39 | [12 empty] | ФОТ
| Пр/812-021.0-1 | НР Автомобильные дороги |  |  | 4: %; 5: 147; 7: 147; 10: 122.58 | [12 empty] | НР Автомобильные дороги
| Пр/774-021.0 | СП Автомобильные дороги |  |  | 4: %; 5: 134; 7: 134; 10: 111.74 | [12 empty] | СП Автомобильные дороги
|  | Всего по позиции |  |  | 10: 612.48 | [14 empty] | Всего по позиции
36.1 | ТССЦ-410-0006 | Смеси асфальтобетонные дорожные, аэродромные и асфальтобетон (горячие для плотного асфальтобетона мелко и крупнозернистые, песчаные), марка II, тип Б |  |  | 4: т; 7: 10.626; 8: 570.7; 10: 6064.26 | [9 empty] | Смеси асфальтобетонные дорожные, аэродромные и асфальтобетон (горячие для плотного асфальтобетона мелко и крупнозернистые, песчаные), марка II, тип Б
|  | Всего по позиции |  |  | 10: 6064.26 | [14 empty] | Всего по позиции
37 | ТЕР27-04-001-03 | Устройство подстилающих и выравнивающих слоев оснований: из шлака доменного отвального сталеплавильного (под дорожные бордюры В=43 см Н=10 см) |  |  | 4: 100 м3 материала основания (в плотном теле); 7: 0.013 | [9 empty] | Устройство подстилающих и выравнивающих слоев оснований: из шлака доменного отвального сталеплавильного (под дорожные бордюры В=43 см Н=10 см)
|  | Объем=(30*0,43*0,1) / 100 | [21 empty] | Объем=(30*0,43*0,1) / 100
| 1 | ОТ |  |  | 8: 121.95; 10: 1.59 | [11 empty] | ОТ
| 2 | ЭМ |  |  | 8: 4465.64; 10: 58.05 | [11 empty] | ЭМ
| 3 | в т.ч. ОТм |  |  | 8: 478.22; 10: 6.22 | [11 empty] | в т.ч. ОТм
| 4 | М |  |  | 8: 29.5; 10: 0.38 | [11 empty] | М
П,Н | 409-9013 | Шлаки металлургические пористые: мартеновский и отвальный доменный |  |  | 4: м3; 5: 0; 7: 0 | [16 empty] | Шлаки металлургические пористые: мартеновский и отвальный доменный
|  | ЗТ |  |  | 4: чел.-ч; 5: 12.77; 7: 0.16601 | [12 empty] | ЗТ
|  | ЗТм |  |  | 4: чел.-ч; 5: 29.74; 7: 0.38662 | [12 empty] | ЗТм
|  | Итого по расценке |  |  | 8: 4617.09; 10: 60.02 | [13 empty] | Итого по расценке
|  | ФОТ |  |  | 10: 7.81 | [12 empty] | ФОТ
| Пр/812-021.0-1 | НР Автомобильные дороги |  |  | 4: %; 5: 147; 7: 147; 10: 11.48 | [12 empty] | НР Автомобильные дороги
| Пр/774-021.0 | СП Автомобильные дороги |  |  | 4: %; 5: 134; 7: 134; 10: 10.47 | [12 empty] | СП Автомобильные дороги
|  | Всего по позиции |  |  | 10: 81.97 | [14 empty] | Всего по позиции
37.1 | ТССЦ-409-0052 | Щебень шлаковый для дорожного строительства, фракция: 5-10 мм, марка 1000 (коэф уплотн 1,26 по ТЧ 27, прил.27.2) |  |  | 4: м3; 7: 1.638; 8: 111.89; 10: 183.28 | [9 empty] | Щебень шлаковый для дорожного строительства, фракция: 5-10 мм, марка 1000 (коэф уплотн 1,26 по ТЧ 27, прил.27.2)
|  | Объем=0,013*100*1,26 | [21 empty] | Объем=0,013*100*1,26
|  | Всего по позиции |  |  | 10: 183.28 | [14 empty] | Всего по позиции
38 | ТЕР27-02-010-02 | Установка бортовых камней бетонных: при других видах покрытий |  |  | 4: 100 м бортового камня; 7: 0.3 | [9 empty] | Установка бортовых камней бетонных: при других видах покрытий
|  | Объем=30 / 100 | [21 empty] | Объем=30 / 100
| 1 | ОТ |  |  | 8: 772.97; 10: 231.89 | [11 empty] | ОТ
| 2 | ЭМ |  |  | 8: 104.2; 10: 31.26 | [11 empty] | ЭМ
| 3 | в т.ч. ОТм |  |  | 8: 11.02; 10: 3.31 | [11 empty] | в т.ч. ОТм
| 4 | М |  |  | 8: 3677.44; 10: 1103.23 | [11 empty] | М
Н | 413-9010 | Камни бортовые |  |  | 4: м; 5: 100; 7: 30 | [16 empty] | Камни бортовые
|  | ЗТ |  |  | 4: чел.-ч; 5: 76.08; 7: 22.824 | [12 empty] | ЗТ
|  | ЗТм |  |  | 4: чел.-ч; 5: 0.68; 7: 0.204 | [12 empty] | ЗТм
|  | Итого по расценке |  |  | 8: 4554.61; 10: 1366.38 | [13 empty] | Итого по расценке
|  | ФОТ |  |  | 10: 235.2 | [12 empty] | ФОТ
| Пр/812-021.0-1 | НР Автомобильные дороги |  |  | 4: %; 5: 147; 7: 147; 10: 345.74 | [12 empty] | НР Автомобильные дороги
| Пр/774-021.0 | СП Автомобильные дороги |  |  | 4: %; 5: 134; 7: 134; 10: 315.17 | [12 empty] | СП Автомобильные дороги
|  | Всего по позиции |  |  | 10: 2027.29 | [14 empty] | Всего по позиции
38.1 | ТССЦ-403-8735 | Камни бортовые: БР 100.30.18 /бетон В30 (М400)/ ( расход 0,0525м3/мп,) |  |  | 4: м3; 7: 1.575; 8: 2192.09; 10: 3452.54 | [9 empty] | Камни бортовые: БР 100.30.18 /бетон В30 (М400)/ ( расход 0,0525м3/мп,)
|  | Объем=0,0525*30 | [21 empty] | Объем=0,0525*30
|  | Всего по позиции |  |  | 10: 3452.54 | [14 empty] | Всего по позиции
39 | ТЕР01-02-061-01 | Засыпка вручную траншей, пазух котлованов и ям, группа грунтов: 1 |  |  | 4: 100 м3 грунта; 7: 0.016 | [9 empty] | Засыпка вручную траншей, пазух котлованов и ям, группа грунтов: 1
|  | Объем=(30*0,35*0,15) / 100 | [21 empty] | Объем=(30*0,35*0,15) / 100
| 1 | ОТ |  |  | 8: 797.39; 10: 12.76 | [11 empty] | ОТ
|  | ЗТ |  |  | 4: чел.-ч; 5: 88.5; 7: 1.416 | [12 empty] | ЗТ
|  | Итого по расценке |  |  | 8: 797.39; 10: 12.76 | [13 empty] | Итого по расценке
|  | ФОТ |  |  | 10: 12.76 | [12 empty] | ФОТ
| Пр/812-001.2-1 | НР Земляные работы, выполняемые ручным способом |  |  | 4: %; 5: 89; 7: 89; 10: 11.36 | [12 empty] | НР Земляные работы, выполняемые ручным способом
| Пр/774-001.2 | СП Земляные работы, выполняемые ручным способом |  |  | 4: %; 5: 40; 7: 40; 10: 5.1 | [12 empty] | СП Земляные работы, выполняемые ручным способом
|  | Всего по позиции |  |  | 10: 29.22 | [14 empty] | Всего по позиции
39.1 | ТССЦ-407-0013 | Земля растительная механизированной заготовки, |  |  | 4: м3; 7: 1.6; 8: 111.97; 10: 179.15 | [9 empty] | Земля растительная механизированной заготовки,
|  | Объем=0,016*100 | [21 empty] | Объем=0,016*100
|  | Всего по позиции |  |  | 10: 179.15 | [14 empty] | Всего по позиции
40 | ТЕР01-02-027-04 | Планировка площадей: ручным способом, группа грунтов 1 |  |  | 4: 1000 м2 спланированной площади; 7: 0.0105 | [9 empty] | Планировка площадей: ручным способом, группа грунтов 1
|  | Объем=(30*0,35) / 1000 | [21 empty] | Объем=(30*0,35) / 1000
| 1 | ОТ |  |  | 8: 1025; 10: 10.76 | [11 empty] | ОТ
|  | ЗТ |  |  | 4: чел.-ч; 5: 100; 7: 1.05 | [12 empty] | ЗТ
|  | Итого по расценке |  |  | 8: 1025; 10: 10.76 | [13 empty] | Итого по расценке
|  | ФОТ |  |  | 10: 10.76 | [12 empty] | ФОТ
| Пр/812-001.4-1 | НР Земляные работы, выполняемые по другим видам работ (подготовительным, сопутствующим, укрепительным) |  |  | 4: %; 5: 89; 7: 89; 10: 9.58 | [12 empty] | НР Земляные работы, выполняемые по другим видам работ (подготовительным, сопутствующим, укрепительным)
| Пр/774-001.4 | СП Земляные работы, выполняемые по другим видам работ (подготовительным, сопутствующим, укрепительным) |  |  | 4: %; 5: 41; 7: 41; 10: 4.41 | [12 empty] | СП Земляные работы, выполняемые по другим видам работ (подготовительным, сопутствующим, укрепительным)
|  | Всего по позиции |  |  | 10: 24.75 | [14 empty] | Всего по позиции
|  | Итого по разделу 2 Устройство парковки и расширения проезда. Тип 1, S=110 м2 |  |  | 10: 58000; 12: 802720 | [19 empty] | Итого по разделу 2 Устройство парковки и расширения проезда. Тип 1, S=110 м2
Раздел 3. Ремонт существующих подходов к подъездам и устройство новых тротуаров. Тип 3, S=330 м2, Тип 3б, S=115 м2 | [21 empty] | Раздел 3. Ремонт существующих подходов к подъездам и устройство новых тротуаров. Тип 3, S=330 м2, Тип 3б, S=115 м2
41 | ТЕР27-03-010-02 | Разборка бортовых камней: на щебеночном основании |  |  | 4: 100 м; 7: 1.52 | [9 empty] | Разборка бортовых камней: на щебеночном основании
|  | Объем=152 / 100 | [21 empty] | Объем=152 / 100
| 1 | ОТ |  |  | 8: 544.1; 10: 827.03 | [11 empty] | ОТ
|  | ЗТ |  |  | 4: чел.-ч; 5: 56.5; 7: 85.88 | [12 empty] | ЗТ
|  | Итого по расценке |  |  | 8: 544.1; 10: 827.03 | [13 empty] | Итого по расценке
|  | ФОТ |  |  | 10: 827.03 | [12 empty] | ФОТ
| Пр/812-021.0-1 | НР Автомобильные дороги |  |  | 4: %; 5: 147; 7: 147; 10: 1215.73 | [12 empty] | НР Автомобильные дороги
| Пр/774-021.0 | СП Автомобильные дороги |  |  | 4: %; 5: 134; 7: 134; 10: 1108.22 | [12 empty] | СП Автомобильные дороги
|  | Всего по позиции |  |  | 10: 3150.98 | [14 empty] | Всего по позиции
41.1 | ТССЦ-509-9900 | Строительный мусор (вес 1 мп 50 кг) |  |  | 4: т; 7: 7.6 | [9 empty] | Строительный мусор (вес 1 мп 50 кг)
|  | Объем=152*0,05 | [21 empty] | Объем=152*0,05
|  | Всего по позиции |  |  | 10: 0 | [14 empty] | Всего по позиции
42 | ТЕРр68-13-2 | Разборка асфальтобетонных покрытий тротуаров толщиной до 4 см: с помощью молотков отбойных пневматических |  |  | 4: 1000 м2; 7: 0.33 | [9 empty] | Разборка асфальтобетонных покрытий тротуаров толщиной до 4 см: с помощью молотков отбойных пневматических
|  | Объем=330 / 1000 | [21 empty] | Объем=330 / 1000
| 1 | ОТ |  |  | 8: 577.02; 10: 190.42 | [11 empty] | ОТ
| 2 | ЭМ |  |  | 8: 1184.57; 10: 390.91 | [11 empty] | ЭМ
| 3 | в т.ч. ОТм |  |  | 8: 189.66; 10: 62.59 | [11 empty] | в т.ч. ОТм
|  | ЗТ |  |  | 4: чел.-ч; 5: 57.76; 7: 19.0608 | [12 empty] | ЗТ
|  | ЗТм |  |  | 4: чел.-ч; 5: 15.7; 7: 5.181 | [12 empty] | ЗТм
|  | Итого по расценке |  |  | 8: 1761.59; 10: 581.33 | [13 empty] | Итого по расценке
|  | ФОТ |  |  | 10: 253.01 | [12 empty] | ФОТ
| Пр/812-102.0-1 | НР Благоустройство (ремонтно-строительные) |  |  | 4: %; 5: 102; 7: 102; 10: 258.07 | [12 empty] | НР Благоустройство (ремонтно-строительные)
| Пр/774-102.0 | СП Благоустройство (ремонтно-строительные) |  |  | 4: %; 5: 54; 7: 54; 10: 136.63 | [12 empty] | СП Благоустройство (ремонтно-строительные)
|  | Всего по позиции |  |  | 10: 976.03 | [14 empty] | Всего по позиции
42.1 | ТССЦ-509-9900 | Строительный мусор |  |  | 4: т; 7: 26.1 | [9 empty] | Строительный мусор
|  | Объем=330*0,04*1,98 | [21 empty] | Объем=330*0,04*1,98
|  | Всего по позиции |  |  | 10: 0 | [14 empty] | Всего по позиции
43 | ТЕР01-01-030-06 | Разработка грунта с перемещением до 10 м бульдозерами мощностью: 79 кВт (108 л.с.), группа грунтов 2 / разработка грунта по устройство нового тротуара |  |  | 4: 1000 м3 грунта; 7: 0.0345 | [9 empty] | Разработка грунта с перемещением до 10 м бульдозерами мощностью: 79 кВт (108 л.с.), группа грунтов 2 / разработка грунта по устройство нового тротуара
|  | Объем=(115*0,3) / 1000 | [21 empty] | Объем=(115*0,3) / 1000
| 2 | ЭМ |  |  | 8: 949.58; 10: 32.76 | [11 empty] | ЭМ
| 3 | в т.ч. ОТм |  |  | 8: 121.41; 10: 4.19 | [11 empty] | в т.ч. ОТм
|  | ЗТм |  |  | 4: чел.-ч; 5: 7.49; 7: 0.2584 | [12 empty] | ЗТм
|  | Итого по расценке |  |  | 8: 949.58; 10: 32.76 | [13 empty] | Итого по расценке
|  | ФОТ |  |  | 10: 4.19 | [12 empty] | ФОТ
| Пр/812-001.1-1 | НР Земляные работы, выполняемые механизированным способом |  |  | 4: %; 5: 92; 7: 92; 10: 3.85 | [12 empty] | НР Земляные работы, выполняемые механизированным способом
| Пр/774-001.1 | СП Земляные работы, выполняемые механизированным способом |  |  | 4: %; 5: 46; 7: 46; 10: 1.93 | [12 empty] | СП Земляные работы, выполняемые механизированным способом
|  | Всего по позиции |  |  | 10: 38.54 | [14 empty] | Всего по позиции
44 | ТССЦпг-01-01-01-039 | Погрузочные работы при автомобильных перевозках: грунта растительного слоя (земля, перегной)/ (объемная масса грунта 1,4 т/м3 по ТЕР прил.1 п.9в) |  |  | 4: 1 т груза; 7: 48.3; 8: 5.42; 10: 261.79 | [9 empty] | Погрузочные работы при автомобильных перевозках: грунта растительного слоя (земля, перегной)/ (объемная масса грунта 1,4 т/м3 по ТЕР прил.1 п.9в)
|  | Объем=(0,0345*1000)*1,4 | [21 empty] | Объем=(0,0345*1000)*1,4
|  | Всего по позиции |  |  | 10: 261.79 | [14 empty] | Всего по позиции
45 | ТССЦпг-01-01-01-043 | Погрузочные работы при автомобильных перевозках: мусора строительного с погрузкой экскаваторами емкостью ковша до 0,5 м3 /(от разборки бортовых камней и покрытий |  |  | 4: 1 т груза; 7: 33.7; 8: 4.49; 10: 151.31 | [9 empty] | Погрузочные работы при автомобильных перевозках: мусора строительного с погрузкой экскаваторами емкостью ковша до 0,5 м3 /(от разборки бортовых камней и покрытий
|  | Объем=7,6+26,1 | [21 empty] | Объем=7,6+26,1
|  | Всего по позиции |  |  | 10: 151.31 | [14 empty] | Всего по позиции
46 | ТССЦпг-03-21-01-011 | Перевозка грузов автомобилями-самосвалами грузоподъемностью 10 т, работающих вне карьера, на расстояние: до 11 км I класс груза |  |  | 4: 1 т груза; 7: 82; 8: 13.55; 10: 1111.1 | [9 empty] | Перевозка грузов автомобилями-самосвалами грузоподъемностью 10 т, работающих вне карьера, на расстояние: до 11 км I класс груза
|  | Объем=48,3+33,7 | [21 empty] | Объем=48,3+33,7
|  | Всего по позиции |  |  | 10: 1111.1 | [14 empty] | Всего по позиции
47 | ТЕР27-07-002-01 | Устройство оснований толщиной 12 см под тротуары из кирпичного или известнякового щебня (под бордюры В=25 см Н=10 см) |  |  | 4: 100 м2 дорожек и тротуаров; 7: 0.76 | [9 empty] | Устройство оснований толщиной 12 см под тротуары из кирпичного или известнякового щебня (под бордюры В=25 см Н=10 см)
|  | Объем=(304*0,25) / 100 | [21 empty] | Объем=(304*0,25) / 100
| 1 | ОТ |  |  | 8: 266.6; 10: 202.62 | [11 empty] | ОТ
| 2 | ЭМ |  |  | 8: 322.22; 10: 244.89 | [11 empty] | ЭМ
| 3 | в т.ч. ОТм |  |  | 8: 42.03; 10: 31.94 | [11 empty] | в т.ч. ОТм
| 4 | М |  |  | 8: 4664.38; 10: 3544.93 | [11 empty] | М
|  | ЗТ |  |  | 4: чел.-ч; 5: 26.24; 7: 19.9424 | [12 empty] | ЗТ
|  | ЗТм |  |  | 4: чел.-ч; 5: 3.17; 7: 2.4092 | [12 empty] | ЗТм
|  | Итого по расценке |  |  | 8: 5253.2; 10: 3992.44 | [13 empty] | Итого по расценке
47.1 | ТССЦ-408-0391 | Щебень известняковый для строительных работ марки 600 фракции: 5-10 мм |  |  | 4: м3; 5: -17.4; 7: -13.224; 8: 267.84; 10: -3541.92 | [20 empty] | Щебень известняковый для строительных работ марки 600 фракции: 5-10 мм
|  | ФОТ |  |  | 10: 234.56 | [12 empty] | ФОТ
| Пр/812-021.1-1 | НР Устройство покрытий дорожек, тротуаров, мостовых и площадок и прочее |  |  | 4: %; 5: 113; 7: 113; 10: 265.05 | [12 empty] | НР Устройство покрытий дорожек, тротуаров, мостовых и площадок и прочее
| Пр/774-021.1 | СП Устройство покрытий дорожек, тротуаров, мостовых и площадок и прочее |  |  | 4: %; 5: 77; 7: 77; 10: 180.61 | [12 empty] | СП Устройство покрытий дорожек, тротуаров, мостовых и площадок и прочее
|  | Всего по позиции |  |  | 10: 896.18 | [14 empty] | Всего по позиции
48 | ТЕР27-07-002-02 | На каждый 1 см изменения толщины оснований добавлять или исключать к расценке 27-07-002-01 (корректировка до толщ.10см) |  |  | 4: 100 м2 дорожек и тротуаров; 7: -0.76 | [9 empty] | На каждый 1 см изменения толщины оснований добавлять или исключать к расценке 27-07-002-01 (корректировка до толщ.10см)
|  | Объем=(-304*0,25) / 100 | [21 empty] | Объем=(-304*0,25) / 100
|  | до толщ.10 см ПЗ=2 (ОЗП=2; ЭМ=2 к расх.; ЗПМ=2; МАТ=2 к расх.; ТЗ=2; ТЗМ=2) | [29 empty] | до толщ.10 см ПЗ=2 (ОЗП=2; ЭМ=2 к расх.; ЗПМ=2; МАТ=2 к расх.; ТЗ=2; ТЗМ=2)
| 1 | ОТ |  |  | 8: 5.49; 9: 2; 10: -8.34 | [11 empty] | ОТ
| 2 | ЭМ |  |  | 8: 8.53; 9: 2; 10: -12.97 | [11 empty] | ЭМ
| 3 | в т.ч. ОТм |  |  | 8: 1.21; 9: 2; 10: -1.84 | [11 empty] | в т.ч. ОТм
| 4 | М |  |  | 8: 401.76; 9: 2; 10: -610.68 | [11 empty] | М
|  | ЗТ |  |  | 4: чел.-ч; 5: 0.54; 6: 2; 7: -0.8208 | [12 empty] | ЗТ
|  | ЗТм |  |  | 4: чел.-ч; 5: 0.1; 6: 2; 7: -0.152 | [12 empty] | ЗТм
|  | Итого по расценке |  |  | 8: 415.78; 10: -631.99 | [13 empty] | Итого по расценке
48.1 | ТССЦ-408-0391 | Щебень известняковый для строительных работ марки 600 фракции: 5-10 мм |  |  | м3 | -1.5 | 2 | 2.28 | 267.84 |  | 610.68 | [22 empty] | Щебень известняковый для строительных работ марки 600 фракции: 5-10 мм
|  | ФОТ |  |  | 10: -10.18 | [12 empty] | ФОТ
| Пр/812-021.1-1 | НР Устройство покрытий дорожек, тротуаров, мостовых и площадок и прочее |  |  | 4: %; 5: 113; 7: 113; 10: -11.5 | [12 empty] | НР Устройство покрытий дорожек, тротуаров, мостовых и площадок и прочее
| Пр/774-021.1 | СП Устройство покрытий дорожек, тротуаров, мостовых и площадок и прочее |  |  | 4: %; 5: 77; 7: 77; 10: -7.84 | [12 empty] | СП Устройство покрытий дорожек, тротуаров, мостовых и площадок и прочее
|  | Всего по позиции |  |  | 10: -40.65 | [14 empty] | Всего по позиции
49 | ТССЦ-409-0052 | Щебень шлаковый для дорожного строительства, фракция: 5-10 мм, марка 1000 (коэф.упл=1,26 по тч ТЕР27 прил.27.2) толщ.10 см |  |  | 4: м3; 7: 9.576; 8: 111.89; 10: 1071.46 | [9 empty] | Щебень шлаковый для дорожного строительства, фракция: 5-10 мм, марка 1000 (коэф.упл=1,26 по тч ТЕР27 прил.27.2) толщ.10 см
|  | Объем=304*0,25*0,1*1,26 | [21 empty] | Объем=304*0,25*0,1*1,26
|  | Всего по позиции |  |  | 10: 1071.46 | [14 empty] | Всего по позиции
50 | ТЕР27-02-010-02 | Установка бортовых камней бетонных: при других видах покрытий |  |  | 4: 100 м бортового камня; 7: 3.04 | [9 empty] | Установка бортовых камней бетонных: при других видах покрытий
|  | Объем=304 / 100 | [21 empty] | Объем=304 / 100
| 1 | ОТ |  |  | 8: 772.97; 10: 2349.83 | [11 empty] | ОТ
| 2 | ЭМ |  |  | 8: 104.2; 10: 316.77 | [11 empty] | ЭМ
| 3 | в т.ч. ОТм |  |  | 8: 11.02; 10: 33.5 | [11 empty] | в т.ч. ОТм
| 4 | М |  |  | 8: 3677.44; 10: 11179.42 | [11 empty] | М
Н | 413-9010 | Камни бортовые |  |  | 4: м; 5: 100; 7: 304 | [16 empty] | Камни бортовые
|  | ЗТ |  |  | 4: чел.-ч; 5: 76.08; 7: 231.2832 | [12 empty] | ЗТ
|  | ЗТм |  |  | 4: чел.-ч; 5: 0.68; 7: 2.0672 | [12 empty] | ЗТм
|  | Итого по расценке |  |  | 8: 4554.61; 10: 13846.02 | [13 empty] | Итого по расценке
|  | ФОТ |  |  | 10: 2383.33 | [12 empty] | ФОТ
| Пр/812-021.0-1 | НР Автомобильные дороги |  |  | 4: %; 5: 147; 7: 147; 10: 3503.5 | [12 empty] | НР Автомобильные дороги
| Пр/774-021.0 | СП Автомобильные дороги |  |  | 4: %; 5: 134; 7: 134; 10: 3193.66 | [12 empty] | СП Автомобильные дороги
|  | Всего по позиции |  |  | 10: 20543.18 | [14 empty] | Всего по позиции
50.1 | ТССЦ-401-0006 | Бетон тяжелый, класс: В15 (М200) |  |  | 4: м3; 7: -17.936; 8: 594.11; 10: -10655.96 | [9 empty] | Бетон тяжелый, класс: В15 (М200)
|  | Всего по позиции |  |  | 10: -10655.96 | [14 empty] | Всего по позиции
50.2 | ТССЦ-402-0004 | Раствор готовый кладочный цементный марки: 100 |  |  | 4: м3; 7: -0.1824; 8: 696.05; 10: -126.96 | [9 empty] | Раствор готовый кладочный цементный марки: 100
|  | Всего по позиции |  |  | 10: -126.96 | [14 empty] | Всего по позиции
50.3 | ТССЦ-401-0006 | Бетон тяжелый, класс: В15 (М200) |  |  | 4: м3; 7: 17.936; 8: 594.11; 9: 0.86; 10: 9164.12 | [9 empty] | Бетон тяжелый, класс: В15 (М200)
|  | МАТ=0,86 | [29 empty] | МАТ=0,86
|  | Всего по позиции |  |  | 10: 9164.12 | [14 empty] | Всего по позиции
50.4 | ТССЦ-402-0004 | Раствор готовый кладочный цементный марки: 100 |  |  | 4: м3; 7: 0.1824; 8: 696.05; 9: 0.33; 10: 41.9 | [9 empty] | Раствор готовый кладочный цементный марки: 100
|  | МАТ=0,33 | [29 empty] | МАТ=0,33
|  | Всего по позиции |  |  | 10: 41.9 | [14 empty] | Всего по позиции
50.5 | ТССЦ-403-8023 | Камни бортовые: БР 100.20.8 /бетон В22,5 (М300), объем 0,016 м3/ (ГОСТ 6665-91) |  |  | 4: шт.; 7: 304; 8: 29.54; 10: 8980.16 | [9 empty] | Камни бортовые: БР 100.20.8 /бетон В22,5 (М300), объем 0,016 м3/ (ГОСТ 6665-91)
|  | Всего по позиции |  |  | 10: 8980.16 | [14 empty] | Всего по позиции
Устройство шлакового основания из щебня доменного шлака фр.20-40 мм, толщина 16 см | [30 empty] | Устройство шлакового основания из щебня доменного шлака фр.20-40 мм, толщина 16 см
51 | ТЕР27-07-002-01 | Устройство оснований толщиной 12 см под тротуары из кирпичного или известнякового щебня |  |  | 4: 100 м2 дорожек и тротуаров; 7: 1.15 | [9 empty] | Устройство оснований толщиной 12 см под тротуары из кирпичного или известнякового щебня
|  | Объем=115 / 100 | [21 empty] | Объем=115 / 100
| 1 | ОТ |  |  | 8: 266.6; 10: 306.59 | [11 empty] | ОТ
| 2 | ЭМ |  |  | 8: 322.22; 10: 370.55 | [11 empty] | ЭМ
| 3 | в т.ч. ОТм |  |  | 8: 42.03; 10: 48.33 | [11 empty] | в т.ч. ОТм
| 4 | М |  |  | 8: 4664.38; 10: 5364.04 | [11 empty] | М
|  | ЗТ |  |  | 4: чел.-ч; 5: 26.24; 7: 30.176 | [12 empty] | ЗТ
|  | ЗТм |  |  | 4: чел.-ч; 5: 3.17; 7: 3.6455 | [12 empty] | ЗТм
|  | Итого по расценке |  |  | 8: 5253.2; 10: 6041.18 | [13 empty] | Итого по расценке
51.1 | ТССЦ-408-0391 | Щебень известняковый для строительных работ марки 600 фракции: 5-10 мм |  |  | 4: м3; 5: -17.4; 7: -20.01; 8: 267.84; 10: -5359.48 | [20 empty] | Щебень известняковый для строительных работ марки 600 фракции: 5-10 мм
|  | ФОТ |  |  | 10: 354.92 | [12 empty] | ФОТ
| Пр/812-021.1-1 | НР Устройство покрытий дорожек, тротуаров, мостовых и площадок и прочее |  |  | 4: %; 5: 113; 7: 113; 10: 401.06 | [12 empty] | НР Устройство покрытий дорожек, тротуаров, мостовых и площадок и прочее
| Пр/774-021.1 | СП Устройство покрытий дорожек, тротуаров, мостовых и площадок и прочее |  |  | 4: %; 5: 77; 7: 77; 10: 273.29 | [12 empty] | СП Устройство покрытий дорожек, тротуаров, мостовых и площадок и прочее
|  | Всего по позиции |  |  | 10: 1356.05 | [14 empty] | Всего по позиции
52 | ТЕР27-07-002-02 | На каждый 1 см изменения толщины оснований добавлять или исключать к расценке 27-07-002-01 /до 16 см |  |  | 4: 100 м2 дорожек и тротуаров; 7: 1.15 | [9 empty] | На каждый 1 см изменения толщины оснований добавлять или исключать к расценке 27-07-002-01 /до 16 см
|  | Объем=115 / 100 | [21 empty] | Объем=115 / 100
|  | до 16 см ПЗ=4 (ОЗП=4; ЭМ=4 к расх.; ЗПМ=4; МАТ=4 к расх.; ТЗ=4; ТЗМ=4) | [29 empty] | до 16 см ПЗ=4 (ОЗП=4; ЭМ=4 к расх.; ЗПМ=4; МАТ=4 к расх.; ТЗ=4; ТЗМ=4)
| 1 | ОТ |  |  | 8: 5.49; 9: 4; 10: 25.25 | [11 empty] | ОТ
| 2 | ЭМ |  |  | 8: 8.53; 9: 4; 10: 39.24 | [11 empty] | ЭМ
| 3 | в т.ч. ОТм |  |  | 8: 1.21; 9: 4; 10: 5.57 | [11 empty] | в т.ч. ОТм
| 4 | М |  |  | 8: 401.76; 9: 4; 10: 1848.1 | [11 empty] | М
|  | ЗТ |  |  | 4: чел.-ч; 5: 0.54; 6: 4; 7: 2.484 | [12 empty] | ЗТ
|  | ЗТм |  |  | 4: чел.-ч; 5: 0.1; 6: 4; 7: 0.46 | [12 empty] | ЗТм
|  | Итого по расценке |  |  | 8: 415.78; 10: 1912.59 | [13 empty] | Итого по расценке
52.1 | ТССЦ-408-0391 | Щебень известняковый для строительных работ марки 600 фракции: 5-10 мм |  |  | м3 | -1.5 | 4 | -6.9 | 267.84 |  | -1848.1 | [22 empty] | Щебень известняковый для строительных работ марки 600 фракции: 5-10 мм
|  | ФОТ |  |  | 10: 30.82 | [12 empty] | ФОТ
| Пр/812-021.1-1 | НР Устройство покрытий дорожек, тротуаров, мостовых и площадок и прочее |  |  | 4: %; 5: 113; 7: 113; 10: 34.83 | [12 empty] | НР Устройство покрытий дорожек, тротуаров, мостовых и площадок и прочее
| Пр/774-021.1 | СП Устройство покрытий дорожек, тротуаров, мостовых и площадок и прочее |  |  | 4: %; 5: 77; 7: 77; 10: 23.73 | [12 empty] | СП Устройство покрытий дорожек, тротуаров, мостовых и площадок и прочее
|  | Всего по позиции |  |  | 10: 123.05 | [14 empty] | Всего по позиции
53 | ТССЦ-409-0072 | Щебень шлаковый для дорожного строительства, фракция: 20-40 мм, марка 1000 (коэф.упл=1,26 по тч ТЕР27 прил.27.2) толщина 16 см |  |  | 4: м3; 7: 23.184; 8: 105.16; 10: 2438.03 | [9 empty] | Щебень шлаковый для дорожного строительства, фракция: 20-40 мм, марка 1000 (коэф.упл=1,26 по тч ТЕР27 прил.27.2) толщина 16 см
|  | Объем=115*0,16*1,26 | [21 empty] | Объем=115*0,16*1,26
|  | Всего по позиции |  |  | 10: 2438.03 | [14 empty] | Всего по позиции
Устройство шлакового основания из щебня доменного шлака фр. 5-10 мм, толщина 10 см | [30 empty] | Устройство шлакового основания из щебня доменного шлака фр. 5-10 мм, толщина 10 см
54 | ТЕР27-07-002-01 | Устройство оснований толщиной 12 см под тротуары из кирпичного или известнякового щебня |  |  | 4: 100 м2 дорожек и тротуаров; 7: 4.45 | [9 empty] | Устройство оснований толщиной 12 см под тротуары из кирпичного или известнякового щебня
|  | Объем=445 / 100 | [21 empty] | Объем=445 / 100
| 1 | ОТ |  |  | 8: 266.6; 10: 1186.37 | [11 empty] | ОТ
| 2 | ЭМ |  |  | 8: 322.22; 10: 1433.88 | [11 empty] | ЭМ
| 3 | в т.ч. ОТм |  |  | 8: 42.03; 10: 187.03 | [11 empty] | в т.ч. ОТм
| 4 | М |  |  | 8: 4664.38; 10: 20756.49 | [11 empty] | М
|  | ЗТ |  |  | 4: чел.-ч; 5: 26.24; 7: 116.768 | [12 empty] | ЗТ
|  | ЗТм |  |  | 4: чел.-ч; 5: 3.17; 7: 14.1065 | [12 empty] | ЗТм
|  | Итого по расценке |  |  | 8: 5253.2; 10: 23376.74 | [13 empty] | Итого по расценке
54.1 | ТССЦ-408-0391 | Щебень известняковый для строительных работ марки 600 фракции: 5-10 мм |  |  | 4: м3; 5: -17.4; 7: -77.43; 8: 267.84; 10: -20738.85 | [20 empty] | Щебень известняковый для строительных работ марки 600 фракции: 5-10 мм
|  | ФОТ |  |  | 10: 1373.4 | [12 empty] | ФОТ
| Пр/812-021.1-1 | НР Устройство покрытий дорожек, тротуаров, мостовых и площадок и прочее |  |  | 4: %; 5: 113; 7: 113; 10: 1551.94 | [12 empty] | НР Устройство покрытий дорожек, тротуаров, мостовых и площадок и прочее
| Пр/774-021.1 | СП Устройство покрытий дорожек, тротуаров, мостовых и площадок и прочее |  |  | 4: %; 5: 77; 7: 77; 10: 1057.52 | [12 empty] | СП Устройство покрытий дорожек, тротуаров, мостовых и площадок и прочее
|  | Всего по позиции |  |  | 10: 5247.35 | [14 empty] | Всего по позиции
55 | ТЕР27-07-002-02 | На каждый 1 см изменения толщины оснований добавлять или исключать к расценке 27-07-002-01 /до 10 см |  |  | 4: 100 м2 дорожек и тротуаров; 7: -4.45 | [9 empty] | На каждый 1 см изменения толщины оснований добавлять или исключать к расценке 27-07-002-01 /до 10 см
|  | Объем=-445 / 100 | [21 empty] | Объем=-445 / 100
|  | до 10 см ПЗ=2 (ОЗП=2; ЭМ=2 к расх.; ЗПМ=2; МАТ=2 к расх.; ТЗ=2; ТЗМ=2) | [29 empty] | до 10 см ПЗ=2 (ОЗП=2; ЭМ=2 к расх.; ЗПМ=2; МАТ=2 к расх.; ТЗ=2; ТЗМ=2)
| 1 | ОТ |  |  | 8: 5.49; 9: 2; 10: -48.86 | [11 empty] | ОТ
| 2 | ЭМ |  |  | 8: 8.53; 9: 2; 10: -75.92 | [11 empty] | ЭМ
| 3 | в т.ч. ОТм |  |  | 8: 1.21; 9: 2; 10: -10.77 | [11 empty] | в т.ч. ОТм
| 4 | М |  |  | 8: 401.76; 9: 2; 10: -3575.66 | [11 empty] | М
|  | ЗТ |  |  | 4: чел.-ч; 5: 0.54; 6: 2; 7: -4.806 | [12 empty] | ЗТ
|  | ЗТм |  |  | 4: чел.-ч; 5: 0.1; 6: 2; 7: -0.89 | [12 empty] | ЗТм
|  | Итого по расценке |  |  | 8: 415.78; 10: -3700.44 | [13 empty] | Итого по расценке
55.1 | ТССЦ-408-0391 | Щебень известняковый для строительных работ марки 600 фракции: 5-10 мм |  |  | м3 | -1.5 | 2 | 13.35 | 267.84 |  | 3575.66 | [22 empty] | Щебень известняковый для строительных работ марки 600 фракции: 5-10 мм
|  | ФОТ |  |  | 10: -59.63 | [12 empty] | ФОТ
| Пр/812-021.1-1 | НР Устройство покрытий дорожек, тротуаров, мостовых и площадок и прочее |  |  | 4: %; 5: 113; 7: 113; 10: -67.38 | [12 empty] | НР Устройство покрытий дорожек, тротуаров, мостовых и площадок и прочее
| Пр/774-021.1 | СП Устройство покрытий дорожек, тротуаров, мостовых и площадок и прочее |  |  | 4: %; 5: 77; 7: 77; 10: -45.92 | [12 empty] | СП Устройство покрытий дорожек, тротуаров, мостовых и площадок и прочее
|  | Всего по позиции |  |  | 10: -238.08 | [14 empty] | Всего по позиции
56 | ТССЦ-409-0052 | Щебень шлаковый для дорожного строительства, фракция: 5-10 мм, марка 1000 (коэф.упл=1,26 по тч ТЕР27 прил.27.2) толщина 10 см |  |  | 4: м3; 7: 56.07; 8: 111.89; 10: 6273.67 | [9 empty] | Щебень шлаковый для дорожного строительства, фракция: 5-10 мм, марка 1000 (коэф.упл=1,26 по тч ТЕР27 прил.27.2) толщина 10 см
|  | Объем=445*0,1*1,26 | [21 empty] | Объем=445*0,1*1,26
|  | Всего по позиции |  |  | 10: 6273.67 | [14 empty] | Всего по позиции
57 | ТЕР27-07-006-01 | Устройство покрытия дорожек и тротуаров из горячих асфальтобетонных смесей асфальтоукладчиками типа «VOGELE» малых типоразмеров толщиной слоя 4 см |  |  | 4: 1000 м2; 7: 0.445 | [9 empty] | Устройство покрытия дорожек и тротуаров из горячих асфальтобетонных смесей асфальтоукладчиками типа «VOGELE» малых типоразмеров толщиной слоя 4 см
|  | Объем=445 / 1000 | [21 empty] | Объем=445 / 1000
| 1 | ОТ |  |  | 8: 204.94; 10: 91.2 | [11 empty] | ОТ
| 2 | ЭМ |  |  | 8: 4375.98; 10: 1947.31 | [11 empty] | ЭМ
| 3 | в т.ч. ОТм |  |  | 8: 126.32; 10: 56.21 | [11 empty] | в т.ч. ОТм
| 4 | М |  |  | 8: 1.82; 10: 0.81 | [11 empty] | М
Н | 101-9010 | Битум |  |  | 4: т; 5: 0.65; 7: 0.28925 | [16 empty] | Битум
Н | 410-9010 | Смесь асфальтобетонная |  |  | 4: т; 5: 0; 7: 0 | [16 empty] | Смесь асфальтобетонная
|  | ЗТ |  |  | 4: чел.-ч; 5: 18.58; 7: 8.2681 | [12 empty] | ЗТ
|  | ЗТм |  |  | 4: чел.-ч; 5: 7.98; 7: 3.5511 | [12 empty] | ЗТм
|  | Итого по расценке |  |  | 8: 4582.74; 10: 2039.32 | [13 empty] | Итого по расценке
|  | ФОТ |  |  | 10: 147.41 | [12 empty] | ФОТ
| Пр/812-021.1-1 | НР Устройство покрытий дорожек, тротуаров, мостовых и площадок и прочее |  |  | 4: %; 5: 113; 7: 113; 10: 166.57 | [12 empty] | НР Устройство покрытий дорожек, тротуаров, мостовых и площадок и прочее
| Пр/774-021.1 | СП Устройство покрытий дорожек, тротуаров, мостовых и площадок и прочее |  |  | 4: %; 5: 77; 7: 77; 10: 113.51 | [12 empty] | СП Устройство покрытий дорожек, тротуаров, мостовых и площадок и прочее
|  | Всего по позиции |  |  | 10: 2319.4 | [14 empty] | Всего по позиции
57.1 | ТССЦ-410-0006 | Смеси асфальтобетонные дорожные, аэродромные и асфальтобетон (горячие для плотного асфальтобетона мелко и крупнозернистые, песчаные), марка II, тип Б норма по ТЕР 27-7-1 с корректировкой толщины)=7,14+2*1,21=9,56т/100м2 |  |  | 4: т; 7: 42.542; 8: 570.7; 10: 24278.72 | [9 empty] | Смеси асфальтобетонные дорожные, аэродромные и асфальтобетон (горячие для плотного асфальтобетона мелко и крупнозернистые, песчаные), марка II, тип Б норма по ТЕР 27-7-1 с корректировкой толщины)=7,14+2*1,21=9,56т/100м2
|  | Объем=445*(7,14+2*1,21)/100 | [21 empty] | Объем=445*(7,14+2*1,21)/100
|  | Всего по позиции |  |  | 10: 24278.72 | [14 empty] | Всего по позиции
57.2 | ТССЦ-101-1556 | Битумы нефтяные дорожные марки БНД-60/90, БНД 90/130 |  |  | 4: т; 7: 0.28925; 8: 1876.4; 10: 542.75 | [9 empty] | Битумы нефтяные дорожные марки БНД-60/90, БНД 90/130
|  | Всего по позиции |  |  | 10: 542.75 | [14 empty] | Всего по позиции
58 | ТЕР01-02-061-01 | Засыпка вручную траншей, пазух котлованов и ям, группа грунтов: 1 |  |  | 4: 100 м3 грунта; 7: 0.16 | [9 empty] | Засыпка вручную траншей, пазух котлованов и ям, группа грунтов: 1
|  | Объем=(304*0,35*0,15) / 100 | [21 empty] | Объем=(304*0,35*0,15) / 100
| 1 | ОТ |  |  | 8: 797.39; 10: 127.58 | [11 empty] | ОТ
|  | ЗТ |  |  | 4: чел.-ч; 5: 88.5; 7: 14.16 | [12 empty] | ЗТ
|  | Итого по расценке |  |  | 8: 797.39; 10: 127.58 | [13 empty] | Итого по расценке
|  | ФОТ |  |  | 10: 127.58 | [12 empty] | ФОТ
| Пр/812-001.2-1 | НР Земляные работы, выполняемые ручным способом |  |  | 4: %; 5: 89; 7: 89; 10: 113.55 | [12 empty] | НР Земляные работы, выполняемые ручным способом
| Пр/774-001.2 | СП Земляные работы, выполняемые ручным способом |  |  | 4: %; 5: 40; 7: 40; 10: 51.03 | [12 empty] | СП Земляные работы, выполняемые ручным способом
|  | Всего по позиции |  |  | 10: 292.16 | [14 empty] | Всего по позиции
58.1 | ТССЦ-407-0013 | Земля растительная механизированной заготовки, |  |  | 4: м3; 7: 16; 8: 111.97; 10: 1791.52 | [9 empty] | Земля растительная механизированной заготовки,
|  | Объем=0,16*100 | [21 empty] | Объем=0,16*100
|  | Всего по позиции |  |  | 10: 1791.52 | [14 empty] | Всего по позиции
59 | ТЕР01-02-027-04 | Планировка площадей: ручным способом, группа грунтов 1 |  |  | 4: 1000 м2 спланированной площади; 7: 0.1064 | [9 empty] | Планировка площадей: ручным способом, группа грунтов 1
|  | Объем=(304*0,35) / 1000 | [21 empty] | Объем=(304*0,35) / 1000
| 1 | ОТ |  |  | 8: 1025; 10: 109.06 | [11 empty] | ОТ
|  | ЗТ |  |  | 4: чел.-ч; 5: 100; 7: 10.64 | [12 empty] | ЗТ
|  | Итого по расценке |  |  | 8: 1025; 10: 109.06 | [13 empty] | Итого по расценке
|  | ФОТ |  |  | 10: 109.06 | [12 empty] | ФОТ
| Пр/812-001.4-1 | НР Земляные работы, выполняемые по другим видам работ (подготовительным, сопутствующим, укрепительным) |  |  | 4: %; 5: 89; 7: 89; 10: 97.06 | [12 empty] | НР Земляные работы, выполняемые по другим видам работ (подготовительным, сопутствующим, укрепительным)
| Пр/774-001.4 | СП Земляные работы, выполняемые по другим видам работ (подготовительным, сопутствующим, укрепительным) |  |  | 4: %; 5: 41; 7: 41; 10: 44.71 | [12 empty] | СП Земляные работы, выполняемые по другим видам работ (подготовительным, сопутствующим, укрепительным)
|  | Всего по позиции |  |  | 10: 250.83 | [14 empty] | Всего по позиции
|  | Итого по разделу 3 Ремонт существующих подходов к подъездам и устройство новых тротуаров. Тип 3, S=330 м2, Тип 3б, S=115 м2 |  |  | 10: 80238.63; 12: 1110503 | [19 empty] | Итого по разделу 3 Ремонт существующих подходов к подъездам и устройство новых тротуаров. Тип 3, S=330 м2, Тип 3б, S=115 м2
Раздел 4. Ремонт отмостки. Тип 3а, S=102 м2 | [21 empty] | Раздел 4. Ремонт отмостки. Тип 3а, S=102 м2
60 | ТЕР27-03-010-02 | Разборка бортовых камней: на щебеночном основании |  |  | 4: 100 м; 7: 0.65 | [9 empty] | Разборка бортовых камней: на щебеночном основании
|  | Объем=65 / 100 | [21 empty] | Объем=65 / 100
| 1 | ОТ |  |  | 8: 544.1; 10: 353.67 | [11 empty] | ОТ
|  | ЗТ |  |  | 4: чел.-ч; 5: 56.5; 7: 36.725 | [12 empty] | ЗТ
|  | Итого по расценке |  |  | 8: 544.1; 10: 353.67 | [13 empty] | Итого по расценке
|  | ФОТ |  |  | 10: 353.67 | [12 empty] | ФОТ
| Пр/812-021.0-1 | НР Автомобильные дороги |  |  | 4: %; 5: 147; 7: 147; 10: 519.89 | [12 empty] | НР Автомобильные дороги
| Пр/774-021.0 | СП Автомобильные дороги |  |  | 4: %; 5: 134; 7: 134; 10: 473.92 | [12 empty] | СП Автомобильные дороги
|  | Всего по позиции |  |  | 10: 1347.48 | [14 empty] | Всего по позиции
60.1 | ТССЦ-509-9900 | Строительный мусор (вес 1 мп 50 кг) |  |  | 4: т; 7: 3.25 | [9 empty] | Строительный мусор (вес 1 мп 50 кг)
|  | Объем=0,05*65 | [21 empty] | Объем=0,05*65
|  | Всего по позиции |  |  | 10: 0 | [14 empty] | Всего по позиции
61 | ТЕРр68-13-2 | Разборка асфальтобетонных покрытий тротуаров толщиной до 4 см: с помощью молотков отбойных пневматических |  |  | 4: 1000 м2; 7: 0.095 | [9 empty] | Разборка асфальтобетонных покрытий тротуаров толщиной до 4 см: с помощью молотков отбойных пневматических
|  | Объем=95 / 1000 | [21 empty] | Объем=95 / 1000
| 1 | ОТ |  |  | 8: 577.02; 10: 54.82 | [11 empty] | ОТ
| 2 | ЭМ |  |  | 8: 1184.57; 10: 112.53 | [11 empty] | ЭМ
| 3 | в т.ч. ОТм |  |  | 8: 189.66; 10: 18.02 | [11 empty] | в т.ч. ОТм
|  | ЗТ |  |  | 4: чел.-ч; 5: 57.76; 7: 5.4872 | [12 empty] | ЗТ
|  | ЗТм |  |  | 4: чел.-ч; 5: 15.7; 7: 1.4915 | [12 empty] | ЗТм
|  | Итого по расценке |  |  | 8: 1761.59; 10: 167.35 | [13 empty] | Итого по расценке
|  | ФОТ |  |  | 10: 72.84 | [12 empty] | ФОТ
| Пр/812-102.0-1 | НР Благоустройство (ремонтно-строительные) |  |  | 4: %; 5: 102; 7: 102; 10: 74.3 | [12 empty] | НР Благоустройство (ремонтно-строительные)
| Пр/774-102.0 | СП Благоустройство (ремонтно-строительные) |  |  | 4: %; 5: 54; 7: 54; 10: 39.33 | [12 empty] | СП Благоустройство (ремонтно-строительные)
|  | Всего по позиции |  |  | 10: 280.98 | [14 empty] | Всего по позиции
61.1 | ТССЦ-509-9900 | Строительный мусор (1,98 т/м3 объемная масса асфальтобетона) |  |  | 4: т; 7: 7.52 | [9 empty] | Строительный мусор (1,98 т/м3 объемная масса асфальтобетона)
|  | Объем=95*0,04*1,98 | [21 empty] | Объем=95*0,04*1,98
|  | Всего по позиции |  |  | 10: 0 | [14 empty] | Всего по позиции
62 | ТССЦпг-01-01-01-043 | Погрузочные работы при автомобильных перевозках: мусора строительного с погрузкой экскаваторами емкостью ковша до 0,5 м3 (мусора и бортовых камней) |  |  | 4: 1 т груза; 7: 10.77; 8: 4.49; 10: 48.36 | [9 empty] | Погрузочные работы при автомобильных перевозках: мусора строительного с погрузкой экскаваторами емкостью ковша до 0,5 м3 (мусора и бортовых камней)
|  | Объем=3,25+7,52 | [21 empty] | Объем=3,25+7,52
|  | Всего по позиции |  |  | 10: 48.36 | [14 empty] | Всего по позиции
63 | ТССЦпг-03-21-01-011 | Перевозка грузов автомобилями-самосвалами грузоподъемностью 10 т, работающих вне карьера, на расстояние: до 11 км I класс груза |  |  | 4: 1 т груза; 7: 10.77; 8: 13.55; 10: 145.93 | [9 empty] | Перевозка грузов автомобилями-самосвалами грузоподъемностью 10 т, работающих вне карьера, на расстояние: до 11 км I класс груза
|  | Всего по позиции |  |  | 10: 145.93 | [14 empty] | Всего по позиции
Устройство гидроизоляции фундамента | [30 empty] | Устройство гидроизоляции фундамента
64 | ТЕР01-02-057-02 | Разработка грунта вручную в траншеях глубиной до 2 м без креплений с откосами, группа грунтов: 2 /Разработка грунта вручную вдоль цоколя дома на ширину 25 см, высота - 25 см, под устройство обмазочной гидроизоляции |  |  | 4: 100 м3 грунта; 7: 0.0713 | [9 empty] | Разработка грунта вручную в траншеях глубиной до 2 м без креплений с откосами, группа грунтов: 2 /Разработка грунта вручную вдоль цоколя дома на ширину 25 см, высота - 25 см, под устройство обмазочной гидроизоляции
|  | Объем=(114*0,25*0,25) / 100 | [21 empty] | Объем=(114*0,25*0,25) / 100
| 1 | ОТ |  |  | 8: 1442.98; 10: 102.88 | [11 empty] | ОТ
|  | ЗТ |  |  | 4: чел.-ч; 5: 154; 7: 10.9802 | [12 empty] | ЗТ
|  | Итого по расценке |  |  | 8: 1442.98; 10: 102.88 | [13 empty] | Итого по расценке
|  | ФОТ |  |  | 10: 102.88 | [12 empty] | ФОТ
| Пр/812-001.2-1 | НР Земляные работы, выполняемые ручным способом |  |  | 4: %; 5: 89; 7: 89; 10: 91.56 | [12 empty] | НР Земляные работы, выполняемые ручным способом
| Пр/774-001.2 | СП Земляные работы, выполняемые ручным способом |  |  | 4: %; 5: 40; 7: 40; 10: 41.15 | [12 empty] | СП Земляные работы, выполняемые ручным способом
|  | Всего по позиции |  |  | 10: 235.59 | [14 empty] | Всего по позиции
65 | ТЕР46-08-044-02 | Гидроструйная очистка: бетонных поверхностей |  |  | 4: 1 м2 поверхности; 7: 28.5 | [9 empty] | Гидроструйная очистка: бетонных поверхностей
|  | Объем=114*0,25 | [21 empty] | Объем=114*0,25
| 1 | ОТ |  |  | 8: 1.54; 10: 43.89 | [11 empty] | ОТ
| 2 | ЭМ |  |  | 8: 0.59; 10: 16.82 | [11 empty] | ЭМ
| 4 | М |  |  | 8: 0.28; 10: 7.98 | [11 empty] | М
|  | ЗТ |  |  | 4: чел.-ч; 5: 0.15; 7: 4.275 | [12 empty] | ЗТ
|  | Итого по расценке |  |  | 8: 2.41; 10: 68.69 | [13 empty] | Итого по расценке
|  | ФОТ |  |  | 10: 43.89 | [12 empty] | ФОТ
| Пр/812-040.1-1 | НР Работы по реконструкции зданий и сооружений: усиление и замена существующих конструкций, возведение отдельных конструктивных элементов |  |  | 4: %; 5: 103; 7: 103; 10: 45.21 | [12 empty] | НР Работы по реконструкции зданий и сооружений: усиление и замена существующих конструкций, возведение отдельных конструктивных элементов
| Пр/774-040.1 | СП Работы по реконструкции зданий и сооружений: усиление и замена существующих конструкций, возведение отдельных конструктивных элементов |  |  | 4: %; 5: 59; 7: 59; 10: 25.9 | [12 empty] | СП Работы по реконструкции зданий и сооружений: усиление и замена существующих конструкций, возведение отдельных конструктивных элементов
|  | Всего по позиции |  |  | 10: 139.8 | [14 empty] | Всего по позиции
66 | ТЕР08-01-003-07 | Гидроизоляция боковая обмазочная битумная в 2 слоя по выровненной поверхности бутовой кладки, кирпичу, бетону |  |  | 4: 100 м2 изолируемой поверхности; 7: 0.285 | [9 empty] | Гидроизоляция боковая обмазочная битумная в 2 слоя по выровненной поверхности бутовой кладки, кирпичу, бетону
|  | Объем=(114*0,25) / 100 | [21 empty] | Объем=(114*0,25) / 100
| 1 | ОТ |  |  | 8: 242.32; 10: 69.06 | [11 empty] | ОТ
| 2 | ЭМ |  |  | 8: 77.87; 10: 22.19 | [11 empty] | ЭМ
| 4 | М |  |  | 8: 1604.98; 10: 457.42 | [11 empty] | М
|  | ЗТ |  |  | 4: чел.-ч; 5: 21.2; 7: 6.042 | [12 empty] | ЗТ
|  | Итого по расценке |  |  | 8: 1925.17; 10: 548.67 | [13 empty] | Итого по расценке
|  | ФОТ |  |  | 10: 69.06 | [12 empty] | ФОТ
| Пр/812-008.0-1 | НР Конструкции из кирпича и блоков |  |  | 4: %; 5: 110; 7: 110; 10: 75.97 | [12 empty] | НР Конструкции из кирпича и блоков
| Пр/774-008.0 | СП Конструкции из кирпича и блоков |  |  | 4: %; 5: 69; 7: 69; 10: 47.65 | [12 empty] | СП Конструкции из кирпича и блоков
|  | Всего по позиции |  |  | 10: 672.29 | [14 empty] | Всего по позиции
67 | ТЕР01-02-061-01 | Засыпка вручную траншей, пазух котлованов и ям, группа грунтов: 1 |  |  | 4: 100 м3 грунта; 7: 0.0713 | [9 empty] | Засыпка вручную траншей, пазух котлованов и ям, группа грунтов: 1
|  | Объем=(114*0,25*0,25) / 100 | [21 empty] | Объем=(114*0,25*0,25) / 100
| 1 | ОТ |  |  | 8: 797.39; 10: 56.85 | [11 empty] | ОТ
|  | ЗТ |  |  | 4: чел.-ч; 5: 88.5; 7: 6.3101 | [12 empty] | ЗТ
|  | Итого по расценке |  |  | 8: 797.39; 10: 56.85 | [13 empty] | Итого по расценке
|  | ФОТ |  |  | 10: 56.85 | [12 empty] | ФОТ
| Пр/812-001.2-1 | НР Земляные работы, выполняемые ручным способом |  |  | 4: %; 5: 89; 7: 89; 10: 50.6 | [12 empty] | НР Земляные работы, выполняемые ручным способом
| Пр/774-001.2 | СП Земляные работы, выполняемые ручным способом |  |  | 4: %; 5: 40; 7: 40; 10: 22.74 | [12 empty] | СП Земляные работы, выполняемые ручным способом
|  | Всего по позиции |  |  | 10: 130.19 | [14 empty] | Всего по позиции
68 | ТЕР27-07-002-01 | Устройство оснований толщиной 12 см под тротуары из кирпичного или известнякового щебня (под тротуарные бордюры В=25 см Н=10 см) |  |  | 4: 100 м2 дорожек и тротуаров; 7: 0.135 | [9 empty] | Устройство оснований толщиной 12 см под тротуары из кирпичного или известнякового щебня (под тротуарные бордюры В=25 см Н=10 см)
|  | Объем=(54*0,25) / 100 | [21 empty] | Объем=(54*0,25) / 100
| 1 | ОТ |  |  | 8: 266.6; 10: 35.99 | [11 empty] | ОТ
| 2 | ЭМ |  |  | 8: 322.22; 10: 43.5 | [11 empty] | ЭМ
| 3 | в т.ч. ОТм |  |  | 8: 42.03; 10: 5.67 | [11 empty] | в т.ч. ОТм
| 4 | М |  |  | 8: 4664.38; 10: 629.69 | [11 empty] | М
|  | ЗТ |  |  | 4: чел.-ч; 5: 26.24; 7: 3.5424 | [12 empty] | ЗТ
|  | ЗТм |  |  | 4: чел.-ч; 5: 3.17; 7: 0.42795 | [12 empty] | ЗТм
|  | Итого по расценке |  |  | 8: 5253.2; 10: 709.18 | [13 empty] | Итого по расценке
68.1 | ТССЦ-408-0391 | Щебень известняковый для строительных работ марки 600 фракции: 5-10 мм |  |  | 4: м3; 5: -17.4; 7: -2.349; 8: 267.84; 10: -629.16 | [20 empty] | Щебень известняковый для строительных работ марки 600 фракции: 5-10 мм
|  | ФОТ |  |  | 10: 41.66 | [12 empty] | ФОТ
| Пр/812-021.1-1 | НР Устройство покрытий дорожек, тротуаров, мостовых и площадок и прочее |  |  | 4: %; 5: 113; 7: 113; 10: 47.08 | [12 empty] | НР Устройство покрытий дорожек, тротуаров, мостовых и площадок и прочее
| Пр/774-021.1 | СП Устройство покрытий дорожек, тротуаров, мостовых и площадок и прочее |  |  | 4: %; 5: 77; 7: 77; 10: 32.08 | [12 empty] | СП Устройство покрытий дорожек, тротуаров, мостовых и площадок и прочее
|  | Всего по позиции |  |  | 10: 159.18 | [14 empty] | Всего по позиции
69 | ТЕР27-07-002-02 | На каждый 1 см изменения толщины оснований добавлять или исключать к расценке 27-07-002-01 (до толщ.10см) |  |  | 4: 100 м2 дорожек и тротуаров; 7: -0.135 | [9 empty] | На каждый 1 см изменения толщины оснований добавлять или исключать к расценке 27-07-002-01 (до толщ.10см)
|  | Объем=(-54*0,25) / 100 | [21 empty] | Объем=(-54*0,25) / 100
|  | до толщ.10 см ПЗ=2 (ОЗП=2; ЭМ=2 к расх.; ЗПМ=2; МАТ=2 к расх.; ТЗ=2; ТЗМ=2) | [29 empty] | до толщ.10 см ПЗ=2 (ОЗП=2; ЭМ=2 к расх.; ЗПМ=2; МАТ=2 к расх.; ТЗ=2; ТЗМ=2)
| 1 | ОТ |  |  | 8: 5.49; 9: 2; 10: -1.48 | [11 empty] | ОТ
| 2 | ЭМ |  |  | 8: 8.53; 9: 2; 10: -2.3 | [11 empty] | ЭМ
| 3 | в т.ч. ОТм |  |  | 8: 1.21; 9: 2; 10: -0.33 | [11 empty] | в т.ч. ОТм
| 4 | М |  |  | 8: 401.76; 9: 2; 10: -108.48 | [11 empty] | М
|  | ЗТ |  |  | 4: чел.-ч; 5: 0.54; 6: 2; 7: -0.1458 | [12 empty] | ЗТ
|  | ЗТм |  |  | 4: чел.-ч; 5: 0.1; 6: 2; 7: -0.027 | [12 empty] | ЗТм
|  | Итого по расценке |  |  | 8: 415.78; 10: -112.26 | [13 empty] | Итого по расценке
69.1 | ТССЦ-408-0391 | Щебень известняковый для строительных работ марки 600 фракции: 5-10 мм |  |  | м3 | -1.5 | 2 | 0.405 | 267.84 |  | 108.48 | [22 empty] | Щебень известняковый для строительных работ марки 600 фракции: 5-10 мм
|  | ФОТ |  |  | 10: -1.81 | [12 empty] | ФОТ
| Пр/812-021.1-1 | НР Устройство покрытий дорожек, тротуаров, мостовых и площадок и прочее |  |  | 4: %; 5: 113; 7: 113; 10: -2.05 | [12 empty] | НР Устройство покрытий дорожек, тротуаров, мостовых и площадок и прочее
| Пр/774-021.1 | СП Устройство покрытий дорожек, тротуаров, мостовых и площадок и прочее |  |  | 4: %; 5: 77; 7: 77; 10: -1.39 | [12 empty] | СП Устройство покрытий дорожек, тротуаров, мостовых и площадок и прочее
|  | Всего по позиции |  |  | 10: -7.22 | [14 empty] | Всего по позиции
70 | ТССЦ-409-0052 | Щебень шлаковый для дорожного строительства, фракция: 5-10 мм, марка 1000 (коэф уплотн 1,26 по ТЧ 27, прил.27.2) толщ.10 см |  |  | 4: м3; 7: 1.701; 8: 111.89; 10: 190.32 | [9 empty] | Щебень шлаковый для дорожного строительства, фракция: 5-10 мм, марка 1000 (коэф уплотн 1,26 по ТЧ 27, прил.27.2) толщ.10 см
|  | Объем=54*0,25*0,1*1,26 | [21 empty] | Объем=54*0,25*0,1*1,26
|  | Всего по позиции |  |  | 10: 190.32 | [14 empty] | Всего по позиции
71 | ТЕР27-02-010-02 | Установка бортовых камней бетонных: при других видах покрытий |  |  | 4: 100 м бортового камня; 7: 0.54 | [9 empty] | Установка бортовых камней бетонных: при других видах покрытий
|  | Объем=54 / 100 | [21 empty] | Объем=54 / 100
| 1 | ОТ |  |  | 8: 772.97; 10: 417.4 | [11 empty] | ОТ
| 2 | ЭМ |  |  | 8: 104.2; 10: 56.27 | [11 empty] | ЭМ
| 3 | в т.ч. ОТм |  |  | 8: 11.02; 10: 5.95 | [11 empty] | в т.ч. ОТм
| 4 | М |  |  | 8: 3677.44; 10: 1985.82 | [11 empty] | М
Н | 413-9010 | Камни бортовые |  |  | 4: м; 5: 100; 7: 54 | [16 empty] | Камни бортовые
|  | ЗТ |  |  | 4: чел.-ч; 5: 76.08; 7: 41.0832 | [12 empty] | ЗТ
|  | ЗТм |  |  | 4: чел.-ч; 5: 0.68; 7: 0.3672 | [12 empty] | ЗТм
|  | Итого по расценке |  |  | 8: 4554.61; 10: 2459.49 | [13 empty] | Итого по расценке
|  | ФОТ |  |  | 10: 423.35 | [12 empty] | ФОТ
| Пр/812-021.0-1 | НР Автомобильные дороги |  |  | 4: %; 5: 147; 7: 147; 10: 622.32 | [12 empty] | НР Автомобильные дороги
| Пр/774-021.0 | СП Автомобильные дороги |  |  | 4: %; 5: 134; 7: 134; 10: 567.29 | [12 empty] | СП Автомобильные дороги
|  | Всего по позиции |  |  | 10: 3649.1 | [14 empty] | Всего по позиции
71.1 | ТССЦ-401-0006 | Бетон тяжелый, класс: В15 (М200) |  |  | 4: м3; 7: -3.186; 8: 594.11; 10: -1892.83 | [9 empty] | Бетон тяжелый, класс: В15 (М200)
|  | Всего по позиции |  |  | 10: -1892.83 | [14 empty] | Всего по позиции
71.2 | ТССЦ-402-0004 | Раствор готовый кладочный цементный марки: 100 |  |  | 4: м3; 7: -0.0324; 8: 696.05; 10: -22.55 | [9 empty] | Раствор готовый кладочный цементный марки: 100
|  | Всего по позиции |  |  | 10: -22.55 | [14 empty] | Всего по позиции
71.3 | ТССЦ-401-0006 | Бетон тяжелый, класс: В15 (М200) |  |  | 4: м3; 7: 3.186; 8: 594.11; 9: 0.86; 10: 1627.84 | [9 empty] | Бетон тяжелый, класс: В15 (М200)
|  | МАТ=0,86 | [29 empty] | МАТ=0,86
|  | Всего по позиции |  |  | 10: 1627.84 | [14 empty] | Всего по позиции
71.4 | ТССЦ-402-0004 | Раствор готовый кладочный цементный марки: 100 |  |  | 4: м3; 7: 0.0324; 8: 696.05; 9: 0.33; 10: 7.44 | [9 empty] | Раствор готовый кладочный цементный марки: 100
|  | МАТ=0,33 | [29 empty] | МАТ=0,33
|  | Всего по позиции |  |  | 10: 7.44 | [14 empty] | Всего по позиции
71.5 | ТССЦ-403-8023 | Камни бортовые: БР 100.20.8 /бетон В22,5 (М300), объем 0,016 м3/ (ГОСТ 6665-91) |  |  | 4: шт.; 7: 54; 8: 29.54; 10: 1595.16 | [9 empty] | Камни бортовые: БР 100.20.8 /бетон В22,5 (М300), объем 0,016 м3/ (ГОСТ 6665-91)
|  | Всего по позиции |  |  | 10: 1595.16 | [14 empty] | Всего по позиции
72 | ТЕР27-07-002-01 | Устройство оснований толщиной 12 см под тротуары из кирпичного или известнякового щебня (под отмостку) |  |  | 4: 100 м2 дорожек и тротуаров; 7: 1.02 | [9 empty] | Устройство оснований толщиной 12 см под тротуары из кирпичного или известнякового щебня (под отмостку)
|  | Объем=102 / 100 | [21 empty] | Объем=102 / 100
| 1 | ОТ |  |  | 8: 266.6; 10: 271.93 | [11 empty] | ОТ
| 2 | ЭМ |  |  | 8: 322.22; 10: 328.66 | [11 empty] | ЭМ
| 3 | в т.ч. ОТм |  |  | 8: 42.03; 10: 42.87 | [11 empty] | в т.ч. ОТм
| 4 | М |  |  | 8: 4664.38; 10: 4757.67 | [11 empty] | М
|  | ЗТ |  |  | 4: чел.-ч; 5: 26.24; 7: 26.7648 | [12 empty] | ЗТ
|  | ЗТм |  |  | 4: чел.-ч; 5: 3.17; 7: 3.2334 | [12 empty] | ЗТм
|  | Итого по расценке |  |  | 8: 5253.2; 10: 5358.26 | [13 empty] | Итого по расценке
72.1 | ТССЦ-408-0391 | Щебень известняковый для строительных работ марки 600 фракции: 5-10 мм |  |  | 4: м3; 5: -17.4; 7: -17.748; 8: 267.84; 10: -4753.62 | [20 empty] | Щебень известняковый для строительных работ марки 600 фракции: 5-10 мм
|  | ФОТ |  |  | 10: 314.8 | [12 empty] | ФОТ
| Пр/812-021.1-1 | НР Устройство покрытий дорожек, тротуаров, мостовых и площадок и прочее |  |  | 4: %; 5: 113; 7: 113; 10: 355.72 | [12 empty] | НР Устройство покрытий дорожек, тротуаров, мостовых и площадок и прочее
| Пр/774-021.1 | СП Устройство покрытий дорожек, тротуаров, мостовых и площадок и прочее |  |  | 4: %; 5: 77; 7: 77; 10: 242.4 | [12 empty] | СП Устройство покрытий дорожек, тротуаров, мостовых и площадок и прочее
|  | Всего по позиции |  |  | 10: 1202.76 | [14 empty] | Всего по позиции
73 | ТЕР27-07-002-02 | На каждый 1 см изменения толщины оснований добавлять или исключать к расценке 27-07-002-01 (до толщ.10 см) только работа |  |  | 4: 100 м2 дорожек и тротуаров; 7: -1.02 | [9 empty] | На каждый 1 см изменения толщины оснований добавлять или исключать к расценке 27-07-002-01 (до толщ.10 см) только работа
|  | Объем=-102 / 100 | [21 empty] | Объем=-102 / 100
|  | до толщ.10 см ПЗ=2 (ОЗП=2; ЭМ=2 к расх.; ЗПМ=2; МАТ=2 к расх.; ТЗ=2; ТЗМ=2) | [29 empty] | до толщ.10 см ПЗ=2 (ОЗП=2; ЭМ=2 к расх.; ЗПМ=2; МАТ=2 к расх.; ТЗ=2; ТЗМ=2)
| 1 | ОТ |  |  | 8: 5.49; 9: 2; 10: -11.2 | [11 empty] | ОТ
| 2 | ЭМ |  |  | 8: 8.53; 9: 2; 10: -17.4 | [11 empty] | ЭМ
| 3 | в т.ч. ОТм |  |  | 8: 1.21; 9: 2; 10: -2.47 | [11 empty] | в т.ч. ОТм
| 4 | М |  |  | 8: 401.76; 9: 2; 10: -819.59 | [11 empty] | М
|  | ЗТ |  |  | 4: чел.-ч; 5: 0.54; 6: 2; 7: -1.1016 | [12 empty] | ЗТ
|  | ЗТм |  |  | 4: чел.-ч; 5: 0.1; 6: 2; 7: -0.204 | [12 empty] | ЗТм
|  | Итого по расценке |  |  | 8: 415.78; 10: -848.19 | [13 empty] | Итого по расценке
73.1 | ТССЦ-408-0391 | Щебень известняковый для строительных работ марки 600 фракции: 5-10 мм |  |  | м3 | -1.5 | 2 | 3.06 | 267.84 |  | 819.59 | [22 empty] | Щебень известняковый для строительных работ марки 600 фракции: 5-10 мм
|  | ФОТ |  |  | 10: -13.67 | [12 empty] | ФОТ
| Пр/812-021.1-1 | НР Устройство покрытий дорожек, тротуаров, мостовых и площадок и прочее |  |  | 4: %; 5: 113; 7: 113; 10: -15.45 | [12 empty] | НР Устройство покрытий дорожек, тротуаров, мостовых и площадок и прочее
| Пр/774-021.1 | СП Устройство покрытий дорожек, тротуаров, мостовых и площадок и прочее |  |  | 4: %; 5: 77; 7: 77; 10: -10.53 | [12 empty] | СП Устройство покрытий дорожек, тротуаров, мостовых и площадок и прочее
|  | Всего по позиции |  |  | 10: -54.58 | [14 empty] | Всего по позиции
73.1 | 409-0052 | Щебень шлаковый для дорожного строительства, фракция: 5-10 мм, марка 1000 (10 см. коэф уплотн 1,26 по ТЧ 27, прил.27.2) толщ.10 см |  |  | 4: м3; 7: 12.852; 8: 111.89; 10: 1438.01 | [9 empty] | Щебень шлаковый для дорожного строительства, фракция: 5-10 мм, марка 1000 (10 см. коэф уплотн 1,26 по ТЧ 27, прил.27.2) толщ.10 см
|  | Объем=102*0,1*1,26 | [21 empty] | Объем=102*0,1*1,26
|  | Всего по позиции |  |  | 10: 1438.01 | [14 empty] | Всего по позиции
74 | ТЕР27-07-001-04 прим. | Устройство асфальтобетонных покрытий дорожек и тротуаров двухслойных: верхний слой из песчаной асфальтобетонной смеси толщиной 3 см |  |  | 4: 100 м2 покрытия; 7: 1.02 | [9 empty] | Устройство асфальтобетонных покрытий дорожек и тротуаров двухслойных: верхний слой из песчаной асфальтобетонной смеси толщиной 3 см
|  | Объем=102 / 100 | [21 empty] | Объем=102 / 100
| 1 | ОТ |  |  | 8: 118.03; 10: 120.39 | [11 empty] | ОТ
| 2 | ЭМ |  |  | 8: 73.39; 10: 74.86 | [11 empty] | ЭМ
| 3 | в т.ч. ОТм |  |  | 8: 0.32; 10: 0.33 | [11 empty] | в т.ч. ОТм
| 4 | М |  |  | 8: 4053.01; 10: 4134.07 | [11 empty] | М
|  | ЗТ |  |  | 4: чел.-ч; 5: 10.21; 7: 10.4142 | [12 empty] | ЗТ
|  | ЗТм |  |  | 4: чел.-ч; 5: 0.02; 7: 0.0204 | [12 empty] | ЗТм
|  | Итого по расценке |  |  | 8: 4244.43; 10: 4329.32 | [13 empty] | Итого по расценке
74.1 | ТССЦ-410-0054 | Асфальт литой: для покрытий тротуаров тип II (жесткий) |  |  | 4: т; 5: -7.14; 7: -7.2828; 8: 551.88; 10: -4019.23 | [20 empty] | Асфальт литой: для покрытий тротуаров тип II (жесткий)
|  | ФОТ |  |  | 10: 120.72 | [12 empty] | ФОТ
| Пр/812-021.1-1 | НР Устройство покрытий дорожек, тротуаров, мостовых и площадок и прочее |  |  | 4: %; 5: 113; 7: 113; 10: 136.41 | [12 empty] | НР Устройство покрытий дорожек, тротуаров, мостовых и площадок и прочее
| Пр/774-021.1 | СП Устройство покрытий дорожек, тротуаров, мостовых и площадок и прочее |  |  | 4: %; 5: 77; 7: 77; 10: 92.95 | [12 empty] | СП Устройство покрытий дорожек, тротуаров, мостовых и площадок и прочее
|  | Всего по позиции |  |  | 10: 539.45 | [14 empty] | Всего по позиции
75 | ТЕР27-07-001-02 прим. к ТЕР27-7-1-4 | На каждые 0,5 см изменения толщины покрытия добавлять к расценке 27-07-001-01 |  |  | 4: 100 м2 покрытия; 7: 1.02 | [9 empty] | На каждые 0,5 см изменения толщины покрытия добавлять к расценке 27-07-001-01
|  | Объем=102 / 100 | [21 empty] | Объем=102 / 100
|  | до толщ. 4 см ПЗ=2 (ОЗП=2; ЭМ=2 к расх.; ЗПМ=2; МАТ=2 к расх.; ТЗ=2; ТЗМ=2) | [29 empty] | до толщ. 4 см ПЗ=2 (ОЗП=2; ЭМ=2 к расх.; ЗПМ=2; МАТ=2 к расх.; ТЗ=2; ТЗМ=2)
| 1 | ОТ |  |  | 8: 25.89; 9: 2; 10: 52.82 | [11 empty] | ОТ
| 2 | ЭМ |  |  | 8: 11.75; 9: 2; 10: 23.97 | [11 empty] | ЭМ
| 4 | М |  |  | 8: 667.77; 9: 2; 10: 1362.25 | [11 empty] | М
|  | ЗТ |  |  | 4: чел.-ч; 5: 2.32; 6: 2; 7: 4.7328 | [12 empty] | ЗТ
|  | Итого по расценке |  |  | 8: 705.41; 10: 1439.04 | [13 empty] | Итого по расценке
75.1 | ТССЦ-410-0054 | Асфальт литой: для покрытий тротуаров тип II (жесткий) |  |  | т | -1.21 | 2 | -2.4684 | 551.88 |  | -1362.26 | [22 empty] | Асфальт литой: для покрытий тротуаров тип II (жесткий)
|  | ФОТ |  |  | 10: 52.82 | [12 empty] | ФОТ
| Пр/812-021.1-1 | НР Устройство покрытий дорожек, тротуаров, мостовых и площадок и прочее |  |  | 4: %; 5: 113; 7: 113; 10: 59.69 | [12 empty] | НР Устройство покрытий дорожек, тротуаров, мостовых и площадок и прочее
| Пр/774-021.1 | СП Устройство покрытий дорожек, тротуаров, мостовых и площадок и прочее |  |  | 4: %; 5: 77; 7: 77; 10: 40.67 | [12 empty] | СП Устройство покрытий дорожек, тротуаров, мостовых и площадок и прочее
|  | Всего по позиции |  |  | 10: 177.14 | [14 empty] | Всего по позиции
75.1 | ТССЦ-410-0006 | Смеси асфальтобетонные дорожные, аэродромные и асфальтобетон (горячие для плотного асфальтобетона мелко и крупнозернистые, песчаные), марка II, тип Б норма по ТЕР 27-7-1-1 с корректировкой толщины) (7,14+2*1,21)*S |  |  | 4: т; 7: 9.7512; 8: 570.7; 10: 5565.01 | [9 empty] | Смеси асфальтобетонные дорожные, аэродромные и асфальтобетон (горячие для плотного асфальтобетона мелко и крупнозернистые, песчаные), марка II, тип Б норма по ТЕР 27-7-1-1 с корректировкой толщины) (7,14+2*1,21)*S
|  | Объем=1,02*(7,14+2*1,21) | [21 empty] | Объем=1,02*(7,14+2*1,21)
|  | Всего по позиции |  |  | 10: 5565.01 | [14 empty] | Всего по позиции
76 | ТЕР01-02-061-01 | Засыпка вручную траншей, пазух котлованов и ям, группа грунтов: 1 / вдоль бортовых камней |  |  | 4: 100 м3 грунта; 7: 0.028 | [9 empty] | Засыпка вручную траншей, пазух котлованов и ям, группа грунтов: 1 / вдоль бортовых камней
|  | Объем=(54*0,35*0,15) / 100 | [21 empty] | Объем=(54*0,35*0,15) / 100
| 1 | ОТ |  |  | 8: 797.39; 10: 22.33 | [11 empty] | ОТ
|  | ЗТ |  |  | 4: чел.-ч; 5: 88.5; 7: 2.478 | [12 empty] | ЗТ
|  | Итого по расценке |  |  | 8: 797.39; 10: 22.33 | [13 empty] | Итого по расценке
|  | ФОТ |  |  | 10: 22.33 | [12 empty] | ФОТ
| Пр/812-001.2-1 | НР Земляные работы, выполняемые ручным способом |  |  | 4: %; 5: 89; 7: 89; 10: 19.87 | [12 empty] | НР Земляные работы, выполняемые ручным способом
| Пр/774-001.2 | СП Земляные работы, выполняемые ручным способом |  |  | 4: %; 5: 40; 7: 40; 10: 8.93 | [12 empty] | СП Земляные работы, выполняемые ручным способом
|  | Всего по позиции |  |  | 10: 51.13 | [14 empty] | Всего по позиции
76.1 | ТССЦ-407-0013 | Земля растительная механизированной заготовки, |  |  | 4: м3; 7: 2.8; 8: 111.97; 10: 313.52 | [9 empty] | Земля растительная механизированной заготовки,
|  | Объем=0,028*100 | [21 empty] | Объем=0,028*100
|  | Всего по позиции |  |  | 10: 313.52 | [14 empty] | Всего по позиции
77 | ТЕР01-02-027-04 | Планировка площадей: ручным способом, группа грунтов 1 |  |  | 4: 1000 м2 спланированной площади; 7: 0.0189 | [9 empty] | Планировка площадей: ручным способом, группа грунтов 1
|  | Объем=(54*0,35) / 1000 | [21 empty] | Объем=(54*0,35) / 1000
| 1 | ОТ |  |  | 8: 1025; 10: 19.37 | [11 empty] | ОТ
|  | ЗТ |  |  | 4: чел.-ч; 5: 100; 7: 1.89 | [12 empty] | ЗТ
|  | Итого по расценке |  |  | 8: 1025; 10: 19.37 | [13 empty] | Итого по расценке
|  | ФОТ |  |  | 10: 19.37 | [12 empty] | ФОТ
| Пр/812-001.4-1 | НР Земляные работы, выполняемые по другим видам работ (подготовительным, сопутствующим, укрепительным) |  |  | 4: %; 5: 89; 7: 89; 10: 17.24 | [12 empty] | НР Земляные работы, выполняемые по другим видам работ (подготовительным, сопутствующим, укрепительным)
| Пр/774-001.4 | СП Земляные работы, выполняемые по другим видам работ (подготовительным, сопутствующим, укрепительным) |  |  | 4: %; 5: 41; 7: 41; 10: 7.94 | [12 empty] | СП Земляные работы, выполняемые по другим видам работ (подготовительным, сопутствующим, укрепительным)
|  | Всего по позиции |  |  | 10: 44.55 | [14 empty] | Всего по позиции
|  | Итого по разделу 4 Ремонт отмостки. Тип 3а, S=102 м2 |  |  | 10: 17584.05; 12: 243363 | [19 empty] | Итого по разделу 4 Ремонт отмостки. Тип 3а, S=102 м2
Раздел 5. Замена люков колодцев | [21 empty] | Раздел 5. Замена люков колодцев
78 | ТЕРр66-8-1 | Демонтаж чугунных люков |  |  | 4: 1 люк; 7: 3 | [9 empty] | Демонтаж чугунных люков
| 1 | ОТ |  |  | 8: 21.47; 10: 64.41 | [11 empty] | ОТ
|  | ЗТ |  |  | 4: чел.-ч; 5: 2.27; 7: 6.81 | [12 empty] | ЗТ
|  | Итого по расценке |  |  | 8: 21.47; 10: 64.41 | [13 empty] | Итого по расценке
|  | ФОТ |  |  | 10: 64.41 | [12 empty] | ФОТ
| Пр/812-100.1-1 | НР Наружные инженерные сети: демонтаж, разборка, очистка (ремонтно-строительные) |  |  | 4: %; 5: 89; 7: 89; 10: 57.32 | [12 empty] | НР Наружные инженерные сети: демонтаж, разборка, очистка (ремонтно-строительные)
| Пр/774-100.1 | СП Наружные инженерные сети: демонтаж, разборка, очистка (ремонтно-строительные) |  |  | 4: %; 5: 44; 7: 44; 10: 28.34 | [12 empty] | СП Наружные инженерные сети: демонтаж, разборка, очистка (ремонтно-строительные)
|  | Всего по позиции |  |  | 10: 150.07 | [14 empty] | Всего по позиции
79 | ТССЦпг-01-01-01-043 | Погрузочные работы при автомобильных перевозках: мусора строительного с погрузкой экскаваторами емкостью ковша до 0,5 м3 ( вес люка -0,065т/шт) |  |  | 4: 1 т груза; 7: 0.195; 8: 4.49; 10: 0.88 | [9 empty] | Погрузочные работы при автомобильных перевозках: мусора строительного с погрузкой экскаваторами емкостью ковша до 0,5 м3 ( вес люка -0,065т/шт)
|  | Объем=3*0,065 | [21 empty] | Объем=3*0,065
|  | Всего по позиции |  |  | 10: 0.88 | [14 empty] | Всего по позиции
80 | ТССЦпг-03-21-01-011 | Перевозка грузов автомобилями-самосвалами грузоподъемностью 10 т, работающих вне карьера, на расстояние: до 11 км I класс груза |  |  | 4: 1 т груза; 7: 0.195; 8: 13.55; 10: 2.64 | [9 empty] | Перевозка грузов автомобилями-самосвалами грузоподъемностью 10 т, работающих вне карьера, на расстояние: до 11 км I класс груза
|  | Всего по позиции |  |  | 10: 2.64 | [14 empty] | Всего по позиции
81 | ТЕР23-04-011-01 | Установка люка |  |  | 4: 1 шт.; 7: 3 | [9 empty] | Установка люка
| 1 | ОТ |  |  | 8: 13.6; 10: 40.8 | [11 empty] | ОТ
| 2 | ЭМ |  |  | 8: 8.61; 10: 25.83 | [11 empty] | ЭМ
| 4 | М |  |  | 8: 1079.95; 10: 3239.85 | [11 empty] | М
|  | ЗТ |  |  | 4: чел.-ч; 5: 1.31; 7: 3.93 | [12 empty] | ЗТ
|  | Итого по расценке |  |  | 8: 1102.16; 10: 3306.48 | [13 empty] | Итого по расценке
|  | ФОТ |  |  | 10: 40.8 | [12 empty] | ФОТ
| Пр/812-018.0-1 | НР Наружные сети водопровода, канализации, теплоснабжения, газопровода |  |  | 4: %; 5: 117; 7: 117; 10: 47.74 | [12 empty] | НР Наружные сети водопровода, канализации, теплоснабжения, газопровода
| Пр/774-018.0 | СП Наружные сети водопровода, канализации, теплоснабжения, газопровода |  |  | 4: %; 5: 74; 7: 74; 10: 30.19 | [12 empty] | СП Наружные сети водопровода, канализации, теплоснабжения, газопровода
|  | Всего по позиции |  |  | 10: 3384.41 | [14 empty] | Всего по позиции
|  | Итого по разделу 5 Замена люков колодцев |  |  | 10: 3538; 12: 48966 | [19 empty] | Итого по разделу 5 Замена люков колодцев
Раздел 6. Благоустройство | [21 empty] | Раздел 6. Благоустройство
82 | ТЕР47-01-046-04 | Подготовка почвы для устройства партерного и обыкновенного газона с внесением растительной земли слоем 15 см: вручную |  |  | 4: 100 м2; 7: 0.5 | [9 empty] | Подготовка почвы для устройства партерного и обыкновенного газона с внесением растительной земли слоем 15 см: вручную
|  | Объем=50 / 100 | [21 empty] | Объем=50 / 100
| 1 | ОТ |  |  | 8: 382; 10: 191 | [11 empty] | ОТ
| 4 | М |  |  | 8: 1679.55; 10: 839.78 | [11 empty] | М
|  | ЗТ |  |  | 4: чел.-ч; 5: 40; 7: 20 | [12 empty] | ЗТ
|  | Итого по расценке |  |  | 8: 2061.55; 10: 1030.78 | [13 empty] | Итого по расценке
|  | ФОТ |  |  | 10: 191 | [12 empty] | ФОТ
| Пр/812-041.0-1 | НР Озеленение. Защитные лесонасаждения |  |  | 4: %; 5: 103; 7: 103; 10: 196.73 | [12 empty] | НР Озеленение. Защитные лесонасаждения
| Пр/774-041.0 | СП Озеленение. Защитные лесонасаждения |  |  | 4: %; 5: 72; 7: 72; 10: 137.52 | [12 empty] | СП Озеленение. Защитные лесонасаждения
|  | Всего по позиции |  |  | 10: 1365.03 | [14 empty] | Всего по позиции
83 | ТЕР47-01-046-06 | Посев газонов партерных, мавританских и обыкновенных вручную |  |  | 4: 100 м2; 7: 0.5 | [9 empty] | Посев газонов партерных, мавританских и обыкновенных вручную
|  | Объем=50 / 100 | [21 empty] | Объем=50 / 100
| 1 | ОТ |  |  | 8: 60.86; 10: 30.43 | [11 empty] | ОТ
| 2 | ЭМ |  |  | 8: 479.28; 10: 239.64 | [11 empty] | ЭМ
| 3 | в т.ч. ОТм |  |  | 8: 38.17; 10: 19.09 | [11 empty] | в т.ч. ОТм
| 4 | М |  |  | 8: 312.3; 10: 156.15 | [11 empty] | М
|  | ЗТ |  |  | 4: чел.-ч; 5: 5.99; 7: 2.995 | [12 empty] | ЗТ
|  | ЗТм |  |  | 4: чел.-ч; 5: 2.74; 7: 1.37 | [12 empty] | ЗТм
|  | Итого по расценке |  |  | 8: 852.44; 10: 426.22 | [13 empty] | Итого по расценке
|  | ФОТ |  |  | 10: 49.52 | [12 empty] | ФОТ
| Пр/812-041.0-1 | НР Озеленение. Защитные лесонасаждения |  |  | 4: %; 5: 103; 7: 103; 10: 51.01 | [12 empty] | НР Озеленение. Защитные лесонасаждения
| Пр/774-041.0 | СП Озеленение. Защитные лесонасаждения |  |  | 4: %; 5: 72; 7: 72; 10: 35.65 | [12 empty] | СП Озеленение. Защитные лесонасаждения
|  | Всего по позиции |  |  | 10: 512.88 | [14 empty] | Всего по позиции
|  | Итого по разделу 6 Благоустройство |  |  | 10: 1877.91; 12: 25990 | [19 empty] | Итого по разделу 6 Благоустройство
|  | Итоги по смете: | [32 empty] | Итоги по смете:
|  | Итого прямые затраты (справочно) |  |  | 10: 198713.11 | [22 empty] | Итого прямые затраты (справочно)
|  | в том числе: | [33 empty] | в том числе:
|  | Оплата труда рабочих |  |  | 10: 18783.82 | [22 empty] | Оплата труда рабочих
|  | Эксплуатация машин |  |  | 10: 26029.22 | [22 empty] | Эксплуатация машин
|  | в том числе оплата труда машинистов (Отм) |  |  | 10: 1267.62 | [22 empty] | в том числе оплата труда машинистов (Отм)
|  | Материалы |  |  | 10: 153900.07 | [22 empty] | Материалы
|  | Строительные работы |  |  | 10: 238843.51; 12: 3305594 | [22 empty] | Строительные работы
| 2 квартал 2023г.Письмо Минстроя РФ от 02.05.2023 № 24756-ИФ/09 (прочие 13,17) с учетом индекса дефлятора 1,051 | Строительные работы |  |  | 10: 233614.82; 11: 13.84; 12: 3233229 | [22 empty] | Строительные работы
|  | в том числе: | [33 empty] | в том числе:
|  | оплата труда |  |  | 10: 18783.82 | [22 empty] | оплата труда
|  | эксплуатация машин и механизмов |  |  | 10: 20800.53 | [22 empty] | эксплуатация машин и механизмов
|  | в том числе оплата труда машинистов (ОТм) |  |  | 10: 1267.62 | [22 empty] | в том числе оплата труда машинистов (ОТм)
|  | материалы |  |  | 10: 153900.07 | [22 empty] | материалы
|  | накладные расходы |  |  | 10: 23569.69 | [22 empty] | накладные расходы
|  | сметная прибыль |  |  | 10: 16560.71 | [22 empty] | сметная прибыль
| 2 квартал 2023г.Письмо Минстроя РФ от 02.05.2023 № 24756-ИФ/09 (прочие 13,17) с учетом индекса дефлятора 1,051 | Транспортные расходы (перевозка), относимые на стоимость строительных работ |  |  | 10: 5228.69; 11: 13.84; 12: 72365 | [22 empty] | Транспортные расходы (перевозка), относимые на стоимость строительных работ
|  | Итого ФОТ (справочно) |  |  | 10: 20051.44 | [22 empty] | Итого ФОТ (справочно)
|  | Итого накладные расходы (справочно) |  |  | 10: 23569.69 | [22 empty] | Итого накладные расходы (справочно)
|  | Итого сметная прибыль (справочно) |  |  | 10: 16560.71 | [22 empty] | Итого сметная прибыль (справочно)
|  | Пост. Коллегии Администрации и КО № 317 от 08.07.11г. - 2,14%; Приказ №421 от 04.08.2020г. п.167 2,14% |  |  | 10: 5111.25; 12: 70740 | [22 empty] | Пост. Коллегии Администрации и КО № 317 от 08.07.11г. - 2,14%; Приказ №421 от 04.08.2020г. п.167 2,14%
|  | Итого |  |  | 10: 243954.76; 12: 3376334 | [23 empty] | Итого
|  | Приказ №421 от 04.08.2020г. п.179 2% |  |  | 10: 4879.1; 12: 67527 | [22 empty] | Приказ №421 от 04.08.2020г. п.179 2%
|  | Итого с непредвиденными |  |  | 10: 248833.86; 12: 3443861 | [23 empty] | Итого с непредвиденными
|  | НДС 20% |  |  | 10: 49766.77; 12: 688772.2 | [24 empty] | НДС 20%
|  | ВСЕГО по смете |  |  | 10: 298600.63; 12: 4132633.2 | [25 empty] | ВСЕГО по смете
| Составил: |  |  |  | 6: (инженер МБУ НГО "ГУРТ" Андреева Ю.В.) | [26 empty] | (инженер МБУ НГО "ГУРТ" Андреева Ю.В.)
[должность, подпись (инициалы, фамилия)]
Проверил:
[должность, подпись (инициалы, фамилия)]
¹ Зарегистрирован Министерством юстиции Российской Федерации 10 сентября 2019 г., регистрационный № 55869), с изменениями, внесенными приказом Министерства строительства и жилищно-коммунального хозяйства Российской Федерации от 20 февраля 2021 г. № 79/пр (зарегистрирован Министерством юстиции Российской Федерации 9 августа 2021 г., регистрационный № 64577)
² Под прочими затратами понимаются затраты, учитываемые в соответствии с пунктом 184 Методики.
³ Под прочими работами понимаются затраты, учитываемые в соответствии с пунктами 122-128 Методики.