## 02-01-01-24дв_Народная, 3 - ЛСР
Приложение № 2
Утверждено приказом № 421 от 4 августа 2020 г. Минстроя РФ в редакции приказа № 557 от 7 июля 2022 г.
СОГЛАСОВАНО: | [9 empty] | УТВЕРЖДАЮ:
"____" ________________ 2023 года | [12 empty] | "____" ________________ 2023 года
Наименование программного продукта | [5 empty] | ГРАНД-Смета, версия 2023.1
Наименование редакции сметных нормативов | [5 empty] | «Территориальные единичные расценки на строительные и специальные строительные работы. ТЕР 81-02-2001. Кемеровская область. Изменения в территориальные единичные расценки на строительные и специальные строительные работы» | [9 empty] | «Территориальные единичные расценки на строительные и специальные строительные работы. ТЕР 81-02-2001. Кемеровская область. Изменения в территориальные единичные расценки на строительные и специальные строительные работы»
Реквизиты приказа Минстроя России об утверждении дополнений и изменений к сметным нормативам | [5 empty] | Приказы Минстроя России от 21.09.2015 № 675/пр, 514/пр, 515/пр, 516/пр, 517/пр, 518/пр, 519/пр, 520/пр, 521/пр | [7 empty] | Реквизиты приказа Минстроя России об утверждении дополнений и изменений к сметным нормативам | Приказы Минстроя России от 21.09.2015 № 675/пр, 514/пр, 515/пр, 516/пр, 517/пр, 518/пр, 519/пр, 520/пр, 521/пр |  | Приказы Минстроя России от 21.09.2015 № 675/пр, 514/пр, 515/пр, 516/пр, 517/пр, 518/пр, 519/пр, 520/пр, 521/пр
Реквизиты письма Минстроя России об индексах изменения сметной стоимости строительства, включаемые в федеральный реестр сметных нормативов и размещаемые в федеральной государственной информационной системе ценообразования в строительстве, подготовленного в соответствии пунктом 85 Методики расчета индексов изменения сметной стоимости строительства, утвержденной приказом Министерства строительства и жилищно-коммунального хозяйства Российской Федерации от 5 июня 2019 г. № 326/пр¹ | [13 empty] | Реквизиты письма Минстроя России об индексах изменения сметной стоимости строительства, включаемые в федеральный реестр сметных нормативов и размещаемые в федеральной государственной информационной системе ценообразования в строительстве, подготовленного в соответствии пунктом 85 Методики расчета индексов изменения сметной стоимости строительства, утвержденной приказом Министерства строительства и жилищно-коммунального хозяйства Российской Федерации от 5 июня 2019 г. № 326/пр¹
Реквизиты нормативного правового акта об утверждении оплаты труда, утверждаемый в соответствии с пунктом 22(1) Правилами мониторинга цен, утвержденными постановлением Правительства Российской Федерации от 23 декабря 2016 г. № 1452 | [13 empty] | Реквизиты нормативного правового акта об утверждении оплаты труда, утверждаемый в соответствии с пунктом 22(1) Правилами мониторинга цен, утвержденными постановлением Правительства Российской Федерации от 23 декабря 2016 г. № 1452
Наименование субъекта Российской Федерации | [5 empty] | 42. Кемеровская область | [13 empty] | 42. Кемеровская область
Наименование зоны субъекта Российской Федерации
Благоустройство дворовой территории по адресу: г.Новокузнецк, ул. Народная, д.3 (минимальный перечень работ) | [17 empty] | Благоустройство дворовой территории по адресу: г.Новокузнецк, ул. Народная, д.3 (минимальный перечень работ)
(наименование объекта капитального строительства)
ЛОКАЛЬНЫЙ СМЕТНЫЙ РАСЧЕТ (СМЕТА) № 01-24дв
Благоустройство дворовой территории по адресу: г.Новокузнецк, ул. Народная, д.3 (минимальный перечень работ) | [18 empty] | Благоустройство дворовой территории по адресу: г.Новокузнецк, ул. Народная, д.3 (минимальный перечень работ)
(наименование конструктивного решения)
Составлен | базисно-индексным | методом
Основание | проект МБУ НГО "ГУРТ"
(проектная и (или) иная техническая документация)
Составлен(а) в текущем (базисном) уровне цен |  |  | 2 квартал 2023 / 01.01.2000г. с учетом индекса дефлятора на 2023-2024г.(105,1%) | [16 empty] | 2 квартал 2023 / 01.01.2000г. с учетом индекса дефлятора на 2023-2024г.(105,1%)
Сметная стоимость |  | 3746.3 | (270,69) | тыс.руб.
в том числе:
| строительных работ | 2996.58 | (216,52) | тыс.руб. |  | Средства на оплату труда рабочих | [5 empty] | (8,3) | тыс.руб.
| монтажных работ | 0 | (0) | тыс.руб. |  | Нормативные затраты труда рабочих |  |  |  |  | 821.42 |  | чел.час.
| оборудования | 0 | (0) | тыс.руб. |  | Нормативные затраты труда машинистов |  |  |  |  | 97.59 |  | чел.час.
| прочих затрат | 0 | (0) | тыс.руб. |  | Расчетный измеритель конструктивного решения
№ п/п | Обоснование | Наименование работ и затрат |  |  | Единица измерения | Количество |  |  | Сметная стоимость в базисном уровне цен (в текущем уровне цен (гр. 8) для ресурсов, отсутствующих в СНБ), руб. |  |  | Индексы | Сметная стоимость в текущем уровне цен, руб.
[6 empty] | на единицу | коэффициенты | всего с учетом коэффициентов | на единицу | коэффициенты | всего
1 | 2 | 3 |  |  | 4 | 5 | 6 | 7 | 8 | 9 | 10 | 11 | 12
Раздел 1. Восстановление существующего проезда, Тип 2, S=210 м2 | [20 empty] | Раздел 1. Восстановление существующего проезда, Тип 2, S=210 м2
1 | ТЕР27-03-010-02 | Разборка бортовых камней: на щебеночном основании |  |  | 4: 100 м; 7: 0.96 | [8 empty] | Разборка бортовых камней: на щебеночном основании
|  | Объем=96 / 100 | [20 empty] | Объем=96 / 100
| 1 | ОТ |  |  | 8: 544.1; 10: 522.34 | [10 empty] | ОТ
|  | ЗТ |  |  | 4: чел.-ч; 5: 56.5; 7: 54.24 | [11 empty] | ЗТ
|  | Итого по расценке |  |  | 8: 544.1; 10: 522.34 | [12 empty] | Итого по расценке
|  | ФОТ |  |  | 10: 522.34 | [11 empty] | ФОТ
| Приказ № 812/пр от 21.12.2020 Прил. п.21 (в ред. пр. № 636/пр от 02.09.2021) | НР Автомобильные дороги |  |  | 4: %; 5: 147; 7: 147; 10: 767.84 | [11 empty] | НР Автомобильные дороги
| Приказ № 774/пр от 11.12.2020 Прил. п.21 | СП Автомобильные дороги |  |  | 4: %; 5: 95; 7: 95; 10: 496.22 | [11 empty] | СП Автомобильные дороги
|  | Всего по позиции |  |  | 10: 1786.4 | [13 empty] | Всего по позиции
1.1 | ТССЦ-509-9900 | Строительный мусор (вес 1 мп 125 кг) |  |  | 4: т; 7: 12 | [8 empty] | Строительный мусор (вес 1 мп 125 кг)
|  | Объем=96*0,125 | [20 empty] | Объем=96*0,125
|  | Всего по позиции |  |  | 10: 0 | [13 empty] | Всего по позиции
2 | ТЕРр68-12-8 | Снятие деформированных асфальтобетонных покрытий самоходными холодными фрезами с шириной фрезерования 500-1000 мм и толщиной слоя: до 70 мм |  |  | 4: 1000 м2 покрытия; 7: 0.21 | [8 empty] | Снятие деформированных асфальтобетонных покрытий самоходными холодными фрезами с шириной фрезерования 500-1000 мм и толщиной слоя: до 70 мм
|  | Объем=210 / 1000 | [20 empty] | Объем=210 / 1000
Н,Уд | 410-9014 | Лом асфальтобетона |  |  | 4: т; 5: 138.6; 7: 29.106; 8: 0; 10: 0 | [14 empty] | Лом асфальтобетона
| 1 | ОТ |  |  | 8: 92.48; 10: 19.42 | [10 empty] | ОТ
| 2 | ЭМ |  |  | 8: 11431.43; 10: 2400.6 | [10 empty] | ЭМ
| 3 | в т.ч. ОТм |  |  | 8: 249.25; 10: 52.34 | [10 empty] | в т.ч. ОТм
|  | ЗТ |  |  | 4: чел.-ч; 5: 9.87; 7: 2.0727 | [11 empty] | ЗТ
|  | ЗТм |  |  | 4: чел.-ч; 5: 15.51; 7: 3.2571 | [11 empty] | ЗТм
|  | Итого по расценке |  |  | 8: 11523.91; 10: 2420.02 | [12 empty] | Итого по расценке
|  | ФОТ |  |  | 10: 71.76 | [11 empty] | ФОТ
| Приказ № 812/пр от 21.12.2020 Прил. п.102 | НР Благоустройство (ремонтно-строительные) |  |  | 4: %; 5: 102; 7: 102; 10: 73.2 | [11 empty] | НР Благоустройство (ремонтно-строительные)
| Приказ № 774/пр от 11.12.2020 Прил. п.102 | СП Благоустройство (ремонтно-строительные) |  |  | 4: %; 5: 54; 7: 54; 10: 38.75 | [11 empty] | СП Благоустройство (ремонтно-строительные)
|  | Всего по позиции |  |  | 10: 2531.97 | [13 empty] | Всего по позиции
2.1 | ТССЦ-410-9014 | Лом асфальтобетона |  |  | 4: т; 7: 29.1 | [8 empty] | Лом асфальтобетона
|  | Объем=210*0,07*1,98 | [20 empty] | Объем=210*0,07*1,98
|  | Всего по позиции |  |  | 10: 0 | [13 empty] | Всего по позиции
3 | ТССЦпг-01-01-01-043 | Погрузочные работы при автомобильных перевозках: мусора строительного с погрузкой экскаваторами емкостью ковша до 0,5 м3 (бортовой камень, погрузка лома асфальта учтена расценкой) |  |  | 4: 1 т груза; 7: 12; 8: 4.49; 10: 53.88 | [8 empty] | Погрузочные работы при автомобильных перевозках: мусора строительного с погрузкой экскаваторами емкостью ковша до 0,5 м3 (бортовой камень, погрузка лома асфальта учтена расценкой)
|  | Всего по позиции |  |  | 10: 53.88 | [13 empty] | Всего по позиции
4 | ТССЦпг-03-21-01-011 | Перевозка грузов автомобилями-самосвалами грузоподъемностью 10 т, работающих вне карьера, на расстояние: до 11 км I класс груза |  |  | 4: 1 т груза; 7: 41.1; 8: 13.55; 10: 556.91 | [8 empty] | Перевозка грузов автомобилями-самосвалами грузоподъемностью 10 т, работающих вне карьера, на расстояние: до 11 км I класс груза
|  | Объем=29,1+12 | [20 empty] | Объем=29,1+12
|  | Всего по позиции |  |  | 10: 556.91 | [13 empty] | Всего по позиции
5 | ТЕР01-01-030-07 | Разработка грунта с перемещением до 10 м бульдозерами мощностью: 79 кВт (108 л.с.), группа грунтов 3 разборка щебеночного основания под проезд) |  |  | 4: 1000 м3 грунта; 7: 0.0126 | [8 empty] | Разработка грунта с перемещением до 10 м бульдозерами мощностью: 79 кВт (108 л.с.), группа грунтов 3 разборка щебеночного основания под проезд)
|  | Объем=(210*0,06) / 1000 | [20 empty] | Объем=(210*0,06) / 1000
| 2 | ЭМ |  |  | 8: 1081.43; 10: 13.63 | [10 empty] | ЭМ
| 3 | в т.ч. ОТм |  |  | 8: 138.27; 10: 1.74 | [10 empty] | в т.ч. ОТм
|  | ЗТм |  |  | 4: чел.-ч; 5: 8.53; 7: 0.10748 | [11 empty] | ЗТм
|  | Итого по расценке |  |  | 8: 1081.43; 10: 13.63 | [12 empty] | Итого по расценке
|  | ФОТ |  |  | 10: 1.74 | [11 empty] | ФОТ
| Приказ № 812/пр от 21.12.2020 Прил. п.1.1 | НР Земляные работы, выполняемые механизированным способом |  |  | 4: %; 5: 92; 7: 92; 10: 1.6 | [11 empty] | НР Земляные работы, выполняемые механизированным способом
| Приказ № 774/пр от 11.12.2020 Прил. п.1.1 | СП Земляные работы, выполняемые механизированным способом |  |  | 4: %; 5: 46; 7: 46; 10: 0.8 | [11 empty] | СП Земляные работы, выполняемые механизированным способом
|  | Всего по позиции |  |  | 10: 16.03 | [13 empty] | Всего по позиции
6 | ТССЦпг-01-01-01-036 | Погрузочные работы при автомобильных перевозках: гравия (выгрузка учитывает перемещение транспортерами) (ТЧ 1, прил. 1.1, п.41а) |  |  | 4: 1 т груза; 7: 22.05; 8: 4.49; 10: 99 | [8 empty] | Погрузочные работы при автомобильных перевозках: гравия (выгрузка учитывает перемещение транспортерами) (ТЧ 1, прил. 1.1, п.41а)
|  | Объем=210*0,06*1,75 | [20 empty] | Объем=210*0,06*1,75
|  | Всего по позиции |  |  | 10: 99 | [13 empty] | Всего по позиции
7 | ТССЦпг-03-21-01-011 | Перевозка грузов автомобилями-самосвалами грузоподъемностью 10 т, работающих вне карьера, на расстояние: до 11 км I класс груза |  |  | 4: 1 т груза; 7: 22.05; 8: 13.55; 10: 298.78 | [8 empty] | Перевозка грузов автомобилями-самосвалами грузоподъемностью 10 т, работающих вне карьера, на расстояние: до 11 км I класс груза
|  | Всего по позиции |  |  | 10: 298.78 | [13 empty] | Всего по позиции
8 | ТЕР27-04-001-03 | Устройство подстилающих и выравнивающих слоев оснований: из шлака доменного отвального сталеплавильного (5 см) |  |  | 4: 100 м3 материала основания (в плотном теле); 7: 0.105 | [8 empty] | Устройство подстилающих и выравнивающих слоев оснований: из шлака доменного отвального сталеплавильного (5 см)
|  | Объем=(210*0,05) / 100 | [20 empty] | Объем=(210*0,05) / 100
| 1 | ОТ |  |  | 8: 121.95; 10: 12.8 | [10 empty] | ОТ
| 2 | ЭМ |  |  | 8: 4465.64; 10: 468.89 | [10 empty] | ЭМ
| 3 | в т.ч. ОТм |  |  | 8: 478.22; 10: 50.21 | [10 empty] | в т.ч. ОТм
| 4 | М |  |  | 8: 29.5; 10: 3.1 | [10 empty] | М
П,Н | 409-9013 | Шлаки металлургические пористые: мартеновский и отвальный доменный |  |  | 4: м3; 5: 0; 7: 0 | [16 empty] | Шлаки металлургические пористые: мартеновский и отвальный доменный
|  | ЗТ |  |  | 4: чел.-ч; 5: 12.77; 7: 1.3409 | [11 empty] | ЗТ
|  | ЗТм |  |  | 4: чел.-ч; 5: 29.74; 7: 3.1227 | [11 empty] | ЗТм
|  | Итого по расценке |  |  | 8: 4617.09; 10: 484.79 | [12 empty] | Итого по расценке
|  | ФОТ |  |  | 10: 63.01 | [11 empty] | ФОТ
| Приказ № 812/пр от 21.12.2020 Прил. п.21 (в ред. пр. № 636/пр от 02.09.2021) | НР Автомобильные дороги |  |  | 4: %; 5: 147; 7: 147; 10: 92.62 | [11 empty] | НР Автомобильные дороги
| Приказ № 774/пр от 11.12.2020 Прил. п.21 | СП Автомобильные дороги |  |  | 4: %; 5: 95; 7: 95; 10: 59.86 | [11 empty] | СП Автомобильные дороги
|  | Всего по позиции |  |  | 10: 637.27 | [13 empty] | Всего по позиции
8.1 | ТССЦ-409-0052 | Щебень шлаковый для дорожного строительства, фракция: 5-10 мм, марка 1000 (коэф уплотн 1,26 по ТЧ 27, прил.27.2) |  |  | 4: м3; 7: 13.23; 8: 111.89; 10: 1480.3 | [8 empty] | Щебень шлаковый для дорожного строительства, фракция: 5-10 мм, марка 1000 (коэф уплотн 1,26 по ТЧ 27, прил.27.2)
|  | Объем=210*0,05*1,26 | [20 empty] | Объем=210*0,05*1,26
|  | Всего по позиции |  |  | 10: 1480.3 | [13 empty] | Всего по позиции
9 | ТЕР27-04-001-03 | Устройство подстилающих и выравнивающих слоев оснований: из шлака доменного отвального сталеплавильного /для повышения отметок существующего проезда (3 см) |  |  | 4: 100 м3 материала основания (в плотном теле); 7: 0.02 | [8 empty] | Устройство подстилающих и выравнивающих слоев оснований: из шлака доменного отвального сталеплавильного /для повышения отметок существующего проезда (3 см)
|  | Объем=(65*0,03) / 100 | [20 empty] | Объем=(65*0,03) / 100
| 1 | ОТ |  |  | 8: 121.95; 10: 2.44 | [10 empty] | ОТ
| 2 | ЭМ |  |  | 8: 4465.64; 10: 89.31 | [10 empty] | ЭМ
| 3 | в т.ч. ОТм |  |  | 8: 478.22; 10: 9.56 | [10 empty] | в т.ч. ОТм
| 4 | М |  |  | 8: 29.5; 10: 0.59 | [10 empty] | М
П,Н | 409-9013 | Шлаки металлургические пористые: мартеновский и отвальный доменный |  |  | 4: м3; 5: 0; 7: 0 | [16 empty] | Шлаки металлургические пористые: мартеновский и отвальный доменный
|  | ЗТ |  |  | 4: чел.-ч; 5: 12.77; 7: 0.2554 | [11 empty] | ЗТ
|  | ЗТм |  |  | 4: чел.-ч; 5: 29.74; 7: 0.5948 | [11 empty] | ЗТм
|  | Итого по расценке |  |  | 8: 4617.09; 10: 92.34 | [12 empty] | Итого по расценке
|  | ФОТ |  |  | 10: 12 | [11 empty] | ФОТ
| Приказ № 812/пр от 21.12.2020 Прил. п.21 (в ред. пр. № 636/пр от 02.09.2021) | НР Автомобильные дороги |  |  | 4: %; 5: 147; 7: 147; 10: 17.64 | [11 empty] | НР Автомобильные дороги
| Приказ № 774/пр от 11.12.2020 Прил. п.21 | СП Автомобильные дороги |  |  | 4: %; 5: 95; 7: 95; 10: 11.4 | [11 empty] | СП Автомобильные дороги
|  | Всего по позиции |  |  | 10: 121.38 | [13 empty] | Всего по позиции
9.1 | ТССЦ-409-0072 | Щебень шлаковый для дорожного строительства, фракция: 20-40 мм, марка 1000 (коэф уплотн 1,26 по ТЧ 27, прил.27.2) |  |  | 4: м3; 7: 2.457; 8: 105.16; 10: 258.38 | [8 empty] | Щебень шлаковый для дорожного строительства, фракция: 20-40 мм, марка 1000 (коэф уплотн 1,26 по ТЧ 27, прил.27.2)
|  | Объем=65*0,03*1,26 | [20 empty] | Объем=65*0,03*1,26
|  | Всего по позиции |  |  | 10: 258.38 | [13 empty] | Всего по позиции
10 | ТЕР27-06-020-08 | Устройство покрытия толщиной 4 см из горячих асфальтобетонных смесей пористых мелкозернистых, плотность каменных материалов: 2,5-2,9 т/м3 (нижний слой) |  |  | 4: 1000 м2 покрытия; 7: 0.21 | [8 empty] | Устройство покрытия толщиной 4 см из горячих асфальтобетонных смесей пористых мелкозернистых, плотность каменных материалов: 2,5-2,9 т/м3 (нижний слой)
|  | Объем=210 / 1000 | [20 empty] | Объем=210 / 1000
| 1 | ОТ |  |  | 8: 442.75; 10: 92.98 | [10 empty] | ОТ
| 2 | ЭМ |  |  | 8: 2777.78; 10: 583.33 | [10 empty] | ЭМ
| 3 | в т.ч. ОТм |  |  | 8: 315.72; 10: 66.3 | [10 empty] | в т.ч. ОТм
| 4 | М |  |  | 8: 369.04; 10: 77.5 | [10 empty] | М
Н | 410-9010 | Смесь асфальтобетонная |  |  | 4: т; 5: 93.7; 7: 19.677 | [16 empty] | Смесь асфальтобетонная
|  | ЗТ |  |  | 4: чел.-ч; 5: 38.3; 7: 8.043 | [11 empty] | ЗТ
|  | ЗТм |  |  | 4: чел.-ч; 5: 19.1; 7: 4.011 | [11 empty] | ЗТм
|  | Итого по расценке |  |  | 8: 3589.57; 10: 753.81 | [12 empty] | Итого по расценке
|  | ФОТ |  |  | 10: 159.28 | [11 empty] | ФОТ
| Приказ № 812/пр от 21.12.2020 Прил. п.21 (в ред. пр. № 636/пр от 02.09.2021) | НР Автомобильные дороги |  |  | 4: %; 5: 147; 7: 147; 10: 234.14 | [11 empty] | НР Автомобильные дороги
| Приказ № 774/пр от 11.12.2020 Прил. п.21 | СП Автомобильные дороги |  |  | 4: %; 5: 95; 7: 95; 10: 151.32 | [11 empty] | СП Автомобильные дороги
|  | Всего по позиции |  |  | 10: 1139.27 | [13 empty] | Всего по позиции
10.1 | ТССЦ-410-0022 | Смеси асфальтобетонные дорожные, аэродромные и асфальтобетон (горячие для пористого асфальтобетона щебеночные и гравийные), марка: II |  |  | 4: т; 7: 19.677; 8: 518.6; 10: 10204.49 | [8 empty] | Смеси асфальтобетонные дорожные, аэродромные и асфальтобетон (горячие для пористого асфальтобетона щебеночные и гравийные), марка: II
|  | Всего по позиции |  |  | 10: 10204.49 | [13 empty] | Всего по позиции
11 | ТЕР27-06-026-01 | Розлив вяжущих материалов (на щебеночную основу СНИП 3.06.03-85 п.10.17 расход 0,5 кг/м2) |  |  | 4: 1 т; 7: 0.11 | [8 empty] | Розлив вяжущих материалов (на щебеночную основу СНИП 3.06.03-85 п.10.17 расход 0,5 кг/м2)
|  | Объем=210*0,0005 | [20 empty] | Объем=210*0,0005
| 2 | ЭМ |  |  | 8: 49.08; 10: 5.4 | [10 empty] | ЭМ
| 3 | в т.ч. ОТм |  |  | 8: 8.59; 10: 0.94 | [10 empty] | в т.ч. ОТм
| 4 | М |  |  | 8: 1932.69; 10: 212.6 | [10 empty] | М
|  | ЗТм |  |  | 4: чел.-ч; 5: 0.66; 7: 0.0726 | [11 empty] | ЗТм
|  | Итого по расценке |  |  | 8: 1981.77; 10: 218 | [12 empty] | Итого по расценке
|  | ФОТ |  |  | 10: 0.94 | [11 empty] | ФОТ
| Приказ № 812/пр от 21.12.2020 Прил. п.21 (в ред. пр. № 636/пр от 02.09.2021) | НР Автомобильные дороги |  |  | 4: %; 5: 147; 7: 147; 10: 1.38 | [11 empty] | НР Автомобильные дороги
| Приказ № 774/пр от 11.12.2020 Прил. п.21 | СП Автомобильные дороги |  |  | 4: %; 5: 95; 7: 95; 10: 0.89 | [11 empty] | СП Автомобильные дороги
|  | Всего по позиции |  |  | 10: 220.27 | [13 empty] | Всего по позиции
12 | ТЕР27-06-020-01 | Устройство покрытия толщиной 4 см из горячих асфальтобетонных смесей плотных мелкозернистых типа АБВ, плотность каменных материалов: 2,5-2,9 т/м3 (верхний слой) |  |  | 4: 1000 м2 покрытия; 7: 0.21 | [8 empty] | Устройство покрытия толщиной 4 см из горячих асфальтобетонных смесей плотных мелкозернистых типа АБВ, плотность каменных материалов: 2,5-2,9 т/м3 (верхний слой)
|  | Объем=210 / 1000 | [20 empty] | Объем=210 / 1000
| 1 | ОТ |  |  | 8: 442.75; 10: 92.98 | [10 empty] | ОТ
| 2 | ЭМ |  |  | 8: 2769.94; 10: 581.69 | [10 empty] | ЭМ
| 3 | в т.ч. ОТм |  |  | 8: 315.39; 10: 66.23 | [10 empty] | в т.ч. ОТм
| 4 | М |  |  | 8: 225.21; 10: 47.29 | [10 empty] | М
Н | 410-9010 | Смесь асфальтобетонная |  |  | 4: т; 5: 96.6; 7: 20.286 | [16 empty] | Смесь асфальтобетонная
|  | ЗТ |  |  | 4: чел.-ч; 5: 38.3; 7: 8.043 | [11 empty] | ЗТ
|  | ЗТм |  |  | 4: чел.-ч; 5: 19.08; 7: 4.0068 | [11 empty] | ЗТм
|  | Итого по расценке |  |  | 8: 3437.9; 10: 721.96 | [12 empty] | Итого по расценке
|  | ФОТ |  |  | 10: 159.21 | [11 empty] | ФОТ
| Приказ № 812/пр от 21.12.2020 Прил. п.21 (в ред. пр. № 636/пр от 02.09.2021) | НР Автомобильные дороги |  |  | 4: %; 5: 147; 7: 147; 10: 234.04 | [11 empty] | НР Автомобильные дороги
| Приказ № 774/пр от 11.12.2020 Прил. п.21 | СП Автомобильные дороги |  |  | 4: %; 5: 95; 7: 95; 10: 151.25 | [11 empty] | СП Автомобильные дороги
|  | Всего по позиции |  |  | 10: 1107.25 | [13 empty] | Всего по позиции
12.1 | ТССЦ-410-0006 | Смеси асфальтобетонные дорожные, аэродромные и асфальтобетон (горячие для плотного асфальтобетона мелко и крупнозернистые, песчаные), марка II, тип Б |  |  | 4: т; 7: 20.286; 8: 570.7; 10: 11577.22 | [8 empty] | Смеси асфальтобетонные дорожные, аэродромные и асфальтобетон (горячие для плотного асфальтобетона мелко и крупнозернистые, песчаные), марка II, тип Б
|  | Всего по позиции |  |  | 10: 11577.22 | [13 empty] | Всего по позиции
13 | ТЕР27-04-001-03 | Устройство подстилающих и выравнивающих слоев оснований: из шлака доменного отвального сталеплавильного (под установку дорожных бордюров В=43см, H=10см) |  |  | 4: 100 м3 материала основания (в плотном теле); 7: 0.0413 | [8 empty] | Устройство подстилающих и выравнивающих слоев оснований: из шлака доменного отвального сталеплавильного (под установку дорожных бордюров В=43см, H=10см)
|  | Объем=(96*0,43*0,1) / 100 | [20 empty] | Объем=(96*0,43*0,1) / 100
| 1 | ОТ |  |  | 8: 121.95; 10: 5.04 | [10 empty] | ОТ
| 2 | ЭМ |  |  | 8: 4465.64; 10: 184.43 | [10 empty] | ЭМ
| 3 | в т.ч. ОТм |  |  | 8: 478.22; 10: 19.75 | [10 empty] | в т.ч. ОТм
| 4 | М |  |  | 8: 29.5; 10: 1.22 | [10 empty] | М
П,Н | 409-9013 | Шлаки металлургические пористые: мартеновский и отвальный доменный |  |  | 4: м3; 5: 0; 7: 0 | [16 empty] | Шлаки металлургические пористые: мартеновский и отвальный доменный
|  | ЗТ |  |  | 4: чел.-ч; 5: 12.77; 7: 0.5274 | [11 empty] | ЗТ
|  | ЗТм |  |  | 4: чел.-ч; 5: 29.74; 7: 1.2283 | [11 empty] | ЗТм
|  | Итого по расценке |  |  | 8: 4617.09; 10: 190.69 | [12 empty] | Итого по расценке
|  | ФОТ |  |  | 10: 24.79 | [11 empty] | ФОТ
| Приказ № 812/пр от 21.12.2020 Прил. п.21 (в ред. пр. № 636/пр от 02.09.2021) | НР Автомобильные дороги |  |  | 4: %; 5: 147; 7: 147; 10: 36.44 | [11 empty] | НР Автомобильные дороги
| Приказ № 774/пр от 11.12.2020 Прил. п.21 | СП Автомобильные дороги |  |  | 4: %; 5: 95; 7: 95; 10: 23.55 | [11 empty] | СП Автомобильные дороги
|  | Всего по позиции |  |  | 10: 250.68 | [13 empty] | Всего по позиции
13.1 | ТССЦ-409-0062 | Щебень шлаковый для дорожного строительства, фракция 10-20 мм, марка 1000 (коэф уплотн 1,26 по ТЧ 27, прил.27.2) |  |  | 4: м3; 7: 5.2038; 8: 114.78; 10: 597.29 | [8 empty] | Щебень шлаковый для дорожного строительства, фракция 10-20 мм, марка 1000 (коэф уплотн 1,26 по ТЧ 27, прил.27.2)
|  | Объем=0,0413*100*1,26 | [20 empty] | Объем=0,0413*100*1,26
|  | Всего по позиции |  |  | 10: 597.29 | [13 empty] | Всего по позиции
14 | ТЕР27-02-010-02 | Установка бортовых камней бетонных: при других видах покрытий |  |  | 4: 100 м бортового камня; 7: 0.96 | [8 empty] | Установка бортовых камней бетонных: при других видах покрытий
|  | Объем=96 / 100 | [20 empty] | Объем=96 / 100
| 1 | ОТ |  |  | 8: 772.97; 10: 742.05 | [10 empty] | ОТ
| 2 | ЭМ |  |  | 8: 104.2; 10: 100.03 | [10 empty] | ЭМ
| 3 | в т.ч. ОТм |  |  | 8: 11.02; 10: 10.58 | [10 empty] | в т.ч. ОТм
| 4 | М |  |  | 8: 3677.44; 10: 3530.34 | [10 empty] | М
Н | 413-9010 | Камни бортовые |  |  | 4: м; 5: 100; 7: 96 | [16 empty] | Камни бортовые
|  | ЗТ |  |  | 4: чел.-ч; 5: 76.08; 7: 73.0368 | [11 empty] | ЗТ
|  | ЗТм |  |  | 4: чел.-ч; 5: 0.68; 7: 0.6528 | [11 empty] | ЗТм
|  | Итого по расценке |  |  | 8: 4554.61; 10: 4372.42 | [12 empty] | Итого по расценке
|  | ФОТ |  |  | 10: 752.63 | [11 empty] | ФОТ
| Приказ № 812/пр от 21.12.2020 Прил. п.21 (в ред. пр. № 636/пр от 02.09.2021) | НР Автомобильные дороги |  |  | 4: %; 5: 147; 7: 147; 10: 1106.37 | [11 empty] | НР Автомобильные дороги
| Приказ № 774/пр от 11.12.2020 Прил. п.21 | СП Автомобильные дороги |  |  | 4: %; 5: 95; 7: 95; 10: 715 | [11 empty] | СП Автомобильные дороги
|  | Всего по позиции |  |  | 10: 6193.79 | [13 empty] | Всего по позиции
14.1 | ТССЦ-403-8735 | Камни бортовые: БР 100.30.18 /бетон В30 (М400)/ ( расход 0,0525м3/мп,) |  |  | 4: м3; 7: 5.04; 8: 2192.09; 10: 11048.13 | [8 empty] | Камни бортовые: БР 100.30.18 /бетон В30 (М400)/ ( расход 0,0525м3/мп,)
|  | Объем=0,0525*96 | [20 empty] | Объем=0,0525*96
|  | Всего по позиции |  |  | 10: 11048.13 | [13 empty] | Всего по позиции
15 | ТЕР27-07-005-05 | Резка тротуарной плитки толщиной 70 мм: угловой шлифовальной машинкой/резка бортового камня |  |  | 4: 1 м реза; 7: 1.5 | [8 empty] | Резка тротуарной плитки толщиной 70 мм: угловой шлифовальной машинкой/резка бортового камня
| 1 | ОТ |  |  | 8: 6.82; 10: 10.23 | [10 empty] | ОТ
| 2 | ЭМ |  |  | 8: 0.44; 10: 0.66 | [10 empty] | ЭМ
| 4 | М |  |  | 8: 10.32; 10: 15.48 | [10 empty] | М
|  | ЗТ |  |  | 4: чел.-ч; 5: 0.59; 7: 0.885 | [11 empty] | ЗТ
|  | Итого по расценке |  |  | 8: 17.58; 10: 26.37 | [12 empty] | Итого по расценке
|  | ФОТ |  |  | 10: 10.23 | [11 empty] | ФОТ
| Приказ № 812/пр от 21.12.2020 Прил. п.21.1 | НР Устройство покрытий дорожек, тротуаров, мостовых и площадок и прочее |  |  | 4: %; 5: 113; 7: 113; 10: 11.56 | [11 empty] | НР Устройство покрытий дорожек, тротуаров, мостовых и площадок и прочее
| Приказ № 774/пр от 11.12.2020 Прил. п.21.1 | СП Устройство покрытий дорожек, тротуаров, мостовых и площадок и прочее |  |  | 4: %; 5: 77; 7: 77; 10: 7.88 | [11 empty] | СП Устройство покрытий дорожек, тротуаров, мостовых и площадок и прочее
|  | Всего по позиции |  |  | 10: 45.81 | [13 empty] | Всего по позиции
16 | ТЕР27-07-005-06 | Добавлять (уменьшать) на каждые 10 мм: к расценке 27-07-005-04 |  |  | 4: 1 м реза; 7: 1.5 | [8 empty] | Добавлять (уменьшать) на каждые 10 мм: к расценке 27-07-005-04
|  | толщина реза камня 180 мм (180-70)/10 ПЗ=11 (ОЗП=11; ЭМ=11 к расх.; ЗПМ=11; МАТ=11 к расх.; ТЗ=11; ТЗМ=11) | [28 empty] | толщина реза камня 180 мм (180-70)/10 ПЗ=11 (ОЗП=11; ЭМ=11 к расх.; ЗПМ=11; МАТ=11 к расх.; ТЗ=11; ТЗМ=11)
| 1 | ОТ |  |  | 8: 0.27; 9: 11; 10: 4.46 | [10 empty] | ОТ
| 2 | ЭМ |  |  | 8: 1.07; 9: 11; 10: 17.66 | [10 empty] | ЭМ
| 3 | в т.ч. ОТм |  |  | 8: 0.24; 9: 11; 10: 3.96 | [10 empty] | в т.ч. ОТм
| 4 | М |  |  | 8: 2.21; 9: 11; 10: 36.47 | [10 empty] | М
|  | ЗТ |  |  | 4: чел.-ч; 5: 0.02; 6: 11; 7: 0.33 | [11 empty] | ЗТ
|  | ЗТм |  |  | 4: чел.-ч; 5: 0.02; 6: 11; 7: 0.33 | [11 empty] | ЗТм
|  | Итого по расценке |  |  | 8: 3.55; 10: 58.59 | [12 empty] | Итого по расценке
|  | ФОТ |  |  | 10: 8.42 | [11 empty] | ФОТ
| Приказ № 812/пр от 21.12.2020 Прил. п.21.1 | НР Устройство покрытий дорожек, тротуаров, мостовых и площадок и прочее |  |  | 4: %; 5: 113; 7: 113; 10: 9.51 | [11 empty] | НР Устройство покрытий дорожек, тротуаров, мостовых и площадок и прочее
| Приказ № 774/пр от 11.12.2020 Прил. п.21.1 | СП Устройство покрытий дорожек, тротуаров, мостовых и площадок и прочее |  |  | 4: %; 5: 77; 7: 77; 10: 6.48 | [11 empty] | СП Устройство покрытий дорожек, тротуаров, мостовых и площадок и прочее
|  | Всего по позиции |  |  | 10: 74.58 | [13 empty] | Всего по позиции
17 | ТЕР01-02-061-01 | Засыпка вручную траншей, пазух котлованов и ям, группа грунтов: 1 |  |  | 4: 100 м3 грунта; 7: 0.05 | [8 empty] | Засыпка вручную траншей, пазух котлованов и ям, группа грунтов: 1
|  | Объем=(96*0,35*0,15) / 100 | [20 empty] | Объем=(96*0,35*0,15) / 100
| 1 | ОТ |  |  | 8: 797.39; 10: 39.87 | [10 empty] | ОТ
|  | ЗТ |  |  | 4: чел.-ч; 5: 88.5; 7: 4.425 | [11 empty] | ЗТ
|  | Итого по расценке |  |  | 8: 797.39; 10: 39.87 | [12 empty] | Итого по расценке
|  | ФОТ |  |  | 10: 39.87 | [11 empty] | ФОТ
| Приказ № 812/пр от 21.12.2020 Прил. п.1.2 | НР Земляные работы, выполняемые ручным способом |  |  | 4: %; 5: 89; 7: 89; 10: 35.48 | [11 empty] | НР Земляные работы, выполняемые ручным способом
| Приказ № 774/пр от 11.12.2020 Прил. п.1.2 | СП Земляные работы, выполняемые ручным способом |  |  | 4: %; 5: 40; 7: 40; 10: 15.95 | [11 empty] | СП Земляные работы, выполняемые ручным способом
|  | Всего по позиции |  |  | 10: 91.3 | [13 empty] | Всего по позиции
17.1 | ТССЦ-407-0013 | Земля растительная механизированной заготовки, |  |  | 4: м3; 7: 5; 8: 111.97; 10: 559.85 | [8 empty] | Земля растительная механизированной заготовки,
|  | Всего по позиции |  |  | 10: 559.85 | [13 empty] | Всего по позиции
18 | ТЕР01-02-027-04 | Планировка площадей: ручным способом, группа грунтов 1 |  |  | 4: 1000 м2 спланированной площади; 7: 0.034 | [8 empty] | Планировка площадей: ручным способом, группа грунтов 1
|  | Объем=(96*0,35) / 1000 | [20 empty] | Объем=(96*0,35) / 1000
| 1 | ОТ |  |  | 8: 1025; 10: 34.85 | [10 empty] | ОТ
|  | ЗТ |  |  | 4: чел.-ч; 5: 100; 7: 3.4 | [11 empty] | ЗТ
|  | Итого по расценке |  |  | 8: 1025; 10: 34.85 | [12 empty] | Итого по расценке
|  | ФОТ |  |  | 10: 34.85 | [11 empty] | ФОТ
| Приказ № 812/пр от 21.12.2020 Прил. п.1.4 | НР Земляные работы, выполняемые по другим видам работ (подготовительным, сопутствующим, укрепительным) |  |  | 4: %; 5: 89; 7: 89; 10: 31.02 | [11 empty] | НР Земляные работы, выполняемые по другим видам работ (подготовительным, сопутствующим, укрепительным)
| Приказ № 774/пр от 11.12.2020 Прил. п.1.4 | СП Земляные работы, выполняемые по другим видам работ (подготовительным, сопутствующим, укрепительным) |  |  | 4: %; 5: 41; 7: 41; 10: 14.29 | [11 empty] | СП Земляные работы, выполняемые по другим видам работ (подготовительным, сопутствующим, укрепительным)
|  | Всего по позиции |  |  | 10: 80.16 | [13 empty] | Всего по позиции
|  | Итого по разделу 1 Восстановление существующего проезда, Тип 2, S=210 м2 |  |  | 10: 51030.39; 12: 706260 | [18 empty] | Итого по разделу 1 Восстановление существующего проезда, Тип 2, S=210 м2
Раздел 2. Устройство парковки и расширения проезда. Тип 1, S=563 м2 | [20 empty] | Раздел 2. Устройство парковки и расширения проезда. Тип 1, S=563 м2
19 | ТЕР01-01-030-06 | Разработка грунта с перемещением до 10 м бульдозерами мощностью: 79 кВт (108 л.с.), группа грунтов 2 |  |  | 4: 1000 м3 грунта; 7: 0.17453 | [8 empty] | Разработка грунта с перемещением до 10 м бульдозерами мощностью: 79 кВт (108 л.с.), группа грунтов 2
|  | Объем=(563*0,31) / 1000 | [20 empty] | Объем=(563*0,31) / 1000
| 2 | ЭМ |  |  | 8: 949.58; 10: 165.73 | [10 empty] | ЭМ
| 3 | в т.ч. ОТм |  |  | 8: 121.41; 10: 21.19 | [10 empty] | в т.ч. ОТм
|  | ЗТм |  |  | 4: чел.-ч; 5: 7.49; 7: 1.3072 | [11 empty] | ЗТм
|  | Итого по расценке |  |  | 8: 949.58; 10: 165.73 | [12 empty] | Итого по расценке
|  | ФОТ |  |  | 10: 21.19 | [11 empty] | ФОТ
| Приказ № 812/пр от 21.12.2020 Прил. п.1.1 | НР Земляные работы, выполняемые механизированным способом |  |  | 4: %; 5: 92; 7: 92; 10: 19.49 | [11 empty] | НР Земляные работы, выполняемые механизированным способом
| Приказ № 774/пр от 11.12.2020 Прил. п.1.1 | СП Земляные работы, выполняемые механизированным способом |  |  | 4: %; 5: 46; 7: 46; 10: 9.75 | [11 empty] | СП Земляные работы, выполняемые механизированным способом
|  | Всего по позиции |  |  | 10: 194.97 | [13 empty] | Всего по позиции
20 | ТССЦпг-01-01-01-043 | Погрузочные работы при автомобильных перевозках: мусора строительного с погрузкой экскаваторами емкостью ковша до 0,5 м3 (объемная масса грунта 1,4 т/м3 по ТЕР прил.1 п.9в) |  |  | 4: 1 т груза; 7: 244.34; 8: 4.49; 10: 1097.09 | [8 empty] | Погрузочные работы при автомобильных перевозках: мусора строительного с погрузкой экскаваторами емкостью ковша до 0,5 м3 (объемная масса грунта 1,4 т/м3 по ТЕР прил.1 п.9в)
|  | Объем=0,17453*1000*1,4 | [20 empty] | Объем=0,17453*1000*1,4
|  | Всего по позиции |  |  | 10: 1097.09 | [13 empty] | Всего по позиции
21 | ТССЦпг-03-21-01-011 | Перевозка грузов автомобилями-самосвалами грузоподъемностью 10 т, работающих вне карьера, на расстояние: до 11 км I класс груза |  |  | 4: 1 т груза; 7: 244.34; 8: 13.55; 10: 3310.81 | [8 empty] | Перевозка грузов автомобилями-самосвалами грузоподъемностью 10 т, работающих вне карьера, на расстояние: до 11 км I класс груза
|  | Всего по позиции |  |  | 10: 3310.81 | [13 empty] | Всего по позиции
22 | ТЕРр68-3-6 | Валка деревьев в городских условиях: (дуб, бук, граб, клен, ясень) диаметром более 300 мм/ диаметром 50 см (ду 50 см V= 2,97 м3/ствол, +15% на ветви, V пня = 0,442 м3) |  |  | 4: 1 складочный м3 кряжей; 7: 27.3 | [8 empty] | Валка деревьев в городских условиях: (дуб, бук, граб, клен, ясень) диаметром более 300 мм/ диаметром 50 см (ду 50 см V= 2,97 м3/ствол, +15% на ветви, V пня = 0,442 м3)
|  | Объем=8*2,97*1,15 | [20 empty] | Объем=8*2,97*1,15
| 1 | ОТ |  |  | 8: 74.32; 10: 2028.94 | [10 empty] | ОТ
| 2 | ЭМ |  |  | 8: 34.63; 10: 945.4 | [10 empty] | ЭМ
|  | ЗТ |  |  | 4: чел.-ч; 5: 7.38; 7: 201.474 | [11 empty] | ЗТ
|  | Итого по расценке |  |  | 8: 108.95; 10: 2974.34 | [12 empty] | Итого по расценке
|  | ФОТ |  |  | 10: 2028.94 | [11 empty] | ФОТ
| Приказ № 812/пр от 21.12.2020 Прил. п.102 | НР Благоустройство (ремонтно-строительные) |  |  | 4: %; 5: 102; 7: 102; 10: 2069.52 | [11 empty] | НР Благоустройство (ремонтно-строительные)
| Приказ № 774/пр от 11.12.2020 Прил. п.102 | СП Благоустройство (ремонтно-строительные) |  |  | 4: %; 5: 54; 7: 54; 10: 1095.63 | [11 empty] | СП Благоустройство (ремонтно-строительные)
|  | Всего по позиции |  |  | 10: 6139.49 | [13 empty] | Всего по позиции
23 | ТССЦпг-01-01-01-007 | Погрузочные работы при автомобильных перевозках: леса круглого |  |  | 4: 1 т груза; 7: 16.65; 8: 16.79; 10: 279.55 | [8 empty] | Погрузочные работы при автомобильных перевозках: леса круглого
|  | Объем=27,3*0,61 | [20 empty] | Объем=27,3*0,61
|  | Всего по позиции |  |  | 10: 279.55 | [13 empty] | Всего по позиции
24 | ТЕР01-02-105-03 | Корчевка пней в грунтах естественного залегания корчевателями-собирателями на тракторе мощностью 79 кВт (108 л.с.) с перемещением пней до 5 м, диаметр пней: свыше 32 см |  |  | 4: 100 пней; 7: 0.09 | [8 empty] | Корчевка пней в грунтах естественного залегания корчевателями-собирателями на тракторе мощностью 79 кВт (108 л.с.) с перемещением пней до 5 м, диаметр пней: свыше 32 см
|  | Объем=(8+1) / 100 | [20 empty] | Объем=(8+1) / 100
| 2 | ЭМ |  |  | 8: 1086.95; 10: 97.83 | [10 empty] | ЭМ
| 3 | в т.ч. ОТм |  |  | 8: 116.08; 10: 10.45 | [10 empty] | в т.ч. ОТм
|  | ЗТм |  |  | 4: чел.-ч; 5: 6.71; 7: 0.6039 | [11 empty] | ЗТм
|  | Итого по расценке |  |  | 8: 1086.95; 10: 97.83 | [12 empty] | Итого по расценке
|  | ФОТ |  |  | 10: 10.45 | [11 empty] | ФОТ
| Приказ № 812/пр от 21.12.2020 Прил. п.1.4 | НР Земляные работы, выполняемые по другим видам работ (подготовительным, сопутствующим, укрепительным) |  |  | 4: %; 5: 89; 7: 89; 10: 9.3 | [11 empty] | НР Земляные работы, выполняемые по другим видам работ (подготовительным, сопутствующим, укрепительным)
| Приказ № 774/пр от 11.12.2020 Прил. п.1.4 | СП Земляные работы, выполняемые по другим видам работ (подготовительным, сопутствующим, укрепительным) |  |  | 4: %; 5: 41; 7: 41; 10: 4.28 | [11 empty] | СП Земляные работы, выполняемые по другим видам работ (подготовительным, сопутствующим, укрепительным)
|  | Всего по позиции |  |  | 10: 111.41 | [13 empty] | Всего по позиции
25 | ТССЦпг-01-01-01-043 | Погрузочные работы при автомобильных перевозках: мусора строительного с погрузкой экскаваторами емкостью ковша до 0,5 м3 (пни) V пня =0,442м3 |  |  | 4: 1 т груза; 7: 2.43; 8: 4.49; 10: 10.91 | [8 empty] | Погрузочные работы при автомобильных перевозках: мусора строительного с погрузкой экскаваторами емкостью ковша до 0,5 м3 (пни) V пня =0,442м3
|  | Объем=(0,442*9)*0,61 | [20 empty] | Объем=(0,442*9)*0,61
|  | Всего по позиции |  |  | 10: 10.91 | [13 empty] | Всего по позиции
26 | ТССЦпг-03-21-01-011 | Перевозка грузов автомобилями-самосвалами грузоподъемностью 10 т, работающих вне карьера, на расстояние: до 11 км I класс груза |  |  | 4: 1 т груза; 7: 19.08; 8: 13.55; 10: 258.53 | [8 empty] | Перевозка грузов автомобилями-самосвалами грузоподъемностью 10 т, работающих вне карьера, на расстояние: до 11 км I класс груза
|  | Объем=16,65+2,43 | [20 empty] | Объем=16,65+2,43
|  | Всего по позиции |  |  | 10: 258.53 | [13 empty] | Всего по позиции
27 | ТЕР01-02-107-01 | Засыпка ям подкоренных бульдозерами мощностью: 79 кВт (108 л.с.) |  |  | 4: 100 ям; 7: 0.09 | [8 empty] | Засыпка ям подкоренных бульдозерами мощностью: 79 кВт (108 л.с.)
|  | Объем=(8+1) / 100 | [20 empty] | Объем=(8+1) / 100
| 2 | ЭМ |  |  | 8: 295.4; 10: 26.59 | [10 empty] | ЭМ
| 3 | в т.ч. ОТм |  |  | 8: 37.77; 10: 3.4 | [10 empty] | в т.ч. ОТм
|  | ЗТм |  |  | 4: чел.-ч; 5: 2.33; 7: 0.2097 | [11 empty] | ЗТм
|  | Итого по расценке |  |  | 8: 295.4; 10: 26.59 | [12 empty] | Итого по расценке
|  | ФОТ |  |  | 10: 3.4 | [11 empty] | ФОТ
| Приказ № 812/пр от 21.12.2020 Прил. п.1.4 | НР Земляные работы, выполняемые по другим видам работ (подготовительным, сопутствующим, укрепительным) |  |  | 4: %; 5: 89; 7: 89; 10: 3.03 | [11 empty] | НР Земляные работы, выполняемые по другим видам работ (подготовительным, сопутствующим, укрепительным)
| Приказ № 774/пр от 11.12.2020 Прил. п.1.4 | СП Земляные работы, выполняемые по другим видам работ (подготовительным, сопутствующим, укрепительным) |  |  | 4: %; 5: 41; 7: 41; 10: 1.39 | [11 empty] | СП Земляные работы, выполняемые по другим видам работ (подготовительным, сопутствующим, укрепительным)
|  | Всего по позиции |  |  | 10: 31.01 | [13 empty] | Всего по позиции
27.1 | ТССЦ-409-0082 | Щебень шлаковый для дорожного строительства, фракция 40-70 мм, марка 1000 (ОП ТЕР27 прил 27.2 коэфф уплотнения) V пня =0,442 м3 |  |  | 4: м3; 7: 5.012; 8: 94.86; 10: 475.44 | [8 empty] | Щебень шлаковый для дорожного строительства, фракция 40-70 мм, марка 1000 (ОП ТЕР27 прил 27.2 коэфф уплотнения) V пня =0,442 м3
|  | Объем=0,442*9*1,26 | [20 empty] | Объем=0,442*9*1,26
|  | Всего по позиции |  |  | 10: 475.44 | [13 empty] | Всего по позиции
28 | ТЕР27-04-001-03 | Устройство подстилающих и выравнивающих слоев оснований: из шлака доменного отвального сталеплавильного (15 см) |  |  | 4: 100 м3 материала основания (в плотном теле); 7: 0.845 | [8 empty] | Устройство подстилающих и выравнивающих слоев оснований: из шлака доменного отвального сталеплавильного (15 см)
|  | Объем=(563*0,15) / 100 | [20 empty] | Объем=(563*0,15) / 100
| 1 | ОТ |  |  | 8: 121.95; 10: 103.05 | [10 empty] | ОТ
| 2 | ЭМ |  |  | 8: 4465.64; 10: 3773.47 | [10 empty] | ЭМ
| 3 | в т.ч. ОТм |  |  | 8: 478.22; 10: 404.1 | [10 empty] | в т.ч. ОТм
| 4 | М |  |  | 8: 29.5; 10: 24.93 | [10 empty] | М
П,Н | 409-9013 | Шлаки металлургические пористые: мартеновский и отвальный доменный |  |  | 4: м3; 5: 0; 7: 0 | [16 empty] | Шлаки металлургические пористые: мартеновский и отвальный доменный
|  | ЗТ |  |  | 4: чел.-ч; 5: 12.77; 7: 10.7906 | [11 empty] | ЗТ
|  | ЗТм |  |  | 4: чел.-ч; 5: 29.74; 7: 25.1303 | [11 empty] | ЗТм
|  | Итого по расценке |  |  | 8: 4617.09; 10: 3901.45 | [12 empty] | Итого по расценке
|  | ФОТ |  |  | 10: 507.15 | [11 empty] | ФОТ
| Приказ № 812/пр от 21.12.2020 Прил. п.21 (в ред. пр. № 636/пр от 02.09.2021) | НР Автомобильные дороги |  |  | 4: %; 5: 147; 7: 147; 10: 745.51 | [11 empty] | НР Автомобильные дороги
| Приказ № 774/пр от 11.12.2020 Прил. п.21 | СП Автомобильные дороги |  |  | 4: %; 5: 95; 7: 95; 10: 481.79 | [11 empty] | СП Автомобильные дороги
|  | Всего по позиции |  |  | 10: 5128.75 | [13 empty] | Всего по позиции
28.1 | ТССЦ-409-0082 | Щебень шлаковый для дорожного строительства, фракция: 40-70 мм, марка 1000 (коэф уплотн 1,26 по ТЧ 27, прил.27.2) |  |  | 4: м3; 7: 106.407; 8: 94.86; 10: 10093.77 | [8 empty] | Щебень шлаковый для дорожного строительства, фракция: 40-70 мм, марка 1000 (коэф уплотн 1,26 по ТЧ 27, прил.27.2)
|  | Объем=563*0,15*1,26 | [20 empty] | Объем=563*0,15*1,26
|  | Всего по позиции |  |  | 10: 10093.77 | [13 empty] | Всего по позиции
29 | ТЕР27-04-001-03 | Устройство подстилающих и выравнивающих слоев оснований: из шлака доменного отвального сталеплавильного/ до повышения отметок (7 см) |  |  | 4: 100 м3 материала основания (в плотном теле); 7: 0.165 | [8 empty] | Устройство подстилающих и выравнивающих слоев оснований: из шлака доменного отвального сталеплавильного/ до повышения отметок (7 см)
|  | Объем=(235*0,07) / 100 | [20 empty] | Объем=(235*0,07) / 100
| 1 | ОТ |  |  | 8: 121.95; 10: 20.12 | [10 empty] | ОТ
| 2 | ЭМ |  |  | 8: 4465.64; 10: 736.83 | [10 empty] | ЭМ
| 3 | в т.ч. ОТм |  |  | 8: 478.22; 10: 78.91 | [10 empty] | в т.ч. ОТм
| 4 | М |  |  | 8: 29.5; 10: 4.87 | [10 empty] | М
П,Н | 409-9013 | Шлаки металлургические пористые: мартеновский и отвальный доменный |  |  | 4: м3; 5: 0; 7: 0 | [16 empty] | Шлаки металлургические пористые: мартеновский и отвальный доменный
|  | ЗТ |  |  | 4: чел.-ч; 5: 12.77; 7: 2.1071 | [11 empty] | ЗТ
|  | ЗТм |  |  | 4: чел.-ч; 5: 29.74; 7: 4.9071 | [11 empty] | ЗТм
|  | Итого по расценке |  |  | 8: 4617.09; 10: 761.82 | [12 empty] | Итого по расценке
|  | ФОТ |  |  | 10: 99.03 | [11 empty] | ФОТ
| Приказ № 812/пр от 21.12.2020 Прил. п.21 (в ред. пр. № 636/пр от 02.09.2021) | НР Автомобильные дороги |  |  | 4: %; 5: 147; 7: 147; 10: 145.57 | [11 empty] | НР Автомобильные дороги
| Приказ № 774/пр от 11.12.2020 Прил. п.21 | СП Автомобильные дороги |  |  | 4: %; 5: 95; 7: 95; 10: 94.08 | [11 empty] | СП Автомобильные дороги
|  | Всего по позиции |  |  | 10: 1001.47 | [13 empty] | Всего по позиции
29.1 | ТССЦ-409-0072 | Щебень шлаковый для дорожного строительства, фракция: 20-40 мм, марка 1000 (коэф уплотн 1,26 по ТЧ 27, прил.27.2) |  |  | 4: м3; 7: 20.727; 8: 105.16; 10: 2179.65 | [8 empty] | Щебень шлаковый для дорожного строительства, фракция: 20-40 мм, марка 1000 (коэф уплотн 1,26 по ТЧ 27, прил.27.2)
|  | Объем=235*0,07*1,26 | [20 empty] | Объем=235*0,07*1,26
|  | Всего по позиции |  |  | 10: 2179.65 | [13 empty] | Всего по позиции
30 | ТЕР27-04-001-03 | Устройство подстилающих и выравнивающих слоев оснований: из шлака доменного отвального сталеплавильного (7 см) |  |  | 4: 100 м3 материала основания (в плотном теле); 7: 0.394 | [8 empty] | Устройство подстилающих и выравнивающих слоев оснований: из шлака доменного отвального сталеплавильного (7 см)
|  | Объем=(563*0,07) / 100 | [20 empty] | Объем=(563*0,07) / 100
| 1 | ОТ |  |  | 8: 121.95; 10: 48.05 | [10 empty] | ОТ
| 2 | ЭМ |  |  | 8: 4465.64; 10: 1759.46 | [10 empty] | ЭМ
| 3 | в т.ч. ОТм |  |  | 8: 478.22; 10: 188.42 | [10 empty] | в т.ч. ОТм
| 4 | М |  |  | 8: 29.5; 10: 11.62 | [10 empty] | М
П,Н | 409-9013 | Шлаки металлургические пористые: мартеновский и отвальный доменный |  |  | 4: м3; 5: 0; 7: 0 | [16 empty] | Шлаки металлургические пористые: мартеновский и отвальный доменный
|  | ЗТ |  |  | 4: чел.-ч; 5: 12.77; 7: 5.0314 | [11 empty] | ЗТ
|  | ЗТм |  |  | 4: чел.-ч; 5: 29.74; 7: 11.7176 | [11 empty] | ЗТм
|  | Итого по расценке |  |  | 8: 4617.09; 10: 1819.13 | [12 empty] | Итого по расценке
|  | ФОТ |  |  | 10: 236.47 | [11 empty] | ФОТ
| Приказ № 812/пр от 21.12.2020 Прил. п.21 (в ред. пр. № 636/пр от 02.09.2021) | НР Автомобильные дороги |  |  | 4: %; 5: 147; 7: 147; 10: 347.61 | [11 empty] | НР Автомобильные дороги
| Приказ № 774/пр от 11.12.2020 Прил. п.21 | СП Автомобильные дороги |  |  | 4: %; 5: 95; 7: 95; 10: 224.65 | [11 empty] | СП Автомобильные дороги
|  | Всего по позиции |  |  | 10: 2391.39 | [13 empty] | Всего по позиции
30.1 | ТССЦ-409-0072 | Щебень шлаковый для дорожного строительства, фракция: 20-40 мм, марка 1000 (коэф уплотн 1,26 по ТЧ 27, прил.27.2) |  |  | 4: м3; 7: 49.657; 8: 105.16; 10: 5221.93 | [8 empty] | Щебень шлаковый для дорожного строительства, фракция: 20-40 мм, марка 1000 (коэф уплотн 1,26 по ТЧ 27, прил.27.2)
|  | Объем=563*0,07*1,26 | [20 empty] | Объем=563*0,07*1,26
|  | Всего по позиции |  |  | 10: 5221.93 | [13 empty] | Всего по позиции
31 | ТЕР27-04-001-03 | Устройство подстилающих и выравнивающих слоев оснований: из шлака доменного отвального сталеплавильного (1 см) |  |  | 4: 100 м3 материала основания (в плотном теле); 7: 0.056 | [8 empty] | Устройство подстилающих и выравнивающих слоев оснований: из шлака доменного отвального сталеплавильного (1 см)
|  | Объем=(563*0,01) / 100 | [20 empty] | Объем=(563*0,01) / 100
| 1 | ОТ |  |  | 8: 121.95; 10: 6.83 | [10 empty] | ОТ
| 2 | ЭМ |  |  | 8: 4465.64; 10: 250.08 | [10 empty] | ЭМ
| 3 | в т.ч. ОТм |  |  | 8: 478.22; 10: 26.78 | [10 empty] | в т.ч. ОТм
| 4 | М |  |  | 8: 29.5; 10: 1.65 | [10 empty] | М
П,Н | 409-9013 | Шлаки металлургические пористые: мартеновский и отвальный доменный |  |  | 4: м3; 5: 0; 7: 0 | [16 empty] | Шлаки металлургические пористые: мартеновский и отвальный доменный
|  | ЗТ |  |  | 4: чел.-ч; 5: 12.77; 7: 0.71512 | [11 empty] | ЗТ
|  | ЗТм |  |  | 4: чел.-ч; 5: 29.74; 7: 1.6654 | [11 empty] | ЗТм
|  | Итого по расценке |  |  | 8: 4617.09; 10: 258.56 | [12 empty] | Итого по расценке
|  | ФОТ |  |  | 10: 33.61 | [11 empty] | ФОТ
| Приказ № 812/пр от 21.12.2020 Прил. п.21 (в ред. пр. № 636/пр от 02.09.2021) | НР Автомобильные дороги |  |  | 4: %; 5: 147; 7: 147; 10: 49.41 | [11 empty] | НР Автомобильные дороги
| Приказ № 774/пр от 11.12.2020 Прил. п.21 | СП Автомобильные дороги |  |  | 4: %; 5: 95; 7: 95; 10: 31.93 | [11 empty] | СП Автомобильные дороги
|  | Всего по позиции |  |  | 10: 339.9 | [13 empty] | Всего по позиции
31.1 | ТССЦ-409-0052 | Щебень шлаковый для дорожного строительства, фракция: 5-10 мм, марка 1000 (коэф уплотн 1,26 по ТЧ 27, прил.27.2) |  |  | 4: м3; 7: 7.0938; 8: 111.89; 10: 793.73 | [8 empty] | Щебень шлаковый для дорожного строительства, фракция: 5-10 мм, марка 1000 (коэф уплотн 1,26 по ТЧ 27, прил.27.2)
|  | Объем=563*0,01*1,26 | [20 empty] | Объем=563*0,01*1,26
|  | Всего по позиции |  |  | 10: 793.73 | [13 empty] | Всего по позиции
32 | ТЕР27-06-020-08 | Устройство покрытия толщиной 4 см из горячих асфальтобетонных смесей пористых мелкозернистых, плотность каменных материалов: 2,5-2,9 т/м3 (нижний слой) |  |  | 4: 1000 м2 покрытия; 7: 0.563 | [8 empty] | Устройство покрытия толщиной 4 см из горячих асфальтобетонных смесей пористых мелкозернистых, плотность каменных материалов: 2,5-2,9 т/м3 (нижний слой)
|  | Объем=563 / 1000 | [20 empty] | Объем=563 / 1000
| 1 | ОТ |  |  | 8: 442.75; 10: 249.27 | [10 empty] | ОТ
| 2 | ЭМ |  |  | 8: 2777.78; 10: 1563.89 | [10 empty] | ЭМ
| 3 | в т.ч. ОТм |  |  | 8: 315.72; 10: 177.75 | [10 empty] | в т.ч. ОТм
| 4 | М |  |  | 8: 369.04; 10: 207.77 | [10 empty] | М
Н | 410-9010 | Смесь асфальтобетонная |  |  | 4: т; 5: 93.7; 7: 52.7531 | [16 empty] | Смесь асфальтобетонная
|  | ЗТ |  |  | 4: чел.-ч; 5: 38.3; 7: 21.5629 | [11 empty] | ЗТ
|  | ЗТм |  |  | 4: чел.-ч; 5: 19.1; 7: 10.7533 | [11 empty] | ЗТм
|  | Итого по расценке |  |  | 8: 3589.57; 10: 2020.93 | [12 empty] | Итого по расценке
|  | ФОТ |  |  | 10: 427.02 | [11 empty] | ФОТ
| Приказ № 812/пр от 21.12.2020 Прил. п.21 (в ред. пр. № 636/пр от 02.09.2021) | НР Автомобильные дороги |  |  | 4: %; 5: 147; 7: 147; 10: 627.72 | [11 empty] | НР Автомобильные дороги
| Приказ № 774/пр от 11.12.2020 Прил. п.21 | СП Автомобильные дороги |  |  | 4: %; 5: 95; 7: 95; 10: 405.67 | [11 empty] | СП Автомобильные дороги
|  | Всего по позиции |  |  | 10: 3054.32 | [13 empty] | Всего по позиции
32.1 | ТССЦ-410-0022 | Смеси асфальтобетонные дорожные, аэродромные и асфальтобетон (горячие для пористого асфальтобетона щебеночные и гравийные), марка: II |  |  | 4: т; 7: 52.7531; 8: 518.6; 10: 27357.76 | [8 empty] | Смеси асфальтобетонные дорожные, аэродромные и асфальтобетон (горячие для пористого асфальтобетона щебеночные и гравийные), марка: II
|  | Всего по позиции |  |  | 10: 27357.76 | [13 empty] | Всего по позиции
33 | ТЕР27-06-026-01 | Розлив вяжущих материалов (на щебеночную основу СНИП 3.06.03-85 п.10.17 расход 0,5 кг/м2) |  |  | 4: 1 т; 7: 0.28 | [8 empty] | Розлив вяжущих материалов (на щебеночную основу СНИП 3.06.03-85 п.10.17 расход 0,5 кг/м2)
|  | Объем=563*0,0005 | [20 empty] | Объем=563*0,0005
| 2 | ЭМ |  |  | 8: 49.08; 10: 13.74 | [10 empty] | ЭМ
| 3 | в т.ч. ОТм |  |  | 8: 8.59; 10: 2.41 | [10 empty] | в т.ч. ОТм
| 4 | М |  |  | 8: 1932.69; 10: 541.15 | [10 empty] | М
|  | ЗТм |  |  | 4: чел.-ч; 5: 0.66; 7: 0.1848 | [11 empty] | ЗТм
|  | Итого по расценке |  |  | 8: 1981.77; 10: 554.89 | [12 empty] | Итого по расценке
|  | ФОТ |  |  | 10: 2.41 | [11 empty] | ФОТ
| Приказ № 812/пр от 21.12.2020 Прил. п.21 (в ред. пр. № 636/пр от 02.09.2021) | НР Автомобильные дороги |  |  | 4: %; 5: 147; 7: 147; 10: 3.54 | [11 empty] | НР Автомобильные дороги
| Приказ № 774/пр от 11.12.2020 Прил. п.21 | СП Автомобильные дороги |  |  | 4: %; 5: 95; 7: 95; 10: 2.29 | [11 empty] | СП Автомобильные дороги
|  | Всего по позиции |  |  | 10: 560.72 | [13 empty] | Всего по позиции
34 | ТЕР27-06-020-01 | Устройство покрытия толщиной 4 см из горячих асфальтобетонных смесей плотных мелкозернистых типа АБВ, плотность каменных материалов: 2,5-2,9 т/м3 (верхний слой) |  |  | 4: 1000 м2 покрытия; 7: 0.563 | [8 empty] | Устройство покрытия толщиной 4 см из горячих асфальтобетонных смесей плотных мелкозернистых типа АБВ, плотность каменных материалов: 2,5-2,9 т/м3 (верхний слой)
|  | Объем=563 / 1000 | [20 empty] | Объем=563 / 1000
| 1 | ОТ |  |  | 8: 442.75; 10: 249.27 | [10 empty] | ОТ
| 2 | ЭМ |  |  | 8: 2769.94; 10: 1559.48 | [10 empty] | ЭМ
| 3 | в т.ч. ОТм |  |  | 8: 315.39; 10: 177.56 | [10 empty] | в т.ч. ОТм
| 4 | М |  |  | 8: 225.21; 10: 126.79 | [10 empty] | М
Н | 410-9010 | Смесь асфальтобетонная |  |  | 4: т; 5: 96.6; 7: 54.3858 | [16 empty] | Смесь асфальтобетонная
|  | ЗТ |  |  | 4: чел.-ч; 5: 38.3; 7: 21.5629 | [11 empty] | ЗТ
|  | ЗТм |  |  | 4: чел.-ч; 5: 19.08; 7: 10.742 | [11 empty] | ЗТм
|  | Итого по расценке |  |  | 8: 3437.9; 10: 1935.54 | [12 empty] | Итого по расценке
|  | ФОТ |  |  | 10: 426.83 | [11 empty] | ФОТ
| Приказ № 812/пр от 21.12.2020 Прил. п.21 (в ред. пр. № 636/пр от 02.09.2021) | НР Автомобильные дороги |  |  | 4: %; 5: 147; 7: 147; 10: 627.44 | [11 empty] | НР Автомобильные дороги
| Приказ № 774/пр от 11.12.2020 Прил. п.21 | СП Автомобильные дороги |  |  | 4: %; 5: 95; 7: 95; 10: 405.49 | [11 empty] | СП Автомобильные дороги
|  | Всего по позиции |  |  | 10: 2968.47 | [13 empty] | Всего по позиции
34.1 | ТССЦ-410-0006 | Смеси асфальтобетонные дорожные, аэродромные и асфальтобетон (горячие для плотного асфальтобетона мелко и крупнозернистые, песчаные), марка II, тип Б |  |  | 4: т; 7: 54.3858; 8: 570.7; 10: 31037.98 | [8 empty] | Смеси асфальтобетонные дорожные, аэродромные и асфальтобетон (горячие для плотного асфальтобетона мелко и крупнозернистые, песчаные), марка II, тип Б
|  | Всего по позиции |  |  | 10: 31037.98 | [13 empty] | Всего по позиции
35 | ТЕР27-04-001-03 | Устройство подстилающих и выравнивающих слоев оснований: из шлака доменного отвального сталеплавильного (под дорожные бордюры В=43 см Н=10 см) |  |  | 4: 100 м3 материала основания (в плотном теле); 7: 0.065 | [8 empty] | Устройство подстилающих и выравнивающих слоев оснований: из шлака доменного отвального сталеплавильного (под дорожные бордюры В=43 см Н=10 см)
|  | Объем=(150*0,43*0,1) / 100 | [20 empty] | Объем=(150*0,43*0,1) / 100
| 1 | ОТ |  |  | 8: 121.95; 10: 7.93 | [10 empty] | ОТ
| 2 | ЭМ |  |  | 8: 4465.64; 10: 290.27 | [10 empty] | ЭМ
| 3 | в т.ч. ОТм |  |  | 8: 478.22; 10: 31.08 | [10 empty] | в т.ч. ОТм
| 4 | М |  |  | 8: 29.5; 10: 1.92 | [10 empty] | М
П,Н | 409-9013 | Шлаки металлургические пористые: мартеновский и отвальный доменный |  |  | 4: м3; 5: 0; 7: 0 | [16 empty] | Шлаки металлургические пористые: мартеновский и отвальный доменный
|  | ЗТ |  |  | 4: чел.-ч; 5: 12.77; 7: 0.83005 | [11 empty] | ЗТ
|  | ЗТм |  |  | 4: чел.-ч; 5: 29.74; 7: 1.9331 | [11 empty] | ЗТм
|  | Итого по расценке |  |  | 8: 4617.09; 10: 300.12 | [12 empty] | Итого по расценке
|  | ФОТ |  |  | 10: 39.01 | [11 empty] | ФОТ
| Приказ № 812/пр от 21.12.2020 Прил. п.21 (в ред. пр. № 636/пр от 02.09.2021) | НР Автомобильные дороги |  |  | 4: %; 5: 147; 7: 147; 10: 57.34 | [11 empty] | НР Автомобильные дороги
| Приказ № 774/пр от 11.12.2020 Прил. п.21 | СП Автомобильные дороги |  |  | 4: %; 5: 95; 7: 95; 10: 37.06 | [11 empty] | СП Автомобильные дороги
|  | Всего по позиции |  |  | 10: 394.52 | [13 empty] | Всего по позиции
35.1 | ТССЦ-409-0052 | Щебень шлаковый для дорожного строительства, фракция: 5-10 мм, марка 1000 (коэф уплотн 1,26 по ТЧ 27, прил.27.2) |  |  | 4: м3; 7: 8.19; 8: 111.89; 10: 916.38 | [8 empty] | Щебень шлаковый для дорожного строительства, фракция: 5-10 мм, марка 1000 (коэф уплотн 1,26 по ТЧ 27, прил.27.2)
|  | Объем=0,065*100*1,26 | [20 empty] | Объем=0,065*100*1,26
|  | Всего по позиции |  |  | 10: 916.38 | [13 empty] | Всего по позиции
36 | ТЕР27-02-010-02 | Установка бортовых камней бетонных: при других видах покрытий |  |  | 4: 100 м бортового камня; 7: 1.5 | [8 empty] | Установка бортовых камней бетонных: при других видах покрытий
|  | Объем=150 / 100 | [20 empty] | Объем=150 / 100
| 1 | ОТ |  |  | 8: 772.97; 10: 1159.46 | [10 empty] | ОТ
| 2 | ЭМ |  |  | 8: 104.2; 10: 156.3 | [10 empty] | ЭМ
| 3 | в т.ч. ОТм |  |  | 8: 11.02; 10: 16.53 | [10 empty] | в т.ч. ОТм
| 4 | М |  |  | 8: 3677.44; 10: 5516.16 | [10 empty] | М
Н | 413-9010 | Камни бортовые |  |  | 4: м; 5: 100; 7: 150 | [16 empty] | Камни бортовые
|  | ЗТ |  |  | 4: чел.-ч; 5: 76.08; 7: 114.12 | [11 empty] | ЗТ
|  | ЗТм |  |  | 4: чел.-ч; 5: 0.68; 7: 1.02 | [11 empty] | ЗТм
|  | Итого по расценке |  |  | 8: 4554.61; 10: 6831.92 | [12 empty] | Итого по расценке
|  | ФОТ |  |  | 10: 1175.99 | [11 empty] | ФОТ
| Приказ № 812/пр от 21.12.2020 Прил. п.21 (в ред. пр. № 636/пр от 02.09.2021) | НР Автомобильные дороги |  |  | 4: %; 5: 147; 7: 147; 10: 1728.71 | [11 empty] | НР Автомобильные дороги
| Приказ № 774/пр от 11.12.2020 Прил. п.21 | СП Автомобильные дороги |  |  | 4: %; 5: 95; 7: 95; 10: 1117.19 | [11 empty] | СП Автомобильные дороги
|  | Всего по позиции |  |  | 10: 9677.82 | [13 empty] | Всего по позиции
36.1 | ТССЦ-403-8735 | Камни бортовые: БР 100.30.18 /бетон В30 (М400)/ ( расход 0,0525м3/мп,) |  |  | 4: м3; 7: 7.875; 8: 2192.09; 10: 17262.71 | [8 empty] | Камни бортовые: БР 100.30.18 /бетон В30 (М400)/ ( расход 0,0525м3/мп,)
|  | Объем=0,0525*150 | [20 empty] | Объем=0,0525*150
|  | Всего по позиции |  |  | 10: 17262.71 | [13 empty] | Всего по позиции
37 | ТЕР01-02-061-01 | Засыпка вручную траншей, пазух котлованов и ям, группа грунтов: 1 |  |  | 4: 100 м3 грунта; 7: 0.079 | [8 empty] | Засыпка вручную траншей, пазух котлованов и ям, группа грунтов: 1
|  | Объем=(150*0,35*0,15) / 100 | [20 empty] | Объем=(150*0,35*0,15) / 100
| 1 | ОТ |  |  | 8: 797.39; 10: 62.99 | [10 empty] | ОТ
|  | ЗТ |  |  | 4: чел.-ч; 5: 88.5; 7: 6.9915 | [11 empty] | ЗТ
|  | Итого по расценке |  |  | 8: 797.39; 10: 62.99 | [12 empty] | Итого по расценке
|  | ФОТ |  |  | 10: 62.99 | [11 empty] | ФОТ
| Приказ № 812/пр от 21.12.2020 Прил. п.1.2 | НР Земляные работы, выполняемые ручным способом |  |  | 4: %; 5: 89; 7: 89; 10: 56.06 | [11 empty] | НР Земляные работы, выполняемые ручным способом
| Приказ № 774/пр от 11.12.2020 Прил. п.1.2 | СП Земляные работы, выполняемые ручным способом |  |  | 4: %; 5: 40; 7: 40; 10: 25.2 | [11 empty] | СП Земляные работы, выполняемые ручным способом
|  | Всего по позиции |  |  | 10: 144.25 | [13 empty] | Всего по позиции
37.1 | ТССЦ-407-0013 | Земля растительная механизированной заготовки, |  |  | 4: м3; 7: 7.9; 8: 111.97; 10: 884.56 | [8 empty] | Земля растительная механизированной заготовки,
|  | Всего по позиции |  |  | 10: 884.56 | [13 empty] | Всего по позиции
38 | ТЕР01-02-027-04 | Планировка площадей: ручным способом, группа грунтов 1 |  |  | 4: 1000 м2 спланированной площади; 7: 0.0525 | [8 empty] | Планировка площадей: ручным способом, группа грунтов 1
|  | Объем=(150*0,35) / 1000 | [20 empty] | Объем=(150*0,35) / 1000
| 1 | ОТ |  |  | 8: 1025; 10: 53.81 | [10 empty] | ОТ
|  | ЗТ |  |  | 4: чел.-ч; 5: 100; 7: 5.25 | [11 empty] | ЗТ
|  | Итого по расценке |  |  | 8: 1025; 10: 53.81 | [12 empty] | Итого по расценке
|  | ФОТ |  |  | 10: 53.81 | [11 empty] | ФОТ
| Приказ № 812/пр от 21.12.2020 Прил. п.1.4 | НР Земляные работы, выполняемые по другим видам работ (подготовительным, сопутствующим, укрепительным) |  |  | 4: %; 5: 89; 7: 89; 10: 47.89 | [11 empty] | НР Земляные работы, выполняемые по другим видам работ (подготовительным, сопутствующим, укрепительным)
| Приказ № 774/пр от 11.12.2020 Прил. п.1.4 | СП Земляные работы, выполняемые по другим видам работ (подготовительным, сопутствующим, укрепительным) |  |  | 4: %; 5: 41; 7: 41; 10: 22.06 | [11 empty] | СП Земляные работы, выполняемые по другим видам работ (подготовительным, сопутствующим, укрепительным)
|  | Всего по позиции |  |  | 10: 123.76 | [13 empty] | Всего по позиции
|  | Итого по разделу 2 Устройство парковки и расширения проезда. Тип 1, S=563 м2 |  |  | 10: 133443.05; 12: 1846851 | [18 empty] | Итого по разделу 2 Устройство парковки и расширения проезда. Тип 1, S=563 м2
Раздел 3. Ремонт существующих тротуаров. Тип 3, S=43 м2 | [20 empty] | Раздел 3. Ремонт существующих тротуаров. Тип 3, S=43 м2
39 | ТЕР27-03-010-02 | Разборка бортовых камней: на щебеночном основании |  |  | 4: 100 м; 7: 0.9 | [8 empty] | Разборка бортовых камней: на щебеночном основании
|  | Объем=90 / 100 | [20 empty] | Объем=90 / 100
| 1 | ОТ |  |  | 8: 544.1; 10: 489.69 | [10 empty] | ОТ
|  | ЗТ |  |  | 4: чел.-ч; 5: 56.5; 7: 50.85 | [11 empty] | ЗТ
|  | Итого по расценке |  |  | 8: 544.1; 10: 489.69 | [12 empty] | Итого по расценке
|  | ФОТ |  |  | 10: 489.69 | [11 empty] | ФОТ
| Приказ № 812/пр от 21.12.2020 Прил. п.21 (в ред. пр. № 636/пр от 02.09.2021) | НР Автомобильные дороги |  |  | 4: %; 5: 147; 7: 147; 10: 719.84 | [11 empty] | НР Автомобильные дороги
| Приказ № 774/пр от 11.12.2020 Прил. п.21 | СП Автомобильные дороги |  |  | 4: %; 5: 95; 7: 95; 10: 465.21 | [11 empty] | СП Автомобильные дороги
|  | Всего по позиции |  |  | 10: 1674.74 | [13 empty] | Всего по позиции
39.1 | ТССЦ-509-9900 | Строительный мусор (вес 1 мп 50 кг) |  |  | 4: т; 7: 4.5 | [8 empty] | Строительный мусор (вес 1 мп 50 кг)
|  | Объем=90*0,05 | [20 empty] | Объем=90*0,05
|  | Всего по позиции |  |  | 10: 0 | [13 empty] | Всего по позиции
40 | ТЕРр68-13-2 | Разборка асфальтобетонных покрытий тротуаров толщиной до 4 см: с помощью молотков отбойных пневматических |  |  | 4: 1000 м2; 7: 0.127 | [8 empty] | Разборка асфальтобетонных покрытий тротуаров толщиной до 4 см: с помощью молотков отбойных пневматических
|  | Объем=127 / 1000 | [20 empty] | Объем=127 / 1000
| 1 | ОТ |  |  | 8: 577.02; 10: 73.28 | [10 empty] | ОТ
| 2 | ЭМ |  |  | 8: 1184.57; 10: 150.44 | [10 empty] | ЭМ
| 3 | в т.ч. ОТм |  |  | 8: 189.66; 10: 24.09 | [10 empty] | в т.ч. ОТм
|  | ЗТ |  |  | 4: чел.-ч; 5: 57.76; 7: 7.3355 | [11 empty] | ЗТ
|  | ЗТм |  |  | 4: чел.-ч; 5: 15.7; 7: 1.9939 | [11 empty] | ЗТм
|  | Итого по расценке |  |  | 8: 1761.59; 10: 223.72 | [12 empty] | Итого по расценке
|  | ФОТ |  |  | 10: 97.37 | [11 empty] | ФОТ
| Приказ № 812/пр от 21.12.2020 Прил. п.102 | НР Благоустройство (ремонтно-строительные) |  |  | 4: %; 5: 102; 7: 102; 10: 99.32 | [11 empty] | НР Благоустройство (ремонтно-строительные)
| Приказ № 774/пр от 11.12.2020 Прил. п.102 | СП Благоустройство (ремонтно-строительные) |  |  | 4: %; 5: 54; 7: 54; 10: 52.58 | [11 empty] | СП Благоустройство (ремонтно-строительные)
|  | Всего по позиции |  |  | 10: 375.62 | [13 empty] | Всего по позиции
40.1 | ТССЦ-509-9900 | Строительный мусор |  |  | 4: т; 7: 10.1 | [8 empty] | Строительный мусор
|  | Объем=127*0,04*1,98 | [20 empty] | Объем=127*0,04*1,98
|  | Всего по позиции |  |  | 10: 0 | [13 empty] | Всего по позиции
41 | ТССЦпг-01-01-01-043 | Погрузочные работы при автомобильных перевозках: мусора строительного с погрузкой экскаваторами емкостью ковша до 0,5 м3 (от разборки покрытия и бортовых камней) |  |  | 4: 1 т груза; 7: 14.6; 8: 4.49; 10: 65.55 | [8 empty] | Погрузочные работы при автомобильных перевозках: мусора строительного с погрузкой экскаваторами емкостью ковша до 0,5 м3 (от разборки покрытия и бортовых камней)
|  | Объем=4,5+10,1 | [20 empty] | Объем=4,5+10,1
|  | Всего по позиции |  |  | 10: 65.55 | [13 empty] | Всего по позиции
42 | ТССЦпг-03-21-01-011 | Перевозка грузов автомобилями-самосвалами грузоподъемностью 10 т, работающих вне карьера, на расстояние: до 11 км I класс груза |  |  | 4: 1 т груза; 7: 14.6; 8: 13.55; 10: 197.83 | [8 empty] | Перевозка грузов автомобилями-самосвалами грузоподъемностью 10 т, работающих вне карьера, на расстояние: до 11 км I класс груза
|  | Всего по позиции |  |  | 10: 197.83 | [13 empty] | Всего по позиции
43 | ТЕР27-07-002-01 | Устройство оснований толщиной 12 см под тротуары из кирпичного или известнякового щебня (под бордюры В=25 см Н=10 см) |  |  | 4: 100 м2 дорожек и тротуаров; 7: 0.028 | [8 empty] | Устройство оснований толщиной 12 см под тротуары из кирпичного или известнякового щебня (под бордюры В=25 см Н=10 см)
|  | Объем=(11*0,25) / 100 | [20 empty] | Объем=(11*0,25) / 100
| 1 | ОТ |  |  | 8: 266.6; 10: 7.46 | [10 empty] | ОТ
| 2 | ЭМ |  |  | 8: 322.22; 10: 9.02 | [10 empty] | ЭМ
| 3 | в т.ч. ОТм |  |  | 8: 42.03; 10: 1.18 | [10 empty] | в т.ч. ОТм
| 4 | М |  |  | 8: 4664.38; 10: 130.6 | [10 empty] | М
|  | ЗТ |  |  | 4: чел.-ч; 5: 26.24; 7: 0.73472 | [11 empty] | ЗТ
|  | ЗТм |  |  | 4: чел.-ч; 5: 3.17; 7: 0.08876 | [11 empty] | ЗТм
|  | Итого по расценке |  |  | 8: 5253.2; 10: 147.08 | [12 empty] | Итого по расценке
43.1 | ТССЦ-408-0391 | Щебень известняковый для строительных работ марки 600 фракции: 5-10 мм |  |  | 4: м3; 5: -17.4; 7: -0.4872; 8: 267.84; 10: -130.49 | [19 empty] | Щебень известняковый для строительных работ марки 600 фракции: 5-10 мм
|  | ФОТ |  |  | 10: 8.64 | [11 empty] | ФОТ
| Приказ № 812/пр от 21.12.2020 Прил. п.21 (в ред. пр. № 636/пр от 02.09.2021) | НР Автомобильные дороги |  |  | 4: %; 5: 147; 7: 147; 10: 12.7 | [11 empty] | НР Автомобильные дороги
| Приказ № 774/пр от 11.12.2020 Прил. п.21 | СП Автомобильные дороги |  |  | 4: %; 5: 95; 7: 95; 10: 8.21 | [11 empty] | СП Автомобильные дороги
|  | Всего по позиции |  |  | 10: 37.5 | [13 empty] | Всего по позиции
44 | ТЕР27-07-002-02 | На каждый 1 см изменения толщины оснований добавлять или исключать к расценке 27-07-002-01 (корректировка до толщ.10см) |  |  | 4: 100 м2 дорожек и тротуаров; 7: -0.028 | [8 empty] | На каждый 1 см изменения толщины оснований добавлять или исключать к расценке 27-07-002-01 (корректировка до толщ.10см)
|  | Объем=(-11*0,25) / 100 | [20 empty] | Объем=(-11*0,25) / 100
|  | до толщ.10 см ПЗ=2 (ОЗП=2; ЭМ=2 к расх.; ЗПМ=2; МАТ=2 к расх.; ТЗ=2; ТЗМ=2) | [28 empty] | до толщ.10 см ПЗ=2 (ОЗП=2; ЭМ=2 к расх.; ЗПМ=2; МАТ=2 к расх.; ТЗ=2; ТЗМ=2)
| 1 | ОТ |  |  | 8: 5.49; 9: 2; 10: -0.31 | [10 empty] | ОТ
| 2 | ЭМ |  |  | 8: 8.53; 9: 2; 10: -0.48 | [10 empty] | ЭМ
| 3 | в т.ч. ОТм |  |  | 8: 1.21; 9: 2; 10: -0.07 | [10 empty] | в т.ч. ОТм
| 4 | М |  |  | 8: 401.76; 9: 2; 10: -22.5 | [10 empty] | М
|  | ЗТ |  |  | 4: чел.-ч; 5: 0.54; 6: 2; 7: -0.03024 | [11 empty] | ЗТ
|  | ЗТм |  |  | 4: чел.-ч; 5: 0.1; 6: 2; 7: -0.0056 | [11 empty] | ЗТм
|  | Итого по расценке |  |  | 8: 415.78; 10: -23.29 | [12 empty] | Итого по расценке
44.1 | ТССЦ-408-0391 | Щебень известняковый для строительных работ марки 600 фракции: 5-10 мм |  |  | м3 | -1.5 | 2 | 0.084 | 267.84 |  | 22.5 | [21 empty] | Щебень известняковый для строительных работ марки 600 фракции: 5-10 мм
|  | ФОТ |  |  | 10: -0.38 | [11 empty] | ФОТ
| Приказ № 812/пр от 21.12.2020 Прил. п.21 (в ред. пр. № 636/пр от 02.09.2021) | НР Автомобильные дороги |  |  | 4: %; 5: 147; 7: 147; 10: -0.56 | [11 empty] | НР Автомобильные дороги
| Приказ № 774/пр от 11.12.2020 Прил. п.21 | СП Автомобильные дороги |  |  | 4: %; 5: 95; 7: 95; 10: -0.36 | [11 empty] | СП Автомобильные дороги
|  | Всего по позиции |  |  | 10: -1.71 | [13 empty] | Всего по позиции
45 | ТССЦ-409-0052 | Щебень шлаковый для дорожного строительства, фракция: 5-10 мм, марка 1000 (коэф.упл=1,26 по тч ТЕР27 прил.27.2) толщ.10 см |  |  | 4: м3; 7: 0.347; 8: 111.89; 10: 38.83 | [8 empty] | Щебень шлаковый для дорожного строительства, фракция: 5-10 мм, марка 1000 (коэф.упл=1,26 по тч ТЕР27 прил.27.2) толщ.10 см
|  | Объем=11*0,25*0,1*1,26 | [20 empty] | Объем=11*0,25*0,1*1,26
|  | Всего по позиции |  |  | 10: 38.83 | [13 empty] | Всего по позиции
46 | ТЕР27-02-010-02 | Установка бортовых камней бетонных: при других видах покрытий |  |  | 4: 100 м бортового камня; 7: 0.11 | [8 empty] | Установка бортовых камней бетонных: при других видах покрытий
|  | Объем=11 / 100 | [20 empty] | Объем=11 / 100
| 1 | ОТ |  |  | 8: 772.97; 10: 85.03 | [10 empty] | ОТ
| 2 | ЭМ |  |  | 8: 104.2; 10: 11.46 | [10 empty] | ЭМ
| 3 | в т.ч. ОТм |  |  | 8: 11.02; 10: 1.21 | [10 empty] | в т.ч. ОТм
| 4 | М |  |  | 8: 3677.44; 10: 404.52 | [10 empty] | М
Н | 413-9010 | Камни бортовые |  |  | 4: м; 5: 100; 7: 11 | [16 empty] | Камни бортовые
|  | ЗТ |  |  | 4: чел.-ч; 5: 76.08; 7: 8.3688 | [11 empty] | ЗТ
|  | ЗТм |  |  | 4: чел.-ч; 5: 0.68; 7: 0.0748 | [11 empty] | ЗТм
|  | Итого по расценке |  |  | 8: 4554.61; 10: 501.01 | [12 empty] | Итого по расценке
|  | ФОТ |  |  | 10: 86.24 | [11 empty] | ФОТ
| Приказ № 812/пр от 21.12.2020 Прил. п.21 (в ред. пр. № 636/пр от 02.09.2021) | НР Автомобильные дороги |  |  | 4: %; 5: 147; 7: 147; 10: 126.77 | [11 empty] | НР Автомобильные дороги
| Приказ № 774/пр от 11.12.2020 Прил. п.21 | СП Автомобильные дороги |  |  | 4: %; 5: 95; 7: 95; 10: 81.93 | [11 empty] | СП Автомобильные дороги
|  | Всего по позиции |  |  | 10: 709.71 | [13 empty] | Всего по позиции
46.1 | ТССЦ-401-0006 | Бетон тяжелый, класс: В15 (М200) |  |  | 4: м3; 7: -0.649; 8: 594.11; 10: -385.58 | [8 empty] | Бетон тяжелый, класс: В15 (М200)
|  | Всего по позиции |  |  | 10: -385.58 | [13 empty] | Всего по позиции
46.2 | ТССЦ-402-0004 | Раствор готовый кладочный цементный марки: 100 |  |  | 4: м3; 7: -0.0066; 8: 696.05; 10: -4.59 | [8 empty] | Раствор готовый кладочный цементный марки: 100
|  | Всего по позиции |  |  | 10: -4.59 | [13 empty] | Всего по позиции
46.3 | ТССЦ-401-0006 | Бетон тяжелый, класс: В15 (М200) |  |  | 4: м3; 7: 0.649; 8: 594.11; 9: 0.86; 10: 331.6 | [8 empty] | Бетон тяжелый, класс: В15 (М200)
|  | МАТ=0,86 | [28 empty] | МАТ=0,86
|  | Всего по позиции |  |  | 10: 331.6 | [13 empty] | Всего по позиции
46.4 | ТССЦ-402-0004 | Раствор готовый кладочный цементный марки: 100 |  |  | 4: м3; 7: 0.0066; 8: 696.05; 9: 0.33; 10: 1.52 | [8 empty] | Раствор готовый кладочный цементный марки: 100
|  | МАТ=0,33 | [28 empty] | МАТ=0,33
|  | Всего по позиции |  |  | 10: 1.52 | [13 empty] | Всего по позиции
46.5 | ТССЦ-403-8023 | Камни бортовые: БР 100.20.8 /бетон В22,5 (М300), объем 0,016 м3/ (ГОСТ 6665-91) |  |  | 4: шт.; 7: 11; 8: 29.54; 10: 324.94 | [8 empty] | Камни бортовые: БР 100.20.8 /бетон В22,5 (М300), объем 0,016 м3/ (ГОСТ 6665-91)
|  | Всего по позиции |  |  | 10: 324.94 | [13 empty] | Всего по позиции
Устройство шлакового основания из щебня доменного шлака фр. 5-10 мм, толщина 10 см | [28 empty] | Устройство шлакового основания из щебня доменного шлака фр. 5-10 мм, толщина 10 см
47 | ТЕР27-07-002-01 | Устройство оснований толщиной 12 см под тротуары из кирпичного или известнякового щебня |  |  | 4: 100 м2 дорожек и тротуаров; 7: 0.43 | [8 empty] | Устройство оснований толщиной 12 см под тротуары из кирпичного или известнякового щебня
|  | Объем=43 / 100 | [20 empty] | Объем=43 / 100
| 1 | ОТ |  |  | 8: 266.6; 10: 114.64 | [10 empty] | ОТ
| 2 | ЭМ |  |  | 8: 322.22; 10: 138.55 | [10 empty] | ЭМ
| 3 | в т.ч. ОТм |  |  | 8: 42.03; 10: 18.07 | [10 empty] | в т.ч. ОТм
| 4 | М |  |  | 8: 4664.38; 10: 2005.68 | [10 empty] | М
|  | ЗТ |  |  | 4: чел.-ч; 5: 26.24; 7: 11.2832 | [11 empty] | ЗТ
|  | ЗТм |  |  | 4: чел.-ч; 5: 3.17; 7: 1.3631 | [11 empty] | ЗТм
|  | Итого по расценке |  |  | 8: 5253.2; 10: 2258.87 | [12 empty] | Итого по расценке
47.1 | ТССЦ-408-0391 | Щебень известняковый для строительных работ марки 600 фракции: 5-10 мм |  |  | 4: м3; 5: -17.4; 7: -7.482; 8: 267.84; 10: -2003.98 | [19 empty] | Щебень известняковый для строительных работ марки 600 фракции: 5-10 мм
|  | ФОТ |  |  | 10: 132.71 | [11 empty] | ФОТ
| Приказ № 812/пр от 21.12.2020 Прил. п.21.1 | НР Устройство покрытий дорожек, тротуаров, мостовых и площадок и прочее |  |  | 4: %; 5: 113; 7: 113; 10: 149.96 | [11 empty] | НР Устройство покрытий дорожек, тротуаров, мостовых и площадок и прочее
| Приказ № 774/пр от 11.12.2020 Прил. п.21.1 | СП Устройство покрытий дорожек, тротуаров, мостовых и площадок и прочее |  |  | 4: %; 5: 77; 7: 77; 10: 102.19 | [11 empty] | СП Устройство покрытий дорожек, тротуаров, мостовых и площадок и прочее
|  | Всего по позиции |  |  | 10: 507.04 | [13 empty] | Всего по позиции
48 | ТЕР27-07-002-02 | На каждый 1 см изменения толщины оснований добавлять или исключать к расценке 27-07-002-01 /до 10 см |  |  | 4: 100 м2 дорожек и тротуаров; 7: -0.43 | [8 empty] | На каждый 1 см изменения толщины оснований добавлять или исключать к расценке 27-07-002-01 /до 10 см
|  | Объем=-43 / 100 | [20 empty] | Объем=-43 / 100
|  | до 10 см ПЗ=2 (ОЗП=2; ЭМ=2 к расх.; ЗПМ=2; МАТ=2 к расх.; ТЗ=2; ТЗМ=2) | [28 empty] | до 10 см ПЗ=2 (ОЗП=2; ЭМ=2 к расх.; ЗПМ=2; МАТ=2 к расх.; ТЗ=2; ТЗМ=2)
| 1 | ОТ |  |  | 8: 5.49; 9: 2; 10: -4.72 | [10 empty] | ОТ
| 2 | ЭМ |  |  | 8: 8.53; 9: 2; 10: -7.34 | [10 empty] | ЭМ
| 3 | в т.ч. ОТм |  |  | 8: 1.21; 9: 2; 10: -1.04 | [10 empty] | в т.ч. ОТм
| 4 | М |  |  | 8: 401.76; 9: 2; 10: -345.51 | [10 empty] | М
|  | ЗТ |  |  | 4: чел.-ч; 5: 0.54; 6: 2; 7: -0.4644 | [11 empty] | ЗТ
|  | ЗТм |  |  | 4: чел.-ч; 5: 0.1; 6: 2; 7: -0.086 | [11 empty] | ЗТм
|  | Итого по расценке |  |  | 8: 415.78; 10: -357.57 | [12 empty] | Итого по расценке
48.1 | ТССЦ-408-0391 | Щебень известняковый для строительных работ марки 600 фракции: 5-10 мм |  |  | м3 | -1.5 | 2 | 1.29 | 267.84 |  | 345.51 | [21 empty] | Щебень известняковый для строительных работ марки 600 фракции: 5-10 мм
|  | ФОТ |  |  | 10: -5.76 | [11 empty] | ФОТ
| Приказ № 812/пр от 21.12.2020 Прил. п.21.1 | НР Устройство покрытий дорожек, тротуаров, мостовых и площадок и прочее |  |  | 4: %; 5: 113; 7: 113; 10: -6.51 | [11 empty] | НР Устройство покрытий дорожек, тротуаров, мостовых и площадок и прочее
| Приказ № 774/пр от 11.12.2020 Прил. п.21.1 | СП Устройство покрытий дорожек, тротуаров, мостовых и площадок и прочее |  |  | 4: %; 5: 77; 7: 77; 10: -4.44 | [11 empty] | СП Устройство покрытий дорожек, тротуаров, мостовых и площадок и прочее
|  | Всего по позиции |  |  | 10: -23.01 | [13 empty] | Всего по позиции
49 | ТССЦ-409-0052 | Щебень шлаковый для дорожного строительства, фракция: 5-10 мм, марка 1000 (коэф.упл=1,26 по тч ТЕР27 прил.27.2) толщина 10 см |  |  | 4: м3; 7: 5.418; 8: 111.89; 10: 606.22 | [8 empty] | Щебень шлаковый для дорожного строительства, фракция: 5-10 мм, марка 1000 (коэф.упл=1,26 по тч ТЕР27 прил.27.2) толщина 10 см
|  | Объем=43*0,1*1,26 | [20 empty] | Объем=43*0,1*1,26
|  | Всего по позиции |  |  | 10: 606.22 | [13 empty] | Всего по позиции
50 | ТЕР27-07-006-01 | Устройство покрытия дорожек и тротуаров из горячих асфальтобетонных смесей асфальтоукладчиками типа «VOGELE» малых типоразмеров толщиной слоя 4 см |  |  | 4: 1000 м2; 7: 0.043 | [8 empty] | Устройство покрытия дорожек и тротуаров из горячих асфальтобетонных смесей асфальтоукладчиками типа «VOGELE» малых типоразмеров толщиной слоя 4 см
|  | Объем=43 / 1000 | [20 empty] | Объем=43 / 1000
| 1 | ОТ |  |  | 8: 204.94; 10: 8.81 | [10 empty] | ОТ
| 2 | ЭМ |  |  | 8: 4375.98; 10: 188.17 | [10 empty] | ЭМ
| 3 | в т.ч. ОТм |  |  | 8: 126.32; 10: 5.43 | [10 empty] | в т.ч. ОТм
| 4 | М |  |  | 8: 1.82; 10: 0.08 | [10 empty] | М
Н | 101-9010 | Битум |  |  | 4: т; 5: 0.65; 7: 0.02795 | [16 empty] | Битум
Н | 410-9010 | Смесь асфальтобетонная |  |  | 4: т; 5: 0; 7: 0 | [16 empty] | Смесь асфальтобетонная
|  | ЗТ |  |  | 4: чел.-ч; 5: 18.58; 7: 0.79894 | [11 empty] | ЗТ
|  | ЗТм |  |  | 4: чел.-ч; 5: 7.98; 7: 0.34314 | [11 empty] | ЗТм
|  | Итого по расценке |  |  | 8: 4582.74; 10: 197.06 | [12 empty] | Итого по расценке
|  | ФОТ |  |  | 10: 14.24 | [11 empty] | ФОТ
| Приказ № 812/пр от 21.12.2020 Прил. п.21.1 | НР Устройство покрытий дорожек, тротуаров, мостовых и площадок и прочее |  |  | 4: %; 5: 113; 7: 113; 10: 16.09 | [11 empty] | НР Устройство покрытий дорожек, тротуаров, мостовых и площадок и прочее
| Приказ № 774/пр от 11.12.2020 Прил. п.21.1 | СП Устройство покрытий дорожек, тротуаров, мостовых и площадок и прочее |  |  | 4: %; 5: 77; 7: 77; 10: 10.96 | [11 empty] | СП Устройство покрытий дорожек, тротуаров, мостовых и площадок и прочее
|  | Всего по позиции |  |  | 10: 224.11 | [13 empty] | Всего по позиции
50.1 | ТССЦ-410-0006 | Смеси асфальтобетонные дорожные, аэродромные и асфальтобетон (горячие для плотного асфальтобетона мелко и крупнозернистые, песчаные), марка II, тип Б норма по ТЕР 27-7-1 с корректировкой толщины)=7,14+2*1,21=9,56т/100м2 |  |  | 4: т; 7: 4.1108; 8: 570.7; 10: 2346.03 | [8 empty] | Смеси асфальтобетонные дорожные, аэродромные и асфальтобетон (горячие для плотного асфальтобетона мелко и крупнозернистые, песчаные), марка II, тип Б норма по ТЕР 27-7-1 с корректировкой толщины)=7,14+2*1,21=9,56т/100м2
|  | Объем=43*(7,14+2*1,21)/100 | [20 empty] | Объем=43*(7,14+2*1,21)/100
|  | Всего по позиции |  |  | 10: 2346.03 | [13 empty] | Всего по позиции
50.2 | ТССЦ-101-1556 | Битумы нефтяные дорожные марки БНД-60/90, БНД 90/130 |  |  | 4: т; 7: 0.02795; 8: 1876.4; 10: 52.45 | [8 empty] | Битумы нефтяные дорожные марки БНД-60/90, БНД 90/130
|  | Всего по позиции |  |  | 10: 52.45 | [13 empty] | Всего по позиции
51 | ТЕР01-02-061-01 | Засыпка вручную траншей, пазух котлованов и ям, группа грунтов: 1 |  |  | 4: 100 м3 грунта; 7: 0.006 | [8 empty] | Засыпка вручную траншей, пазух котлованов и ям, группа грунтов: 1
|  | Объем=(11*0,35*0,15) / 100 | [20 empty] | Объем=(11*0,35*0,15) / 100
| 1 | ОТ |  |  | 8: 797.39; 10: 4.78 | [10 empty] | ОТ
|  | ЗТ |  |  | 4: чел.-ч; 5: 88.5; 7: 0.531 | [11 empty] | ЗТ
|  | Итого по расценке |  |  | 8: 797.39; 10: 4.78 | [12 empty] | Итого по расценке
|  | ФОТ |  |  | 10: 4.78 | [11 empty] | ФОТ
| Приказ № 812/пр от 21.12.2020 Прил. п.1.2 | НР Земляные работы, выполняемые ручным способом |  |  | 4: %; 5: 89; 7: 89; 10: 4.25 | [11 empty] | НР Земляные работы, выполняемые ручным способом
| Приказ № 774/пр от 11.12.2020 Прил. п.1.2 | СП Земляные работы, выполняемые ручным способом |  |  | 4: %; 5: 40; 7: 40; 10: 1.91 | [11 empty] | СП Земляные работы, выполняемые ручным способом
|  | Всего по позиции |  |  | 10: 10.94 | [13 empty] | Всего по позиции
51.1 | ТССЦ-407-0013 | Земля растительная механизированной заготовки, |  |  | 4: м3; 7: 0.6; 8: 111.97; 10: 67.18 | [8 empty] | Земля растительная механизированной заготовки,
|  | Всего по позиции |  |  | 10: 67.18 | [13 empty] | Всего по позиции
52 | ТЕР01-02-027-04 | Планировка площадей: ручным способом, группа грунтов 1 |  |  | 4: 1000 м2 спланированной площади; 7: 0.00385 | [8 empty] | Планировка площадей: ручным способом, группа грунтов 1
|  | Объем=(11*0,35) / 1000 | [20 empty] | Объем=(11*0,35) / 1000
| 1 | ОТ |  |  | 8: 1025; 10: 3.95 | [10 empty] | ОТ
|  | ЗТ |  |  | 4: чел.-ч; 5: 100; 7: 0.385 | [11 empty] | ЗТ
|  | Итого по расценке |  |  | 8: 1025; 10: 3.95 | [12 empty] | Итого по расценке
|  | ФОТ |  |  | 10: 3.95 | [11 empty] | ФОТ
| Приказ № 812/пр от 21.12.2020 Прил. п.1.4 | НР Земляные работы, выполняемые по другим видам работ (подготовительным, сопутствующим, укрепительным) |  |  | 4: %; 5: 89; 7: 89; 10: 3.52 | [11 empty] | НР Земляные работы, выполняемые по другим видам работ (подготовительным, сопутствующим, укрепительным)
| Приказ № 774/пр от 11.12.2020 Прил. п.1.4 | СП Земляные работы, выполняемые по другим видам работ (подготовительным, сопутствующим, укрепительным) |  |  | 4: %; 5: 41; 7: 41; 10: 1.62 | [11 empty] | СП Земляные работы, выполняемые по другим видам работ (подготовительным, сопутствующим, укрепительным)
|  | Всего по позиции |  |  | 10: 9.09 | [13 empty] | Всего по позиции
|  | Итого по разделу 3 Ремонт существующих тротуаров. Тип 3, S=43 м2 |  |  | 10: 7166.01; 12: 99177 | [18 empty] | Итого по разделу 3 Ремонт существующих тротуаров. Тип 3, S=43 м2
Раздел 4. Ремонт отмостки. Тип 3а, S=83 м2 | [20 empty] | Раздел 4. Ремонт отмостки. Тип 3а, S=83 м2
53 | ТЕР27-03-010-02 | Разборка бортовых камней: на щебеночном основании |  |  | 4: 100 м; 7: 0.78 | [8 empty] | Разборка бортовых камней: на щебеночном основании
|  | Объем=78 / 100 | [20 empty] | Объем=78 / 100
| 1 | ОТ |  |  | 8: 544.1; 10: 424.4 | [10 empty] | ОТ
|  | ЗТ |  |  | 4: чел.-ч; 5: 56.5; 7: 44.07 | [11 empty] | ЗТ
|  | Итого по расценке |  |  | 8: 544.1; 10: 424.4 | [12 empty] | Итого по расценке
|  | ФОТ |  |  | 10: 424.4 | [11 empty] | ФОТ
| Приказ № 812/пр от 21.12.2020 Прил. п.21 (в ред. пр. № 636/пр от 02.09.2021) | НР Автомобильные дороги |  |  | 4: %; 5: 147; 7: 147; 10: 623.87 | [11 empty] | НР Автомобильные дороги
| Приказ № 774/пр от 11.12.2020 Прил. п.21 | СП Автомобильные дороги |  |  | 4: %; 5: 95; 7: 95; 10: 403.18 | [11 empty] | СП Автомобильные дороги
|  | Всего по позиции |  |  | 10: 1451.45 | [13 empty] | Всего по позиции
53.1 | ТССЦ-509-9900 | Строительный мусор (вес 1 мп 50 кг) |  |  | 4: т; 7: 3.9 | [8 empty] | Строительный мусор (вес 1 мп 50 кг)
|  | Объем=0,05*78 | [20 empty] | Объем=0,05*78
|  | Всего по позиции |  |  | 10: 0 | [13 empty] | Всего по позиции
54 | ТЕРр68-13-2 | Разборка асфальтобетонных покрытий тротуаров толщиной до 4 см: с помощью молотков отбойных пневматических |  |  | 4: 1000 м2; 7: 0.083 | [8 empty] | Разборка асфальтобетонных покрытий тротуаров толщиной до 4 см: с помощью молотков отбойных пневматических
|  | Объем=83 / 1000 | [20 empty] | Объем=83 / 1000
| 1 | ОТ |  |  | 8: 577.02; 10: 47.89 | [10 empty] | ОТ
| 2 | ЭМ |  |  | 8: 1184.57; 10: 98.32 | [10 empty] | ЭМ
| 3 | в т.ч. ОТм |  |  | 8: 189.66; 10: 15.74 | [10 empty] | в т.ч. ОТм
|  | ЗТ |  |  | 4: чел.-ч; 5: 57.76; 7: 4.7941 | [11 empty] | ЗТ
|  | ЗТм |  |  | 4: чел.-ч; 5: 15.7; 7: 1.3031 | [11 empty] | ЗТм
|  | Итого по расценке |  |  | 8: 1761.59; 10: 146.21 | [12 empty] | Итого по расценке
|  | ФОТ |  |  | 10: 63.63 | [11 empty] | ФОТ
| Приказ № 812/пр от 21.12.2020 Прил. п.102 | НР Благоустройство (ремонтно-строительные) |  |  | 4: %; 5: 102; 7: 102; 10: 64.9 | [11 empty] | НР Благоустройство (ремонтно-строительные)
| Приказ № 774/пр от 11.12.2020 Прил. п.102 | СП Благоустройство (ремонтно-строительные) |  |  | 4: %; 5: 54; 7: 54; 10: 34.36 | [11 empty] | СП Благоустройство (ремонтно-строительные)
|  | Всего по позиции |  |  | 10: 245.47 | [13 empty] | Всего по позиции
54.1 | ТССЦ-509-9900 | Строительный мусор (1,98 т/м3 объемная масса асфальтобетона) |  |  | 4: т; 7: 6.57 | [8 empty] | Строительный мусор (1,98 т/м3 объемная масса асфальтобетона)
|  | Объем=83*0,04*1,98 | [20 empty] | Объем=83*0,04*1,98
|  | Всего по позиции |  |  | 10: 0 | [13 empty] | Всего по позиции
55 | ТССЦпг-01-01-01-043 | Погрузочные работы при автомобильных перевозках: мусора строительного с погрузкой экскаваторами емкостью ковша до 0,5 м3 (мусора и бортовых камней) |  |  | 4: 1 т груза; 7: 10.47; 8: 4.49; 10: 47.01 | [8 empty] | Погрузочные работы при автомобильных перевозках: мусора строительного с погрузкой экскаваторами емкостью ковша до 0,5 м3 (мусора и бортовых камней)
|  | Объем=3,9+6,57 | [20 empty] | Объем=3,9+6,57
|  | Всего по позиции |  |  | 10: 47.01 | [13 empty] | Всего по позиции
56 | ТССЦпг-03-21-01-011 | Перевозка грузов автомобилями-самосвалами грузоподъемностью 10 т, работающих вне карьера, на расстояние: до 11 км I класс груза |  |  | 4: 1 т груза; 7: 10.47; 8: 13.55; 10: 141.87 | [8 empty] | Перевозка грузов автомобилями-самосвалами грузоподъемностью 10 т, работающих вне карьера, на расстояние: до 11 км I класс груза
|  | Всего по позиции |  |  | 10: 141.87 | [13 empty] | Всего по позиции
Устройство гидроизоляции фундамента | [28 empty] | Устройство гидроизоляции фундамента
57 | ТЕР01-02-057-02 | Разработка грунта вручную в траншеях глубиной до 2 м без креплений с откосами, группа грунтов: 2 |  |  | 4: 100 м3 грунта; 7: 0.0488 | [8 empty] | Разработка грунта вручную в траншеях глубиной до 2 м без креплений с откосами, группа грунтов: 2
|  | Объем=(78*0,25*0,25) / 100 | [20 empty] | Объем=(78*0,25*0,25) / 100
| 1 | ОТ |  |  | 8: 1442.98; 10: 70.42 | [10 empty] | ОТ
|  | ЗТ |  |  | 4: чел.-ч; 5: 154; 7: 7.5152 | [11 empty] | ЗТ
|  | Итого по расценке |  |  | 8: 1442.98; 10: 70.42 | [12 empty] | Итого по расценке
|  | ФОТ |  |  | 10: 70.42 | [11 empty] | ФОТ
| Приказ № 812/пр от 21.12.2020 Прил. п.1.2 | НР Земляные работы, выполняемые ручным способом |  |  | 4: %; 5: 89; 7: 89; 10: 62.67 | [11 empty] | НР Земляные работы, выполняемые ручным способом
| Приказ № 774/пр от 11.12.2020 Прил. п.1.2 | СП Земляные работы, выполняемые ручным способом |  |  | 4: %; 5: 40; 7: 40; 10: 28.17 | [11 empty] | СП Земляные работы, выполняемые ручным способом
|  | Всего по позиции |  |  | 10: 161.26 | [13 empty] | Всего по позиции
58 | ТЕР46-08-044-02 | Гидроструйная очистка: бетонных поверхностей |  |  | 4: 1 м2 поверхности; 7: 19.5 | [8 empty] | Гидроструйная очистка: бетонных поверхностей
|  | Объем=78*0,25 | [20 empty] | Объем=78*0,25
| 1 | ОТ |  |  | 8: 1.54; 10: 30.03 | [10 empty] | ОТ
| 2 | ЭМ |  |  | 8: 0.59; 10: 11.51 | [10 empty] | ЭМ
| 4 | М |  |  | 8: 0.28; 10: 5.46 | [10 empty] | М
|  | ЗТ |  |  | 4: чел.-ч; 5: 0.15; 7: 2.925 | [11 empty] | ЗТ
|  | Итого по расценке |  |  | 8: 2.41; 10: 47 | [12 empty] | Итого по расценке
|  | ФОТ |  |  | 10: 30.03 | [11 empty] | ФОТ
| Приказ № 812/пр от 21.12.2020 Прил. п.40.1 | НР Работы по реконструкции зданий и сооружений: усиление и замена существующих конструкций, возведение отдельных конструктивных элементов |  |  | 4: %; 5: 103; 7: 103; 10: 30.93 | [11 empty] | НР Работы по реконструкции зданий и сооружений: усиление и замена существующих конструкций, возведение отдельных конструктивных элементов
| Приказ № 774/пр от 11.12.2020 Прил. п.40.1 | СП Работы по реконструкции зданий и сооружений: усиление и замена существующих конструкций, возведение отдельных конструктивных элементов |  |  | 4: %; 5: 59; 7: 59; 10: 17.72 | [11 empty] | СП Работы по реконструкции зданий и сооружений: усиление и замена существующих конструкций, возведение отдельных конструктивных элементов
|  | Всего по позиции |  |  | 10: 95.65 | [13 empty] | Всего по позиции
59 | ТЕР08-01-003-07 | Гидроизоляция боковая обмазочная битумная в 2 слоя по выровненной поверхности бутовой кладки, кирпичу, бетону |  |  | 4: 100 м2 изолируемой поверхности; 7: 0.195 | [8 empty] | Гидроизоляция боковая обмазочная битумная в 2 слоя по выровненной поверхности бутовой кладки, кирпичу, бетону
|  | Объем=(78*0,25) / 100 | [20 empty] | Объем=(78*0,25) / 100
| 1 | ОТ |  |  | 8: 242.32; 10: 47.25 | [10 empty] | ОТ
| 2 | ЭМ |  |  | 8: 77.87; 10: 15.18 | [10 empty] | ЭМ
| 4 | М |  |  | 8: 1604.98; 10: 312.97 | [10 empty] | М
|  | ЗТ |  |  | 4: чел.-ч; 5: 21.2; 7: 4.134 | [11 empty] | ЗТ
|  | Итого по расценке |  |  | 8: 1925.17; 10: 375.4 | [12 empty] | Итого по расценке
|  | ФОТ |  |  | 10: 47.25 | [11 empty] | ФОТ
| Приказ № 812/пр от 21.12.2020 Прил. п.8 | НР Конструкции из кирпича и блоков |  |  | 4: %; 5: 110; 7: 110; 10: 51.98 | [11 empty] | НР Конструкции из кирпича и блоков
| Приказ № 774/пр от 11.12.2020 Прил. п.8 | СП Конструкции из кирпича и блоков |  |  | 4: %; 5: 69; 7: 69; 10: 32.6 | [11 empty] | СП Конструкции из кирпича и блоков
|  | Всего по позиции |  |  | 10: 459.98 | [13 empty] | Всего по позиции
60 | ТЕР01-02-061-01 | Засыпка вручную траншей, пазух котлованов и ям, группа грунтов: 1 |  |  | 4: 100 м3 грунта; 7: 0.0488 | [8 empty] | Засыпка вручную траншей, пазух котлованов и ям, группа грунтов: 1
|  | Объем=(78*0,25*0,25) / 100 | [20 empty] | Объем=(78*0,25*0,25) / 100
| 1 | ОТ |  |  | 8: 797.39; 10: 38.91 | [10 empty] | ОТ
|  | ЗТ |  |  | 4: чел.-ч; 5: 88.5; 7: 4.3188 | [11 empty] | ЗТ
|  | Итого по расценке |  |  | 8: 797.39; 10: 38.91 | [12 empty] | Итого по расценке
|  | ФОТ |  |  | 10: 38.91 | [11 empty] | ФОТ
| Приказ № 812/пр от 21.12.2020 Прил. п.1.2 | НР Земляные работы, выполняемые ручным способом |  |  | 4: %; 5: 89; 7: 89; 10: 34.63 | [11 empty] | НР Земляные работы, выполняемые ручным способом
| Приказ № 774/пр от 11.12.2020 Прил. п.1.2 | СП Земляные работы, выполняемые ручным способом |  |  | 4: %; 5: 40; 7: 40; 10: 15.56 | [11 empty] | СП Земляные работы, выполняемые ручным способом
|  | Всего по позиции |  |  | 10: 89.1 | [13 empty] | Всего по позиции
61 | ТЕР27-07-002-01 | Устройство оснований толщиной 12 см под тротуары из кирпичного или известнякового щебня (под тротуарные бордюры В=25 см Н=10 см) |  |  | 4: 100 м2 дорожек и тротуаров; 7: 0.195 | [8 empty] | Устройство оснований толщиной 12 см под тротуары из кирпичного или известнякового щебня (под тротуарные бордюры В=25 см Н=10 см)
|  | Объем=(78*0,25) / 100 | [20 empty] | Объем=(78*0,25) / 100
| 1 | ОТ |  |  | 8: 266.6; 10: 51.99 | [10 empty] | ОТ
| 2 | ЭМ |  |  | 8: 322.22; 10: 62.83 | [10 empty] | ЭМ
| 3 | в т.ч. ОТм |  |  | 8: 42.03; 10: 8.2 | [10 empty] | в т.ч. ОТм
| 4 | М |  |  | 8: 4664.38; 10: 909.55 | [10 empty] | М
|  | ЗТ |  |  | 4: чел.-ч; 5: 26.24; 7: 5.1168 | [11 empty] | ЗТ
|  | ЗТм |  |  | 4: чел.-ч; 5: 3.17; 7: 0.61815 | [11 empty] | ЗТм
|  | Итого по расценке |  |  | 8: 5253.2; 10: 1024.37 | [12 empty] | Итого по расценке
61.1 | ТССЦ-408-0391 | Щебень известняковый для строительных работ марки 600 фракции: 5-10 мм |  |  | 4: м3; 5: -17.4; 7: -3.393; 8: 267.84; 10: -908.78 | [19 empty] | Щебень известняковый для строительных работ марки 600 фракции: 5-10 мм
|  | ФОТ |  |  | 10: 60.19 | [11 empty] | ФОТ
| Приказ № 812/пр от 21.12.2020 Прил. п.21 (в ред. пр. № 636/пр от 02.09.2021) | НР Автомобильные дороги |  |  | 4: %; 5: 147; 7: 147; 10: 88.48 | [11 empty] | НР Автомобильные дороги
| Приказ № 774/пр от 11.12.2020 Прил. п.21 | СП Автомобильные дороги |  |  | 4: %; 5: 95; 7: 95; 10: 57.18 | [11 empty] | СП Автомобильные дороги
|  | Всего по позиции |  |  | 10: 261.25 | [13 empty] | Всего по позиции
62 | ТЕР27-07-002-02 | На каждый 1 см изменения толщины оснований добавлять или исключать к расценке 27-07-002-01 (до толщ.10см) |  |  | 4: 100 м2 дорожек и тротуаров; 7: -0.195 | [8 empty] | На каждый 1 см изменения толщины оснований добавлять или исключать к расценке 27-07-002-01 (до толщ.10см)
|  | Объем=(-78*0,25) / 100 | [20 empty] | Объем=(-78*0,25) / 100
|  | до толщ.10 см ПЗ=2 (ОЗП=2; ЭМ=2 к расх.; ЗПМ=2; МАТ=2 к расх.; ТЗ=2; ТЗМ=2) | [28 empty] | до толщ.10 см ПЗ=2 (ОЗП=2; ЭМ=2 к расх.; ЗПМ=2; МАТ=2 к расх.; ТЗ=2; ТЗМ=2)
| 1 | ОТ |  |  | 8: 5.49; 9: 2; 10: -2.14 | [10 empty] | ОТ
| 2 | ЭМ |  |  | 8: 8.53; 9: 2; 10: -3.33 | [10 empty] | ЭМ
| 3 | в т.ч. ОТм |  |  | 8: 1.21; 9: 2; 10: -0.47 | [10 empty] | в т.ч. ОТм
| 4 | М |  |  | 8: 401.76; 9: 2; 10: -156.69 | [10 empty] | М
|  | ЗТ |  |  | 4: чел.-ч; 5: 0.54; 6: 2; 7: -0.2106 | [11 empty] | ЗТ
|  | ЗТм |  |  | 4: чел.-ч; 5: 0.1; 6: 2; 7: -0.039 | [11 empty] | ЗТм
|  | Итого по расценке |  |  | 8: 415.78; 10: -162.16 | [12 empty] | Итого по расценке
62.1 | ТССЦ-408-0391 | Щебень известняковый для строительных работ марки 600 фракции: 5-10 мм |  |  | м3 | -1.5 | 2 | 0.585 | 267.84 |  | 156.69 | [21 empty] | Щебень известняковый для строительных работ марки 600 фракции: 5-10 мм
|  | ФОТ |  |  | 10: -2.61 | [11 empty] | ФОТ
| Приказ № 812/пр от 21.12.2020 Прил. п.21 (в ред. пр. № 636/пр от 02.09.2021) | НР Автомобильные дороги |  |  | 4: %; 5: 147; 7: 147; 10: -3.84 | [11 empty] | НР Автомобильные дороги
| Приказ № 774/пр от 11.12.2020 Прил. п.21 | СП Автомобильные дороги |  |  | 4: %; 5: 95; 7: 95; 10: -2.48 | [11 empty] | СП Автомобильные дороги
|  | Всего по позиции |  |  | 10: -11.79 | [13 empty] | Всего по позиции
63 | ТССЦ-409-0052 | Щебень шлаковый для дорожного строительства, фракция: 5-10 мм, марка 1000 (коэф уплотн 1,26 по ТЧ 27, прил.27.2) толщ.10 см |  |  | 4: м3; 7: 2.457; 8: 111.89; 10: 274.91 | [8 empty] | Щебень шлаковый для дорожного строительства, фракция: 5-10 мм, марка 1000 (коэф уплотн 1,26 по ТЧ 27, прил.27.2) толщ.10 см
|  | Объем=78*0,25*0,1*1,26 | [20 empty] | Объем=78*0,25*0,1*1,26
|  | Всего по позиции |  |  | 10: 274.91 | [13 empty] | Всего по позиции
64 | ТЕР27-02-010-02 | Установка бортовых камней бетонных: при других видах покрытий |  |  | 4: 100 м бортового камня; 7: 0.78 | [8 empty] | Установка бортовых камней бетонных: при других видах покрытий
|  | Объем=78 / 100 | [20 empty] | Объем=78 / 100
| 1 | ОТ |  |  | 8: 772.97; 10: 602.92 | [10 empty] | ОТ
| 2 | ЭМ |  |  | 8: 104.2; 10: 81.28 | [10 empty] | ЭМ
| 3 | в т.ч. ОТм |  |  | 8: 11.02; 10: 8.6 | [10 empty] | в т.ч. ОТм
| 4 | М |  |  | 8: 3677.44; 10: 2868.4 | [10 empty] | М
Н | 413-9010 | Камни бортовые |  |  | 4: м; 5: 100; 7: 78 | [16 empty] | Камни бортовые
|  | ЗТ |  |  | 4: чел.-ч; 5: 76.08; 7: 59.3424 | [11 empty] | ЗТ
|  | ЗТм |  |  | 4: чел.-ч; 5: 0.68; 7: 0.5304 | [11 empty] | ЗТм
|  | Итого по расценке |  |  | 8: 4554.61; 10: 3552.6 | [12 empty] | Итого по расценке
|  | ФОТ |  |  | 10: 611.52 | [11 empty] | ФОТ
| Приказ № 812/пр от 21.12.2020 Прил. п.21 (в ред. пр. № 636/пр от 02.09.2021) | НР Автомобильные дороги |  |  | 4: %; 5: 147; 7: 147; 10: 898.93 | [11 empty] | НР Автомобильные дороги
| Приказ № 774/пр от 11.12.2020 Прил. п.21 | СП Автомобильные дороги |  |  | 4: %; 5: 95; 7: 95; 10: 580.94 | [11 empty] | СП Автомобильные дороги
|  | Всего по позиции |  |  | 10: 5032.47 | [13 empty] | Всего по позиции
64.1 | ТССЦ-401-0006 | Бетон тяжелый, класс: В15 (М200) |  |  | 4: м3; 7: -4.602; 8: 594.11; 10: -2734.09 | [8 empty] | Бетон тяжелый, класс: В15 (М200)
|  | Всего по позиции |  |  | 10: -2734.09 | [13 empty] | Всего по позиции
64.2 | ТССЦ-402-0004 | Раствор готовый кладочный цементный марки: 100 |  |  | 4: м3; 7: -0.0468; 8: 696.05; 10: -32.58 | [8 empty] | Раствор готовый кладочный цементный марки: 100
|  | Всего по позиции |  |  | 10: -32.58 | [13 empty] | Всего по позиции
64.3 | ТССЦ-401-0006 | Бетон тяжелый, класс: В15 (М200) |  |  | 4: м3; 7: 4.602; 8: 594.11; 9: 0.86; 10: 2351.32 | [8 empty] | Бетон тяжелый, класс: В15 (М200)
|  | МАТ=0,86 | [28 empty] | МАТ=0,86
|  | Всего по позиции |  |  | 10: 2351.32 | [13 empty] | Всего по позиции
64.4 | ТССЦ-402-0004 | Раствор готовый кладочный цементный марки: 100 |  |  | 4: м3; 7: 0.0468; 8: 696.05; 9: 0.33; 10: 10.75 | [8 empty] | Раствор готовый кладочный цементный марки: 100
|  | МАТ=0,33 | [28 empty] | МАТ=0,33
|  | Всего по позиции |  |  | 10: 10.75 | [13 empty] | Всего по позиции
64.5 | ТССЦ-403-8023 | Камни бортовые: БР 100.20.8 /бетон В22,5 (М300), объем 0,016 м3/ (ГОСТ 6665-91) |  |  | 4: шт.; 7: 78; 8: 29.54; 10: 2304.12 | [8 empty] | Камни бортовые: БР 100.20.8 /бетон В22,5 (М300), объем 0,016 м3/ (ГОСТ 6665-91)
|  | Всего по позиции |  |  | 10: 2304.12 | [13 empty] | Всего по позиции
65 | ТЕР27-07-002-01 | Устройство оснований толщиной 12 см под тротуары из кирпичного или известнякового щебня (под отмостку) |  |  | 4: 100 м2 дорожек и тротуаров; 7: 0.83 | [8 empty] | Устройство оснований толщиной 12 см под тротуары из кирпичного или известнякового щебня (под отмостку)
|  | Объем=83 / 100 | [20 empty] | Объем=83 / 100
| 1 | ОТ |  |  | 8: 266.6; 10: 221.28 | [10 empty] | ОТ
| 2 | ЭМ |  |  | 8: 322.22; 10: 267.44 | [10 empty] | ЭМ
| 3 | в т.ч. ОТм |  |  | 8: 42.03; 10: 34.88 | [10 empty] | в т.ч. ОТм
| 4 | М |  |  | 8: 4664.38; 10: 3871.44 | [10 empty] | М
|  | ЗТ |  |  | 4: чел.-ч; 5: 26.24; 7: 21.7792 | [11 empty] | ЗТ
|  | ЗТм |  |  | 4: чел.-ч; 5: 3.17; 7: 2.6311 | [11 empty] | ЗТм
|  | Итого по расценке |  |  | 8: 5253.2; 10: 4360.16 | [12 empty] | Итого по расценке
65.1 | ТССЦ-408-0391 | Щебень известняковый для строительных работ марки 600 фракции: 5-10 мм |  |  | 4: м3; 5: -17.4; 7: -14.442; 8: 267.84; 10: -3868.15 | [19 empty] | Щебень известняковый для строительных работ марки 600 фракции: 5-10 мм
|  | ФОТ |  |  | 10: 256.16 | [11 empty] | ФОТ
| Приказ № 812/пр от 21.12.2020 Прил. п.21 (в ред. пр. № 636/пр от 02.09.2021) | НР Автомобильные дороги |  |  | 4: %; 5: 147; 7: 147; 10: 376.56 | [11 empty] | НР Автомобильные дороги
| Приказ № 774/пр от 11.12.2020 Прил. п.21 | СП Автомобильные дороги |  |  | 4: %; 5: 95; 7: 95; 10: 243.35 | [11 empty] | СП Автомобильные дороги
|  | Всего по позиции |  |  | 10: 1111.92 | [13 empty] | Всего по позиции
66 | ТЕР27-07-002-02 | На каждый 1 см изменения толщины оснований добавлять или исключать к расценке 27-07-002-01 (до толщ.10 см) только работа |  |  | 4: 100 м2 дорожек и тротуаров; 7: -0.83 | [8 empty] | На каждый 1 см изменения толщины оснований добавлять или исключать к расценке 27-07-002-01 (до толщ.10 см) только работа
|  | Объем=-83 / 100 | [20 empty] | Объем=-83 / 100
|  | до толщ.10 см ПЗ=2 (ОЗП=2; ЭМ=2 к расх.; ЗПМ=2; МАТ=2 к расх.; ТЗ=2; ТЗМ=2) | [28 empty] | до толщ.10 см ПЗ=2 (ОЗП=2; ЭМ=2 к расх.; ЗПМ=2; МАТ=2 к расх.; ТЗ=2; ТЗМ=2)
| 1 | ОТ |  |  | 8: 5.49; 9: 2; 10: -9.11 | [10 empty] | ОТ
| 2 | ЭМ |  |  | 8: 8.53; 9: 2; 10: -14.16 | [10 empty] | ЭМ
| 3 | в т.ч. ОТм |  |  | 8: 1.21; 9: 2; 10: -2.01 | [10 empty] | в т.ч. ОТм
| 4 | М |  |  | 8: 401.76; 9: 2; 10: -666.92 | [10 empty] | М
|  | ЗТ |  |  | 4: чел.-ч; 5: 0.54; 6: 2; 7: -0.8964 | [11 empty] | ЗТ
|  | ЗТм |  |  | 4: чел.-ч; 5: 0.1; 6: 2; 7: -0.166 | [11 empty] | ЗТм
|  | Итого по расценке |  |  | 8: 415.78; 10: -690.19 | [12 empty] | Итого по расценке
66.1 | ТССЦ-408-0391 | Щебень известняковый для строительных работ марки 600 фракции: 5-10 мм |  |  | м3 | -1.5 | 2 | 2.49 | 267.84 |  | 666.92 | [21 empty] | Щебень известняковый для строительных работ марки 600 фракции: 5-10 мм
|  | ФОТ |  |  | 10: -11.12 | [11 empty] | ФОТ
| Приказ № 812/пр от 21.12.2020 Прил. п.21 (в ред. пр. № 636/пр от 02.09.2021) | НР Автомобильные дороги |  |  | 4: %; 5: 147; 7: 147; 10: -16.35 | [11 empty] | НР Автомобильные дороги
| Приказ № 774/пр от 11.12.2020 Прил. п.21 | СП Автомобильные дороги |  |  | 4: %; 5: 95; 7: 95; 10: -10.56 | [11 empty] | СП Автомобильные дороги
|  | Всего по позиции |  |  | 10: -50.18 | [13 empty] | Всего по позиции
67 | 409-0052 | Щебень шлаковый для дорожного строительства, фракция: 5-10 мм, марка 1000 (10 см. коэф уплотн 1,26 по ТЧ 27, прил.27.2) толщ.10 см |  |  | 4: м3; 7: 10.458; 8: 111.89; 10: 1170.15 | [8 empty] | Щебень шлаковый для дорожного строительства, фракция: 5-10 мм, марка 1000 (10 см. коэф уплотн 1,26 по ТЧ 27, прил.27.2) толщ.10 см
|  | Объем=83*0,1*1,26 | [20 empty] | Объем=83*0,1*1,26
|  | Всего по позиции |  |  | 10: 1170.15 | [13 empty] | Всего по позиции
68 | ТЕР27-07-001-04 прим. | Устройство асфальтобетонных покрытий дорожек и тротуаров двухслойных: верхний слой из песчаной асфальтобетонной смеси толщиной 3 см |  |  | 4: 100 м2 покрытия; 7: 0.83 | [8 empty] | Устройство асфальтобетонных покрытий дорожек и тротуаров двухслойных: верхний слой из песчаной асфальтобетонной смеси толщиной 3 см
|  | Объем=83 / 100 | [20 empty] | Объем=83 / 100
| 1 | ОТ |  |  | 8: 118.03; 10: 97.96 | [10 empty] | ОТ
| 2 | ЭМ |  |  | 8: 73.39; 10: 60.91 | [10 empty] | ЭМ
| 3 | в т.ч. ОТм |  |  | 8: 0.32; 10: 0.27 | [10 empty] | в т.ч. ОТм
| 4 | М |  |  | 8: 4053.01; 10: 3364 | [10 empty] | М
|  | ЗТ |  |  | 4: чел.-ч; 5: 10.21; 7: 8.4743 | [11 empty] | ЗТ
|  | ЗТм |  |  | 4: чел.-ч; 5: 0.02; 7: 0.0166 | [11 empty] | ЗТм
|  | Итого по расценке |  |  | 8: 4244.43; 10: 3522.87 | [12 empty] | Итого по расценке
68.1 | ТССЦ-410-0054 | Асфальт литой: для покрытий тротуаров тип II (жесткий) |  |  | 4: т; 5: -7.14; 7: -5.9262; 8: 551.88; 10: -3270.55 | [19 empty] | Асфальт литой: для покрытий тротуаров тип II (жесткий)
|  | ФОТ |  |  | 10: 98.23 | [11 empty] | ФОТ
| Приказ № 812/пр от 21.12.2020 Прил. п.21.1 | НР Устройство покрытий дорожек, тротуаров, мостовых и площадок и прочее |  |  | 4: %; 5: 113; 7: 113; 10: 111 | [11 empty] | НР Устройство покрытий дорожек, тротуаров, мостовых и площадок и прочее
| Приказ № 774/пр от 11.12.2020 Прил. п.21.1 | СП Устройство покрытий дорожек, тротуаров, мостовых и площадок и прочее |  |  | 4: %; 5: 77; 7: 77; 10: 75.64 | [11 empty] | СП Устройство покрытий дорожек, тротуаров, мостовых и площадок и прочее
|  | Всего по позиции |  |  | 10: 438.96 | [13 empty] | Всего по позиции
68.1 | ТЕР27-07-001-02 прим. к ТЕР27-7-1-4 | На каждые 0,5 см изменения толщины покрытия добавлять к расценке 27-07-001-01 |  |  | 4: 100 м2 покрытия; 7: 0.83 | [8 empty] | На каждые 0,5 см изменения толщины покрытия добавлять к расценке 27-07-001-01
|  | Объем=83 / 100 | [20 empty] | Объем=83 / 100
|  | до толщ. 4 см ПЗ=2 (ОЗП=2; ЭМ=2 к расх.; ЗПМ=2; МАТ=2 к расх.; ТЗ=2; ТЗМ=2) | [28 empty] | до толщ. 4 см ПЗ=2 (ОЗП=2; ЭМ=2 к расх.; ЗПМ=2; МАТ=2 к расх.; ТЗ=2; ТЗМ=2)
| 1 | ОТ |  |  | 8: 25.89; 9: 2; 10: 42.98 | [10 empty] | ОТ
| 2 | ЭМ |  |  | 8: 11.75; 9: 2; 10: 19.51 | [10 empty] | ЭМ
| 4 | М |  |  | 8: 667.77; 9: 2; 10: 1108.5 | [10 empty] | М
|  | ЗТ |  |  | 4: чел.-ч; 5: 2.32; 6: 2; 7: 3.8512 | [11 empty] | ЗТ
|  | Итого по расценке |  |  | 8: 705.41; 10: 1170.99 | [12 empty] | Итого по расценке
68.1.1 | ТССЦ-410-0054 | Асфальт литой: для покрытий тротуаров тип II (жесткий) |  |  | т | -1.21 | 2 | -2.0086 | 551.88 |  | -1108.51 | [21 empty] | Асфальт литой: для покрытий тротуаров тип II (жесткий)
|  | ФОТ |  |  | 10: 42.98 | [11 empty] | ФОТ
| Приказ № 812/пр от 21.12.2020 Прил. п.21.1 | НР Устройство покрытий дорожек, тротуаров, мостовых и площадок и прочее |  |  | 4: %; 5: 113; 7: 113; 10: 48.57 | [11 empty] | НР Устройство покрытий дорожек, тротуаров, мостовых и площадок и прочее
| Приказ № 774/пр от 11.12.2020 Прил. п.21.1 | СП Устройство покрытий дорожек, тротуаров, мостовых и площадок и прочее |  |  | 4: %; 5: 77; 7: 77; 10: 33.09 | [11 empty] | СП Устройство покрытий дорожек, тротуаров, мостовых и площадок и прочее
|  | Всего по позиции |  |  | 10: 144.14 | [13 empty] | Всего по позиции
68.2 | ТССЦ-410-0006 | Смеси асфальтобетонные дорожные, аэродромные и асфальтобетон (горячие для плотного асфальтобетона мелко и крупнозернистые, песчаные), марка II, тип Б норма по ТЕР 27-7-1-1 с корректировкой толщины) (7,14+2*1,21)*S |  |  | 4: т; 7: 7.9348; 8: 570.7; 10: 4528.39 | [8 empty] | Смеси асфальтобетонные дорожные, аэродромные и асфальтобетон (горячие для плотного асфальтобетона мелко и крупнозернистые, песчаные), марка II, тип Б норма по ТЕР 27-7-1-1 с корректировкой толщины) (7,14+2*1,21)*S
|  | Объем=83*(7,14+2*1,21)/100 | [20 empty] | Объем=83*(7,14+2*1,21)/100
|  | Всего по позиции |  |  | 10: 4528.39 | [13 empty] | Всего по позиции
69 | ТЕР01-02-061-01 | Засыпка вручную траншей, пазух котлованов и ям, группа грунтов: 1 |  |  | 4: 100 м3 грунта; 7: 0.041 | [8 empty] | Засыпка вручную траншей, пазух котлованов и ям, группа грунтов: 1
|  | Объем=(78*0,35*0,15) / 100 | [20 empty] | Объем=(78*0,35*0,15) / 100
| 1 | ОТ |  |  | 8: 797.39; 10: 32.69 | [10 empty] | ОТ
|  | ЗТ |  |  | 4: чел.-ч; 5: 88.5; 7: 3.6285 | [11 empty] | ЗТ
|  | Итого по расценке |  |  | 8: 797.39; 10: 32.69 | [12 empty] | Итого по расценке
|  | ФОТ |  |  | 10: 32.69 | [11 empty] | ФОТ
| Приказ № 812/пр от 21.12.2020 Прил. п.1.2 | НР Земляные работы, выполняемые ручным способом |  |  | 4: %; 5: 89; 7: 89; 10: 29.09 | [11 empty] | НР Земляные работы, выполняемые ручным способом
| Приказ № 774/пр от 11.12.2020 Прил. п.1.2 | СП Земляные работы, выполняемые ручным способом |  |  | 4: %; 5: 40; 7: 40; 10: 13.08 | [11 empty] | СП Земляные работы, выполняемые ручным способом
|  | Всего по позиции |  |  | 10: 74.86 | [13 empty] | Всего по позиции
69.1 | ТССЦ-407-0013 | Земля растительная механизированной заготовки, |  |  | 4: м3; 7: 4.1; 8: 111.97; 10: 459.08 | [8 empty] | Земля растительная механизированной заготовки,
|  | Всего по позиции |  |  | 10: 459.08 | [13 empty] | Всего по позиции
70 | ТЕР01-02-027-04 | Планировка площадей: ручным способом, группа грунтов 1 |  |  | 4: 1000 м2 спланированной площади; 7: 0.0273 | [8 empty] | Планировка площадей: ручным способом, группа грунтов 1
|  | Объем=(78*0,35) / 1000 | [20 empty] | Объем=(78*0,35) / 1000
| 1 | ОТ |  |  | 8: 1025; 10: 27.98 | [10 empty] | ОТ
|  | ЗТ |  |  | 4: чел.-ч; 5: 100; 7: 2.73 | [11 empty] | ЗТ
|  | Итого по расценке |  |  | 8: 1025; 10: 27.98 | [12 empty] | Итого по расценке
|  | ФОТ |  |  | 10: 27.98 | [11 empty] | ФОТ
| Приказ № 812/пр от 21.12.2020 Прил. п.1.4 | НР Земляные работы, выполняемые по другим видам работ (подготовительным, сопутствующим, укрепительным) |  |  | 4: %; 5: 89; 7: 89; 10: 24.9 | [11 empty] | НР Земляные работы, выполняемые по другим видам работ (подготовительным, сопутствующим, укрепительным)
| Приказ № 774/пр от 11.12.2020 Прил. п.1.4 | СП Земляные работы, выполняемые по другим видам работ (подготовительным, сопутствующим, укрепительным) |  |  | 4: %; 5: 41; 7: 41; 10: 11.47 | [11 empty] | СП Земляные работы, выполняемые по другим видам работ (подготовительным, сопутствующим, укрепительным)
|  | Всего по позиции |  |  | 10: 64.35 | [13 empty] | Всего по позиции
|  | Итого по разделу 4 Ремонт отмостки. Тип 3а, S=83 м2 |  |  | 10: 18089.82; 12: 250363 | [18 empty] | Итого по разделу 4 Ремонт отмостки. Тип 3а, S=83 м2
Раздел 5. Озеленение | [20 empty] | Раздел 5. Озеленение
71 | ТЕР09-05-002-01 | Электродуговая сварка при монтаже одноэтажных производственных зданий: каркасов в целом |  |  | 4: 10 т конструкций; 7: 0.0006 | [8 empty] | Электродуговая сварка при монтаже одноэтажных производственных зданий: каркасов в целом
|  | Объем=((4*4+4*4)*0,3*0,617/1000) / 10 | [20 empty] | Объем=((4*4+4*4)*0,3*0,617/1000) / 10
| 1 | ОТ |  |  | 8: 532.2; 10: 0.32 | [10 empty] | ОТ
| 2 | ЭМ |  |  | 8: 335.11; 10: 0.2 | [10 empty] | ЭМ
| 4 | М |  |  | 8: 494.24; 10: 0.3 | [10 empty] | М
|  | ЗТ |  |  | 4: чел.-ч; 5: 35.79; 7: 0.021474 | [11 empty] | ЗТ
|  | Итого по расценке |  |  | 8: 1361.55; 10: 0.82 | [12 empty] | Итого по расценке
|  | ФОТ |  |  | 10: 0.32 | [11 empty] | ФОТ
| Приказ № 812/пр от 21.12.2020 Прил. п.9 | НР Строительные металлические конструкции |  |  | 4: %; 5: 93; 7: 93; 10: 0.3 | [11 empty] | НР Строительные металлические конструкции
| Приказ № 774/пр от 11.12.2020 Прил. п.9 | СП Строительные металлические конструкции |  |  | 4: %; 5: 62; 7: 62; 10: 0.2 | [11 empty] | СП Строительные металлические конструкции
|  | Всего по позиции |  |  | 10: 1.32 | [13 empty] | Всего по позиции
72 | ТССЦ-204-0003 | Горячекатаная арматурная сталь гладкая класса А-I, диаметром: 10 мм |  |  | 4: т; 7: 0.006; 8: 5794.34; 10: 34.77 | [8 empty] | Горячекатаная арматурная сталь гладкая класса А-I, диаметром: 10 мм
|  | Всего по позиции |  |  | 10: 34.77 | [13 empty] | Всего по позиции
73 | ТССЦ-116-0355 | Скамья парковая на чугунных опорах: без поручней, размеры 1600х770х585 мм |  |  | 4: шт.; 7: 4; 8: 902.74; 10: 3610.96 | [8 empty] | Скамья парковая на чугунных опорах: без поручней, размеры 1600х770х585 мм
|  | Всего по позиции |  |  | 10: 3610.96 | [13 empty] | Всего по позиции
74 | ТССЦ-116-0093 | Урна металлическая опрокидывающаяся |  |  | 4: шт.; 7: 4; 8: 315.35; 10: 1261.4 | [8 empty] | Урна металлическая опрокидывающаяся
|  | Всего по позиции |  |  | 10: 1261.4 | [13 empty] | Всего по позиции
75 | ТЕР47-01-046-04 | Подготовка почвы для устройства партерного и обыкновенного газона с внесением растительной земли слоем 15 см: вручную |  |  | 4: 100 м2; 7: 0.5 | [8 empty] | Подготовка почвы для устройства партерного и обыкновенного газона с внесением растительной земли слоем 15 см: вручную
|  | Объем=50 / 100 | [20 empty] | Объем=50 / 100
| 1 | ОТ |  |  | 8: 382; 10: 191 | [10 empty] | ОТ
| 4 | М |  |  | 8: 1679.55; 10: 839.78 | [10 empty] | М
|  | ЗТ |  |  | 4: чел.-ч; 5: 40; 7: 20 | [11 empty] | ЗТ
|  | Итого по расценке |  |  | 8: 2061.55; 10: 1030.78 | [12 empty] | Итого по расценке
|  | ФОТ |  |  | 10: 191 | [11 empty] | ФОТ
| Приказ № 812/пр от 21.12.2020 Прил. п.41 | НР Озеленение. Защитные лесонасаждения |  |  | 4: %; 5: 103; 7: 103; 10: 196.73 | [11 empty] | НР Озеленение. Защитные лесонасаждения
| Приказ № 774/пр от 11.12.2020 Прил. п.41 | СП Озеленение. Защитные лесонасаждения |  |  | 4: %; 5: 72; 7: 72; 10: 137.52 | [11 empty] | СП Озеленение. Защитные лесонасаждения
|  | Всего по позиции |  |  | 10: 1365.03 | [13 empty] | Всего по позиции
76 | ТЕР47-01-046-06 | Посев газонов партерных, мавританских и обыкновенных вручную |  |  | 4: 100 м2; 7: 0.5 | [8 empty] | Посев газонов партерных, мавританских и обыкновенных вручную
|  | Объем=50 / 100 | [20 empty] | Объем=50 / 100
| 1 | ОТ |  |  | 8: 60.86; 10: 30.43 | [10 empty] | ОТ
| 2 | ЭМ |  |  | 8: 479.28; 10: 239.64 | [10 empty] | ЭМ
| 3 | в т.ч. ОТм |  |  | 8: 38.17; 10: 19.09 | [10 empty] | в т.ч. ОТм
| 4 | М |  |  | 8: 312.3; 10: 156.15 | [10 empty] | М
|  | ЗТ |  |  | 4: чел.-ч; 5: 5.99; 7: 2.995 | [11 empty] | ЗТ
|  | ЗТм |  |  | 4: чел.-ч; 5: 2.74; 7: 1.37 | [11 empty] | ЗТм
|  | Итого по расценке |  |  | 8: 852.44; 10: 426.22 | [12 empty] | Итого по расценке
|  | ФОТ |  |  | 10: 49.52 | [11 empty] | ФОТ
| Приказ № 812/пр от 21.12.2020 Прил. п.41 | НР Озеленение. Защитные лесонасаждения |  |  | 4: %; 5: 103; 7: 103; 10: 51.01 | [11 empty] | НР Озеленение. Защитные лесонасаждения
| Приказ № 774/пр от 11.12.2020 Прил. п.41 | СП Озеленение. Защитные лесонасаждения |  |  | 4: %; 5: 72; 7: 72; 10: 35.65 | [11 empty] | СП Озеленение. Защитные лесонасаждения
|  | Всего по позиции |  |  | 10: 512.88 | [13 empty] | Всего по позиции
|  | Итого по разделу 5 Озеленение |  |  | 10: 6786.36; 12: 93923 | [18 empty] | Итого по разделу 5 Озеленение
|  | Итоги по смете: | [31 empty] | Итоги по смете:
|  | Итого прямые затраты (справочно) |  |  | 10: 195446.33 | [21 empty] | Итого прямые затраты (справочно)
|  | в том числе: | [32 empty] | в том числе:
|  | Оплата труда рабочих |  |  | 10: 8298.99 | [21 empty] | Оплата труда рабочих
|  | Эксплуатация машин |  |  | 10: 23153.02 | [21 empty] | Эксплуатация машин
|  | в том числе оплата труда машинистов (Отм) |  |  | 10: 1553.36 | [21 empty] | в том числе оплата труда машинистов (Отм)
|  | Материалы |  |  | 10: 163994.32 | [21 empty] | Материалы
|  | Строительные работы |  |  | 10: 216515.63; 12: 2996576 | [21 empty] | Строительные работы
| 2 квартал 2023г.Письмо Минстроя РФ от 02.05.2023 № 24756-ИФ/09 (прочие 13,17) с учетом индекса дефлятора 1,051 | Строительные работы |  |  | 10: 210476.46; 11: 13.84; 12: 2912994 | [21 empty] | Строительные работы
|  | в том числе: | [32 empty] | в том числе:
|  | оплата труда |  |  | 10: 8298.99 | [21 empty] | оплата труда
|  | эксплуатация машин и механизмов |  |  | 10: 17113.85 | [21 empty] | эксплуатация машин и механизмов
|  | в том числе оплата труда машинистов (ОТм) |  |  | 10: 1553.36 | [21 empty] | в том числе оплата труда машинистов (ОТм)
|  | материалы |  |  | 10: 163994.32 | [21 empty] | материалы
|  | накладные расходы |  |  | 10: 12990.72 | [21 empty] | накладные расходы
|  | сметная прибыль |  |  | 10: 8078.58 | [21 empty] | сметная прибыль
| 2 квартал 2023г.Письмо Минстроя РФ от 02.05.2023 № 24756-ИФ/09 (прочие 13,17) с учетом индекса дефлятора 1,051 | Транспортные расходы (перевозка), относимые на стоимость строительных работ |  |  | 10: 6039.17; 11: 13.84; 12: 83582 | [21 empty] | Транспортные расходы (перевозка), относимые на стоимость строительных работ
|  | Итого ФОТ (справочно) |  |  | 10: 9852.35 | [21 empty] | Итого ФОТ (справочно)
|  | Итого накладные расходы (справочно) |  |  | 10: 12990.72 | [21 empty] | Итого накладные расходы (справочно)
|  | Итого сметная прибыль (справочно) |  |  | 10: 8078.58 | [21 empty] | Итого сметная прибыль (справочно)
|  | Пост. Коллегии Администрации и КО № 317 от 08.07.11г. - 2,14%; Приказ №421 от 04.08.2020г. п.167 2,14% |  |  | 10: 4633.43; 12: 64127 | [21 empty] | Пост. Коллегии Администрации и КО № 317 от 08.07.11г. - 2,14%; Приказ №421 от 04.08.2020г. п.167 2,14%
|  | Итого |  |  | 10: 221149.06; 12: 3060703 | [22 empty] | Итого
|  | Приказ №421 от 04.08.2020г. п.179 2% |  |  | 10: 4422.98; 12: 61214 | [21 empty] | Приказ №421 от 04.08.2020г. п.179 2%
|  | Итого с непредвиденными |  |  | 10: 225572.04; 12: 3121917 | [22 empty] | Итого с непредвиденными
|  | НДС 20% |  |  | 10: 45114.41; 12: 624383.4 | [23 empty] | НДС 20%
|  | ВСЕГО по смете |  |  | 10: 270686.45; 12: 3746300.4 | [24 empty] | ВСЕГО по смете
| Составил: |  |  |  | 6: (инженер МБУ НГО "ГУРТ" Андреева Ю.В.) | [25 empty] | (инженер МБУ НГО "ГУРТ" Андреева Ю.В.)
[должность, подпись (инициалы, фамилия)]
Проверил:
[должность, подпись (инициалы, фамилия)]