## Лист1
Ведомость объемов работ
на благоустройство дворовой территории по адресу
пр. Климасенко 18/2
№ п/п | Наименование работ | Ед.изм | Кол-во
Раздел 1. Дорожное хозяйство.
Ремонт дворовых проездов.Тип 2, S=429,9 м2
1 | Разборка бортовых камней на щебеночном основании П-1У | м.п. | 175.8
2 | Срезка а/б покрытия фрезой (В=1000мм,Н=7см), лом асфальтобетона | м2 | 429.9
3 | Погрузочные работы (бортовые камни),(175,80*0.125) | тн | 22
4 | Перевозка строительного мусора (класс груза 1) на расстояние 15 км, (175,80*0.125+429,9*0.07*1.98) | тн | 81.56
5 | Устройство выравнивающего слоя из щебня фр. 5-10 (коэффициент уплотнения 1.26), Н=5см (429,9*0.05) | м3 | 21.5
6 | Устройство покрытия из мелкозернистого пористого а/бетона фракции до 20мм, толщ. 4см, марка II | м2 | 429.9
7 | Розлив битума (429,9*0.0005) | тн | 0.22
8 | Устройство покрытия из мелкозернистого плотного а/бетона фракции до 10 мм, толщ.4см, марка II, тип Б | м2 | 429.9
9 | Устройство подстилающих слоев из щебня фр. 10-20 под дорожные бордюры В=30см, Н=15см (с к. упл=1,26) | м2 | 36.9
|  | м3 | 8.5
10 | Установка бортовых камней на щебеночном основании П-1У | м.п. | 123
11 | Резка дорожного бортового камня с целью понижения тротуара к проезжей части, 16 резов по 1м+0,2 м | рез. | 16.2
12 | Засыпка и планировка вручную пазух вдоль бортовых камней толщиной 15см с внесением растительной земли (группа грунтов 1). Работы производить вручную в целях исключения повреждения новых бортовых камней (123*0,3) | м2 | 36.9
Ремонт тротуаров. Тип 3а, S=170,0 м2
13 | Разборка бортовых камней на щебеночном основании П-5У | м.п. | 147.9
14 | Разборка а/б покрытия тротуаров отбойным молотком вручную толщ.4см | м2 | 170
15 | Разработка подстилающих слоев из щебня вручную Н=10см. (1,98*170,0*0,01) | тн | 3.366
16 | Разработка грунта вручную, группа грунтов 2, объемный вес 1.4т/м3 (8,0*0.2) | м3 | 1.6
17 | Погрузочные работы (щебень 1,98*170*0,01), (бортовые камни 147.90*0.05), (щебень 170,0*0.04*1.98) | тн | 24.226
20 | Погрузка грунта (8,0*0,2*1.4) | тн | 2.24
21 | Перевозка строительного мусора (класс груза 1) на расстояние 15км, | тн | 26.466
22 | Устройство подстилающих слоев из щебня фр.5-20 под тротуарные бордюры В=20см, Н=10см | м2 | 30
|  | м3 | 3
23 | Установка бортовых камней на щебеночном основании П-5У | м.п. | 144
24 | Устройство основания из шлакового щебня фр.5-20, толщ 10см, (коэффициент уплотнения 1.26) | м2 | 170
25 | Устройство покрытия из мелкозернистого плотного а/бетона фракция до 10мм, толщ. 4см, марка II, тип Б | м2 | 170
26 | Засыпка и планировка вручную пазух вдоль бортовых камней толщиной 15см с внесением растительной земли (группа грунтов 1). Работы производить вручную в целях исключения повреждения новых бортовых камней | м3 | 7.6
Устройство парковок. Тип 1, S=259,0 м2 (с бордюрами S=270,0 м2)
27 | Разработка земляного корыта под уширения и парковки бульдозерами мощностью 79кВт(108 л.с.) 2 гр. с перемещением до 20м (270,0*0,31) | м3 | 83.7
28 | Погрузка грунта (83,70*1,4) | тн | 117.2
29 | Перевозка грунта (класс груза 1) | тн | 117.2
30 | Устройство шлакового основания, толщ. 15 см. ( под дорожные бордюры фр.5-20, В=31см, Н=15см, коэф.упл.щебня-1,26) | м3 | 4.2
31 | Устройство шлакового основания из щебня доменного шлака фр. 40-70мм, толщ. 15см (270,0*0,15) | м3 | 40
32 | Устройство шлакового основания из щебня доменного шлака фр. 20-40мм, толщ. 7см (270,0*0,07) | м3 | 20
33 | Устройство шлакового основания из щебня доменного шлака фр. 5-10мм, толщ. 1см (270,0*0,1) | м3 | 27
34 | Установка бортовых камней на щебёночном основании П-1У | м.п. | 72
35 | Устройство покрытия из мелкозернистого пористого а/бетона фракции до 20мм, толщ. 4см, марка II | м2 | 259
36 | Устройство покрытия из мелкозернистого плотного а/бетона фракции до 10 мм, толщ.4см, марка II, тип Б | м2 | 259
37 | Засыпка и планировка вручную пазух вдоль бортовых камней толщиной 15см с внесением растительной земли (группа грунтов 1). Работы производить вручную в целях исключения повреждения новых бортовых камней | м2 | 21.6
Ремонт отмостки.Тип 3б, S=227,4 м2
38 | Разборка бортовых камней на щебеночном основании П-5У | м.п. | 159
39 | Разборка а/б покрытия отмостки толщиной 4см | м2 | 227.4
40 | Погрузочные работы (бортовые камни), (159,0*0.05) | тн | 7.95
41 | Погрузочные работы (асфальтобетон), (227,4*0.04*1.98) | тн | 18
42 | Перевозка строительного мусора (класс груза 1) на расстоянии 15 км (7,8+18,0) | тн. | 25.8
43 | Разработка грунта вручную вдоль цоколя под устройство обмазочной гидроизоляции, группа грунтов 2, объемный вес 1.4т/м3 L=191.4м (162,4*0.25*0.25) | м3 | 10.15
44 | Гидроуструйная очистка поверхновсти под устройство обмазочной гидроизоляции высотой (162,4*0.25) | м2 | 40.6
45 | Устройство обмазочной битумной гидроизоляции по периметру цоколя в 2 слоя высотой (162,4*0.25) | м2 | 40.6
46 | Обратная засыпка грунта вручную, группа грунтов 2, объемный вес 1.4т/м3 (162,4*0.25*0.25) | м3 | 10.15
47 | Установка бортовых камней на щебеночном основании П-5У | м.п. | 159
48 | Устройство подстилающих слоев из щебня фр.5-20 под бордюры В=20см, Н=10см | м2 | 31.4
|  | м3 | 3.14
49 | Устройство основания из шлакового щебня фр.5-20, толщ.10см, (коэффициент уплотнения 1.26) | м3 | 28.6
50 | Устройство покрытия из мелкозернистого плотного а/бетона фракция до 10мм, толщ.4см, марка II, тип Б | м2 | 227.4
51 | Засыпка и планировка вручную пазух вдоль бортовых камней толщиной 15см с внесением растительной земли (группа грунтов 1). Работы производить вручную в целях исключения повреждения новых бортовых камней | м2 | 47.7
Раздел 2. Благоустройство.
Озеленение.
52 | Планировка газона толщиной 15см с внесением растительной земли (группа грунтов 1). Работы производить вручную в целых исключения повреждения новых бортовых камней | м2 | 1778.4 | Заказчик оставил данный объем. Закрытие будет производиться по факту
53 | Посев газонных трав вручную | м2 | 1778.4
54 | Посадка саженцев деревьев | шт. | 0
55 | Валка деревьев (клен) диаметром до 30см (1 шт), более 30 см (1 шт) | шт. | 2
56 | Валка кустарника до 15 см с корчевкой пней | шт. | 1
57 | Корчевка пней диаметром до 32см | шт. | 2
м3
58 | Валка деревьев (тополь) диаметром более 30 см | шт. | 5
м3
59 | Корчевка пней диаметром более 30 см | шт. | 11
м3
60 | Засыпка ям подкоренных щебнем шлаковым фр.40-70 (коэффициент уплотнения .26) | шт. | 14
|  | м3 | 20
61 | Погрузка строительного мусора | тн | 10
62 | Перевозка строительного мусора (класс груза 1) на расстояние 15км | тн | 10
63 | Регулирование высотного положения крышек колодцев с подъемом на высоту до 25см (с заменой на новый) | шт. | 5
Составил: ___________________________Нучкова А.О.
(должность, подпись, расшифровка)
Проверил: ___________________________Гулевская М.И.
(должность, подпись, расшифровка)