## лс №21-01 благоустройство, пр.
УТВЕРЖДАЮ
______________________
"____" ________________ 2023
ВЕДОМОСТЬ ОБЪЕМОВ РАБОТ № 21-01
Благоустройство дворовой территории жилого многоквартирного дома, расположенного по адресу: Кемеровская область, г. Новокузнецк, пр. Бардина, 24 (минимальный перечень работ)
№ п/п | Наименование | Ед. изм. | Кол. | Примечание
1 | 2 | 3 | 4 | 5
Существующий проезд тип 1а (площадь 230 м2) |  |  |  |  | Существующий проезд тип 1а (площадь 230 м2)
1 | Разборка бортовых камней: на бетонном основании БР 100.20.8 | м | 40
1.1 | Строительный мусор | т | 2.944
2 | Снятие деформированных асфальтобетонных покрытий самоходными холодными фрезами с шириной фрезерования 500-1000 мм и толщиной слоя: до 70 мм | м2 покрытия | 230
2.1 | Лом асфальтобетона | т | 31.878
3 | Разборка покрытий и оснований: цементно-бетонных | м3 конструкций | 3
3.1 | Строительный мусор | т | 7.2
4 | Погрузочные работы при автомобильных перевозках: мусора строительного с погрузкой экскаваторами емкостью ковша до 0,5 м3 | 1 т груза | 10.144
5 | Перевозка грузов автомобилями-самосвалами грузоподъемностью 10 т, работающих вне карьера, на расстояние: до 15 км I класс груза | 1 т груза | 42.022
Устройство дорожной одежды на автостоянках тип 1б (площадь 140 м2) |  |  |  |  | Устройство дорожной одежды на автостоянках тип 1б (площадь 140 м2)
6 | Разработка грунта с перемещением до 10 м бульдозерами мощностью: 79 кВт (108 л.с.), группа грунтов 2 | м3 грунта | 40.74
7 | Доработка грунта вручную в : 2 гр | м3 грунта | 1.26
8 | Погрузочные работы при автомобильных перевозках: грунта растительного слоя (земля, перегной) | 1 т груза | 74.676
9 | Перевозка грузов автомобилями-самосвалами грузоподъемностью 10 т, работающих вне карьера, на расстояние: до 15 км I класс груза | 1 т груза | 74.676
10 | Устройство подстилающих и выравнивающих слоев оснований: из шлака доменного отвального сталеплавильного: Щебень шлаковый для дорожного строительства, фракция 40-70 мм, марка 1000 (к=1,26, ОП ТЕР 27 , прил 27.2) | м3 материала основания (в плотном теле) | 21
11 | Устройство подстилающих и выравнивающих слоев оснований: из шлака доменного отвального сталеплавильного толщиной 80 мм, в том числе: | м3 материала основания (в плотном теле) | 11.2
11.1 | Щебень шлаковый для дорожного строительства, фракция 20-40 мм, марка 1000 (к=1,26, ОП ТЕР 27 , прил 27.2) толщиной 70 мм | м3 | 12.348
11.2 | Щебень шлаковый для дорожного строительства, фракция: 5-10 мм, марка 1000 (к=1,26, ОП ТЕР 27 , прил 27.2) толщиной 10 мм | м3 | 1.764
12 | Устройство покрытия толщиной 4 см из : Смеси асфальтобетонные дорожные, аэродромные и асфальтобетон (горячие для пористого асфальтобетона щебеночные и гравийные), марка II - 13,118 т | м2 покрытия | 140
13 | Устройство покрытия толщиной 4 см из: Асфальтобетонные смеси дорожные, аэродромные и асфальтобетон (горячие и теплые для плотного асфальтобетона мелко и крупнозернистые, песчаные), марка II, тип Б - 13,524 т | м2 покрытия | 140
Установка бордюрного камня для парковки |  |  |  |  | Установка бордюрного камня для парковки
14 | Устройство подстилающих и выравнивающих слоев оснований из: Щебень шлаковый для дорожного строительства, фракция 5-10 мм, марка 1000 (к=1,26, ОП ТЕР 27 , прил 27.2) - 2,835 м3 | м3 материала основания (в плотном теле) | 2.25
15 | Установка бортовых камней бетонных: при других видах покрытий - П-1У | м бортового камня | 30
16 | Вычет работ на устройство опалубки с учетом бетона на стыки. Устройство бетонной подготовки | м3 бетона, бутобетона и железобетона в деле | -1.2753
16.1 | В том числе объем бетона: Бетон тяжелый, класс: В15 (М200) | м3 | 0.4692 | 30/3*0,046*1,02
17 | Засыпка вручную траншей, пазух бортовых камней и ям, группа грунтов: 1 | м3 грунта | 4.5
18 | Планировка площадей: ручным способом, группа грунтов 1 | м2 спланированной площади | 30
19 | Крепление скамьи деревянной: Горячекатаная арматурная сталь гладкая класса А-I, диаметром: 10 мм | т конструкций | 0.0015
Отмостка тип II (площадь 32 м2) |  |  |  |  | Отмостка тип II (площадь 32 м2)
20 | Разборка бортовых камней: на бетонном основании БР 100.20.8 | м | 32
20.1 | Строительный мусор | т | 2.3552
21 | Разборка асфальтобетонных покрытий тротуаров толщиной до 4 см: с помощью молотков отбойных пневматических | м2 | 75
21.1 | Лом асфальтобетона | т | 5.94
22 | Погрузочные работы при автомобильных перевозках: мусора строительного с погрузкой экскаваторами емкостью ковша до 0,5 м3 | 1 т груза | 2.3552
23 | Перевозка грузов автомобилями-самосвалами грузоподъемностью 10 т, работающих вне карьера, на расстояние: до 15 км I класс груза | 1 т груза | 8.2952
24 | Устройство оснований толщиной 10 см под тротуары из: Щебень шлаковый для дорожного строительства, фракция 5-10 мм, марка 1000 (к=1,26, ОП ТЕР 27 , прил 27.2) - 10,836 м3 | м2 дорожек и тротуаров | 86
25 | Устройство асфальтобетонных покрытий дорожек и тротуаров двухслойных: верхний слой толщиной 4 см из : Асфальтобетонные смеси дорожные, аэродромные и асфальтобетон (горячие и теплые для плотного асфальтобетона мелко и крупнозернистые, песчаные), марка II, тип Б - 8,2216 т | м2 покрытия | 86
Установка бортовых камней на отмостке |  |  |  |  | Установка бортовых камней на отмостке
26 | Устройство оснований толщиной 10 см под тротуары из: Щебень шлаковый для дорожного строительства, фракция 5-10 мм, марка 1000 (к=1,26, ОП ТЕР 27 , прил 27.2) - 3,1752 м3 | м2 дорожек и тротуаров | 25.2
27 | Установка бортовых камней бетонных: при других видах покрытий П-5у (длина 3м. h=0.2) | м бортового камня | 63
28 | Вычет работ на устройство опалубки с учетом бетона на стыки. Устройство бетонной подготовки | м3 бетона, бутобетона и железобетона в деле | -3.2241
28.1 | В том числе объем бетона: Бетон тяжелый, класс: В15 (М200) | м3 | 0.4284
44985 | В том числе объем раствора: Раствор готовый кладочный цементный марки: 100 | м3 | 0.0378
29 | Разработка грунта вручную в траншеях глубиной до 2 м без креплений с откосами, группа грунтов: 2 | м3 грунта | 3.15
30 | Засыпка вручную траншей, пазух котлованов и ям, группа грунтов: 2 | м3 грунта | 3.15
31 | Гидроструйная очистка: бетонных поверхностей | 1 м2 поверхности | 15.75
32 | Гидроизоляция боковая обмазочная битумная в 2 слоя по выровненной поверхности бутовой кладки, кирпичу, бетону | м2 изолируемой поверхности | 15.75
33 | Засыпка вручную траншей, пазух бортовых камней и ям, группа грунтов: 1 землей : Земля растительная механизированной заготовки | м3 грунта | 3.15
34 | Планировка площадей: ручным способом, группа грунтов 1 | м2 спланированной площади | 63
Прочее |  |  |  |  | Прочее
35 | Регулирование высотного положения крышек колодцев с подъемом на высоту: до 10 см | 1 колодец | 3
36 | Замена люков колодцев и камер | 1 люк | 3
37 | Корчевка пней в грунтах естественного залегания корчевателями-собирателями на тракторе мощностью 79 кВт (108 л.с.) с перемещением пней до 5 м, диаметр пней: до 32 см | пней | 2
38 | Засыпка ям подкоренных бульдозерами мощностью: 79 кВт (108 л.с.) щебнем : Щебень шлаковый для дорожного строительства, фракция 40-70 мм, марка 1000 (к=1,26, ОП ТЕР 27 , прил 27.2) - 0,4788 м3 | ям | 2
39 | Погрузочные работы при автомобильных перевозках: мусора строительного с погрузкой экскаваторами емкостью ковша до 0,5 м3 (пни) | 1 т груза | 0.3
40 | Перевозка грузов автомобилями-самосвалами грузоподъемностью 10 т, работающих вне карьера, на расстояние: до 15 км I класс груза | 1 т груза | 0.3
Составил: ____________________________ Е.А. Королькова
[должность, подпись (инициалы, фамилия)]