## Смета_благ-во, пр. Курако, д 16
Приложение № 2
Утверждено приказом № 421 от 4 августа 2020 г. Минстроя РФ в редакции приказа № 557 от 7 июля 2022 г.
СОГЛАСОВАНО: | [9 empty] | УТВЕРЖДАЮ:
"____" ________________ 2023 года | [12 empty] | "____" ________________ 2023 года
Наименование программного продукта | [5 empty] | ГРАНД-Смета, версия 2023.1
Наименование редакции сметных нормативов | [5 empty] | «Территориальные единичные расценки на строительные и специальные строительные работы. ТЕР 81-02-2001. Кемеровская область. Изменения в территориальные единичные расценки на строительные и специальные строительные работы» | [9 empty] | «Территориальные единичные расценки на строительные и специальные строительные работы. ТЕР 81-02-2001. Кемеровская область. Изменения в территориальные единичные расценки на строительные и специальные строительные работы»
Реквизиты приказа Минстроя России об утверждении дополнений и изменений к сметным нормативам | [5 empty] | Приказы Минстроя России от 21.09.2015 № 675/пр, 514/пр, 515/пр, 516/пр, 517/пр, 518/пр, 519/пр, 520/пр, 521/пр | [7 empty] | Реквизиты приказа Минстроя России об утверждении дополнений и изменений к сметным нормативам | Приказы Минстроя России от 21.09.2015 № 675/пр, 514/пр, 515/пр, 516/пр, 517/пр, 518/пр, 519/пр, 520/пр, 521/пр |  | Приказы Минстроя России от 21.09.2015 № 675/пр, 514/пр, 515/пр, 516/пр, 517/пр, 518/пр, 519/пр, 520/пр, 521/пр
Реквизиты письма Минстроя России об индексах изменения сметной стоимости строительства, включаемые в федеральный реестр сметных нормативов и размещаемые в федеральной государственной информационной системе ценообразования в строительстве, подготовленного в соответствии пунктом 85 Методики расчета индексов изменения сметной стоимости строительства, утвержденной приказом Министерства строительства и жилищно-коммунального хозяйства Российской Федерации от 5 июня 2019 г. № 326/пр¹ | [13 empty] | Реквизиты письма Минстроя России об индексах изменения сметной стоимости строительства, включаемые в федеральный реестр сметных нормативов и размещаемые в федеральной государственной информационной системе ценообразования в строительстве, подготовленного в соответствии пунктом 85 Методики расчета индексов изменения сметной стоимости строительства, утвержденной приказом Министерства строительства и жилищно-коммунального хозяйства Российской Федерации от 5 июня 2019 г. № 326/пр¹
Реквизиты нормативного правового акта об утверждении оплаты труда, утверждаемый в соответствии с пунктом 22(1) Правилами мониторинга цен, утвержденными постановлением Правительства Российской Федерации от 23 декабря 2016 г. № 1452 | [13 empty] | Реквизиты нормативного правового акта об утверждении оплаты труда, утверждаемый в соответствии с пунктом 22(1) Правилами мониторинга цен, утвержденными постановлением Правительства Российской Федерации от 23 декабря 2016 г. № 1452
Наименование субъекта Российской Федерации
Наименование зоны субъекта Российской Федерации
Благоустройство дворовой территории многоквартирного жилого дома по адресу Кемеровская обл. , г. Новокузнецк, пр Курако, д.16 | [17 empty] | Благоустройство дворовой территории многоквартирного жилого дома по адресу Кемеровская обл. , г. Новокузнецк, пр Курако, д.16
(наименование стройки)
Благоустройство дворовой территории многоквартирного жилого дома по адресу Кемеровская обл. , г. Новокузнецк, пр Курако, д.16 | [18 empty] | Благоустройство дворовой территории многоквартирного жилого дома по адресу Кемеровская обл. , г. Новокузнецк, пр Курако, д.16
(наименование объекта капитального строительства)
ЛОКАЛЬНЫЙ СМЕТНЫЙ РАСЧЕТ (СМЕТА) № 1
Благоустройство дворовой территории многоквартирного жилого дома, пр. Курако, д. 16 | [19 empty] | Благоустройство дворовой территории многоквартирного жилого дома, пр. Курако, д. 16
(наименование работ и затрат)
Составлен | базисно-индексным | методом
Основание | ведомость дефектов
(проектная и (или) иная техническая документация)
Составлен(а) в текущем (базисном) уровне цен |  |  | 2 кв 2023 с применением индекса -дефлятора 2023\2024 | [17 empty] | 2 кв 2023 с применением индекса -дефлятора 2023\2024
Сметная стоимость |  | 12626.3 | (912,31) | тыс.руб.
в том числе:
| строительных работ | 10099.48 | (729,73) | тыс.руб. |  | Средства на оплату труда рабочих | [5 empty] | (29,63) | тыс.руб.
| монтажных работ | 0 | (0) | тыс.руб. |  | Нормативные затраты труда рабочих |  |  |  |  | 2919.16 |  | чел.час.
| оборудования | 0 | (0) | тыс.руб. |  | Нормативные затраты труда машинистов |  |  |  |  | 371.66 |  | чел.час.
| прочих затрат | 0 | (0) | тыс.руб.
№ п/п | Обоснование | Наименование работ и затрат |  |  | Единица измерения | Количество |  |  | Сметная стоимость в базисном уровне цен (в текущем уровне цен (гр. 8) для ресурсов, отсутствующих в ФРСН), руб. |  |  | Индексы | Сметная стоимость в текущем уровне цен, руб.
[6 empty] | на единицу | коэффициенты | всего с учетом коэффициентов | на единицу | коэффициенты | всего
1 | 2 | 3 |  |  | 4 | 5 | 6 | 7 | 8 | 9 | 10 | 11 | 12
Раздел 1. Восстановление дорожной одежды проезда. ТИП 1 S=1467 м2 | [21 empty] | Раздел 1. Восстановление дорожной одежды проезда. ТИП 1 S=1467 м2
1 | ТЕРр68-14-2 | Разборка бортовых камней: на щебеночном основании |  |  | 4: 100 м; 7: 4.85 | [9 empty] | Разборка бортовых камней: на щебеночном основании
|  | Объем=485 / 100 | [21 empty] | Объем=485 / 100
| 1 | ОТ |  |  | 8: 525.77; 10: 2549.98 | [11 empty] | ОТ
| 2 | ЭМ |  |  | 8: 482.88; 10: 2341.97 | [11 empty] | ЭМ
| 3 | в т.ч. ОТм |  |  | 8: 77.31; 10: 374.95 | [11 empty] | в т.ч. ОТм
|  | ЗТ |  |  | 4: чел.-ч; 5: 52.63; 7: 255.2555 | [12 empty] | ЗТ
|  | ЗТм |  |  | 4: чел.-ч; 5: 6.4; 7: 31.04 | [12 empty] | ЗТм
|  | Итого по расценке |  |  | 8: 1008.65; 10: 4891.95 | [13 empty] | Итого по расценке
|  | ФОТ |  |  | 10: 2924.93 | [12 empty] | ФОТ
| Пр/812-102.0-1 | НР Благоустройство (ремонтно-строительные) |  |  | 4: %; 5: 102; 7: 102; 10: 2983.43 | [12 empty] | НР Благоустройство (ремонтно-строительные)
| Пр/774-102.0 | СП Благоустройство (ремонтно-строительные) |  |  | 4: %; 5: 54; 7: 54; 10: 1579.46 | [12 empty] | СП Благоустройство (ремонтно-строительные)
|  | Всего по позиции |  |  | 10: 9454.84 | [14 empty] | Всего по позиции
2 | ТССЦ-509-9900 | Строительный мусор П1у (126*0,125 ) |  |  | 4: т; 7: 60.63 | [9 empty] | Строительный мусор П1у (126*0,125 )
|  | Объем=485*0,125 | [21 empty] | Объем=485*0,125
|  | Всего по позиции |  |  | 10: 0 | [14 empty] | Всего по позиции
3 | ТССЦпг-01-01-01-043 | Погрузочные работы при автомобильных перевозках: мусора строительного с погрузкой экскаваторами емкостью ковша до 0,5 м3 |  |  | 4: 1 т груза; 7: 60.63; 8: 4.49; 10: 272.23 | [9 empty] | Погрузочные работы при автомобильных перевозках: мусора строительного с погрузкой экскаваторами емкостью ковша до 0,5 м3
|  | Всего по позиции |  |  | 10: 272.23 | [14 empty] | Всего по позиции
4 | ТЕРр68-12-8 | Снятие деформированных асфальтобетонных покрытий самоходными холодными фрезами с шириной фрезерования 500-1000 мм и толщиной слоя: до 70 мм |  |  | 4: 1000 м2 покрытия; 7: 1.467 | [9 empty] | Снятие деформированных асфальтобетонных покрытий самоходными холодными фрезами с шириной фрезерования 500-1000 мм и толщиной слоя: до 70 мм
|  | Объем=1467 / 1000 | [21 empty] | Объем=1467 / 1000
| 1 | ОТ |  |  | 8: 92.48; 10: 135.67 | [11 empty] | ОТ
| 2 | ЭМ |  |  | 8: 11431.43; 10: 16769.91 | [11 empty] | ЭМ
| 3 | в т.ч. ОТм |  |  | 8: 249.25; 10: 365.65 | [11 empty] | в т.ч. ОТм
Н | 410-9014 | Лом асфальтобетона |  |  | 4: т; 5: 138.6; 7: 203.3262 | [15 empty] | Лом асфальтобетона
|  | ЗТ |  |  | 4: чел.-ч; 5: 9.87; 7: 14.4793 | [12 empty] | ЗТ
|  | ЗТм |  |  | 4: чел.-ч; 5: 15.51; 7: 22.7532 | [12 empty] | ЗТм
|  | Итого по расценке |  |  | 8: 11523.91; 10: 16905.58 | [13 empty] | Итого по расценке
|  | ФОТ |  |  | 10: 501.32 | [12 empty] | ФОТ
| Пр/812-102.0-1 | НР Благоустройство (ремонтно-строительные) |  |  | 4: %; 5: 102; 7: 102; 10: 511.35 | [12 empty] | НР Благоустройство (ремонтно-строительные)
| Пр/774-102.0 | СП Благоустройство (ремонтно-строительные) |  |  | 4: %; 5: 54; 7: 54; 10: 270.71 | [12 empty] | СП Благоустройство (ремонтно-строительные)
|  | Всего по позиции |  |  | 10: 17687.64 | [14 empty] | Всего по позиции
5 | ТССЦ-509-9900 | Строительный мусор (417*0,07) |  |  | 4: т; 7: 203.3262 | [9 empty] | Строительный мусор (417*0,07)
|  | Объем=1467*0,07*1,98 | [21 empty] | Объем=1467*0,07*1,98
|  | Всего по позиции |  |  | 10: 0 | [14 empty] | Всего по позиции
6 | ТССЦпг-03-21-01-011 | Перевозка грузов автомобилями-самосвалами грузоподъемностью 10 т, работающих вне карьера, на расстояние: до 11 км I класс груза |  |  | 4: 1 т груза; 7: 263.96; 8: 13.55; 10: 3576.66 | [9 empty] | Перевозка грузов автомобилями-самосвалами грузоподъемностью 10 т, работающих вне карьера, на расстояние: до 11 км I класс груза
|  | Объем=60,63+203,3262 | [21 empty] | Объем=60,63+203,3262
|  | Всего по позиции |  |  | 10: 3576.66 | [14 empty] | Всего по позиции
7 | ТЕР01-01-030-06 | Разработка грунта с перемещением до 10 м бульдозерами мощностью: 79 кВт (108 л.с.), группа грунтов 2 |  |  | 4: 1000 м3 грунта; 7: 0.08802 | [9 empty] | Разработка грунта с перемещением до 10 м бульдозерами мощностью: 79 кВт (108 л.с.), группа грунтов 2
|  | Объем=((1467*0,06)) / 1000 | [21 empty] | Объем=((1467*0,06)) / 1000
| 2 | ЭМ |  |  | 8: 949.58; 10: 83.58 | [11 empty] | ЭМ
| 3 | в т.ч. ОТм |  |  | 8: 121.41; 10: 10.69 | [11 empty] | в т.ч. ОТм
|  | ЗТм |  |  | 4: чел.-ч; 5: 7.49; 7: 0.65927 | [12 empty] | ЗТм
|  | Итого по расценке |  |  | 8: 949.58; 10: 83.58 | [13 empty] | Итого по расценке
|  | ФОТ |  |  | 10: 10.69 | [12 empty] | ФОТ
| Пр/812-001.1-1 | НР Земляные работы, выполняемые механизированным способом |  |  | 4: %; 5: 92; 7: 92; 10: 9.83 | [12 empty] | НР Земляные работы, выполняемые механизированным способом
| Пр/774-001.1 | СП Земляные работы, выполняемые механизированным способом |  |  | 4: %; 5: 46; 7: 46; 10: 4.92 | [12 empty] | СП Земляные работы, выполняемые механизированным способом
|  | Всего по позиции |  |  | 10: 98.33 | [14 empty] | Всего по позиции
8 | ТССЦпг-01-01-01-034 | Погрузочные работы при автомобильных перевозках: щебня (выгрузка учитывает затраты на штабелирование)(глина, щебень) (ОП ТЕР01 прил1 п.8 б) |  |  | 4: 1 т груза; 7: 154.04; 8: 4.49; 10: 691.64 | [9 empty] | Погрузочные работы при автомобильных перевозках: щебня (выгрузка учитывает затраты на штабелирование)(глина, щебень) (ОП ТЕР01 прил1 п.8 б)
|  | Объем=88,02*1.75 | [21 empty] | Объем=88,02*1.75
|  | Всего по позиции |  |  | 10: 691.64 | [14 empty] | Всего по позиции
9 | ТССЦпг-03-21-01-011 | Перевозка грузов автомобилями-самосвалами грузоподъемностью 10 т, работающих вне карьера, на расстояние: до 11 км I класс груза |  |  | 4: 1 т груза; 7: 154.04; 8: 13.55; 10: 2087.24 | [9 empty] | Перевозка грузов автомобилями-самосвалами грузоподъемностью 10 т, работающих вне карьера, на расстояние: до 11 км I класс груза
|  | Всего по позиции |  |  | 10: 2087.24 | [14 empty] | Всего по позиции
10 | ТЕР27-04-001-03 | Устройство подстилающих и выравнивающих слоев оснований: из шлака доменного отвального сталеплавильного |  |  | 4: 100 м3 материала основания (в плотном теле); 7: 1.467 | [9 empty] | Устройство подстилающих и выравнивающих слоев оснований: из шлака доменного отвального сталеплавильного
|  | Объем=((1467*0,1)) / 100 | [21 empty] | Объем=((1467*0,1)) / 100
| 1 | ОТ |  |  | 8: 121.95; 10: 178.9 | [11 empty] | ОТ
| 2 | ЭМ |  |  | 8: 4465.64; 10: 6551.09 | [11 empty] | ЭМ
| 3 | в т.ч. ОТм |  |  | 8: 478.22; 10: 701.55 | [11 empty] | в т.ч. ОТм
| 4 | М |  |  | 8: 29.5; 10: 43.28 | [11 empty] | М
П,Н | 409-9013 | Шлаки металлургические пористые: мартеновский и отвальный доменный |  |  | 4: м3; 5: 0; 7: 0 | [15 empty] | Шлаки металлургические пористые: мартеновский и отвальный доменный
|  | ЗТ |  |  | 4: чел.-ч; 5: 12.77; 7: 18.7336 | [12 empty] | ЗТ
|  | ЗТм |  |  | 4: чел.-ч; 5: 29.74; 7: 43.6286 | [12 empty] | ЗТм
|  | Итого по расценке |  |  | 8: 4617.09; 10: 6773.27 | [13 empty] | Итого по расценке
|  | ФОТ |  |  | 10: 880.45 | [12 empty] | ФОТ
| Пр/812-021.0-1 | НР Автомобильные дороги |  |  | 4: %; 5: 147; 7: 147; 10: 1294.26 | [12 empty] | НР Автомобильные дороги
| Пр/774-021.0 | СП Автомобильные дороги |  |  | 4: %; 5: 134; 7: 134; 10: 1179.8 | [12 empty] | СП Автомобильные дороги
|  | Всего по позиции |  |  | 10: 9247.33 | [14 empty] | Всего по позиции
10.1 | ТССЦ-409-0052 | Щебень шлаковый для дорожного строительства, фракция 5-10 мм, марка 1000 (ОП ТЕР27 прил 27.2 коэфф уплотнения) |  |  | 4: м3; 7: 184.84; 8: 111.89; 10: 20681.75 | [9 empty] | Щебень шлаковый для дорожного строительства, фракция 5-10 мм, марка 1000 (ОП ТЕР27 прил 27.2 коэфф уплотнения)
|  | Объем=1467*0.1*1,26 | [21 empty] | Объем=1467*0.1*1,26
|  | Всего по позиции |  |  | 10: 20681.75 | [14 empty] | Всего по позиции
11 | ТЕР27-06-026-01 | Розлив вяжущих материалов |  |  | 4: 1 т; 7: 0.73 | [9 empty] | Розлив вяжущих материалов
|  | Объем=1467*0,0005 | [21 empty] | Объем=1467*0,0005
| 2 | ЭМ |  |  | 8: 49.08; 10: 35.83 | [11 empty] | ЭМ
| 3 | в т.ч. ОТм |  |  | 8: 8.59; 10: 6.27 | [11 empty] | в т.ч. ОТм
| 4 | М |  |  | 8: 1932.69; 10: 1410.86 | [11 empty] | М
|  | ЗТм |  |  | 4: чел.-ч; 5: 0.66; 7: 0.4818 | [12 empty] | ЗТм
|  | Итого по расценке |  |  | 8: 1981.77; 10: 1446.69 | [13 empty] | Итого по расценке
|  | ФОТ |  |  | 10: 6.27 | [12 empty] | ФОТ
| Пр/812-021.0-1 | НР Автомобильные дороги |  |  | 4: %; 5: 147; 7: 147; 10: 9.22 | [12 empty] | НР Автомобильные дороги
| Пр/774-021.0 | СП Автомобильные дороги |  |  | 4: %; 5: 134; 7: 134; 10: 8.4 | [12 empty] | СП Автомобильные дороги
|  | Всего по позиции |  |  | 10: 1464.31 | [14 empty] | Всего по позиции
12 | ТЕР27-06-020-08 | Устройство покрытия толщиной 4 см из горячих асфальтобетонных смесей пористых мелкозернистых, плотность каменных материалов: 2,5-2,9 т/м3 |  |  | 4: 1000 м2 покрытия; 7: 1.467 | [9 empty] | Устройство покрытия толщиной 4 см из горячих асфальтобетонных смесей пористых мелкозернистых, плотность каменных материалов: 2,5-2,9 т/м3
|  | Объем=1467 / 1000 | [21 empty] | Объем=1467 / 1000
| 1 | ОТ |  |  | 8: 442.75; 10: 649.51 | [11 empty] | ОТ
| 2 | ЭМ |  |  | 8: 2777.78; 10: 4075 | [11 empty] | ЭМ
| 3 | в т.ч. ОТм |  |  | 8: 315.72; 10: 463.16 | [11 empty] | в т.ч. ОТм
| 4 | М |  |  | 8: 369.04; 10: 541.38 | [11 empty] | М
Н | 410-9010 | Смесь асфальтобетонная |  |  | 4: т; 5: 93.7; 7: 137.4579 | [15 empty] | Смесь асфальтобетонная
|  | ЗТ |  |  | 4: чел.-ч; 5: 38.3; 7: 56.1861 | [12 empty] | ЗТ
|  | ЗТм |  |  | 4: чел.-ч; 5: 19.1; 7: 28.0197 | [12 empty] | ЗТм
|  | Итого по расценке |  |  | 8: 3589.57; 10: 5265.89 | [13 empty] | Итого по расценке
|  | ФОТ |  |  | 10: 1112.67 | [12 empty] | ФОТ
| Пр/812-021.0-1 | НР Автомобильные дороги |  |  | 4: %; 5: 147; 7: 147; 10: 1635.62 | [12 empty] | НР Автомобильные дороги
| Пр/774-021.0 | СП Автомобильные дороги |  |  | 4: %; 5: 134; 7: 134; 10: 1490.98 | [12 empty] | СП Автомобильные дороги
|  | Всего по позиции |  |  | 10: 8392.49 | [14 empty] | Всего по позиции
12.1 | ТССЦ-410-0022 | Смеси асфальтобетонные дорожные, аэродромные и асфальтобетон (горячие для пористого асфальтобетона щебеночные и гравийные), марка II |  |  | 4: т; 7: 137.458; 8: 518.6; 10: 71285.72 | [9 empty] | Смеси асфальтобетонные дорожные, аэродромные и асфальтобетон (горячие для пористого асфальтобетона щебеночные и гравийные), марка II
|  | Всего по позиции |  |  | 10: 71285.72 | [14 empty] | Всего по позиции
13 | ТЕР27-06-020-01 | Устройство покрытия толщиной 4 см из горячих асфальтобетонных смесей плотных мелкозернистых типа АБВ, плотность каменных материалов: 2,5-2,9 т/м3 |  |  | 4: 1000 м2 покрытия; 7: 1.467 | [9 empty] | Устройство покрытия толщиной 4 см из горячих асфальтобетонных смесей плотных мелкозернистых типа АБВ, плотность каменных материалов: 2,5-2,9 т/м3
|  | Объем=1467 / 1000 | [21 empty] | Объем=1467 / 1000
| 1 | ОТ |  |  | 8: 442.75; 10: 649.51 | [11 empty] | ОТ
| 2 | ЭМ |  |  | 8: 2769.94; 10: 4063.5 | [11 empty] | ЭМ
| 3 | в т.ч. ОТм |  |  | 8: 315.39; 10: 462.68 | [11 empty] | в т.ч. ОТм
| 4 | М |  |  | 8: 225.21; 10: 330.38 | [11 empty] | М
Н | 410-9010 | Смесь асфальтобетонная |  |  | 4: т; 5: 96.6; 7: 141.7122 | [15 empty] | Смесь асфальтобетонная
|  | ЗТ |  |  | 4: чел.-ч; 5: 38.3; 7: 56.1861 | [12 empty] | ЗТ
|  | ЗТм |  |  | 4: чел.-ч; 5: 19.08; 7: 27.9904 | [12 empty] | ЗТм
|  | Итого по расценке |  |  | 8: 3437.9; 10: 5043.39 | [13 empty] | Итого по расценке
|  | ФОТ |  |  | 10: 1112.19 | [12 empty] | ФОТ
| Пр/812-021.0-1 | НР Автомобильные дороги |  |  | 4: %; 5: 147; 7: 147; 10: 1634.92 | [12 empty] | НР Автомобильные дороги
| Пр/774-021.0 | СП Автомобильные дороги |  |  | 4: %; 5: 134; 7: 134; 10: 1490.33 | [12 empty] | СП Автомобильные дороги
|  | Всего по позиции |  |  | 10: 8168.64 | [14 empty] | Всего по позиции
13.1 | ТССЦ-410-0006 | Смеси асфальтобетонные дорожные, аэродромные и асфальтобетон (горячие для плотного асфальтобетона мелко и крупнозернистые, песчаные), марка II, тип Б |  |  | 4: т; 7: 141.7122; 8: 570.7; 10: 80875.15 | [9 empty] | Смеси асфальтобетонные дорожные, аэродромные и асфальтобетон (горячие для плотного асфальтобетона мелко и крупнозернистые, песчаные), марка II, тип Б
|  | Всего по позиции |  |  | 10: 80875.15 | [14 empty] | Всего по позиции
14 | ТЕР27-04-001-03 | Устройство подстилающих и выравнивающих слоев оснований: из шлака доменного отвального сталеплавильного (под дорожные бордюры) |  |  | 4: 100 м3 материала основания (в плотном теле); 7: 0.2198 | [9 empty] | Устройство подстилающих и выравнивающих слоев оснований: из шлака доменного отвального сталеплавильного (под дорожные бордюры)
|  | Объем=((293*0,5*0.15)) / 100 | [21 empty] | Объем=((293*0,5*0.15)) / 100
| 1 | ОТ |  |  | 8: 121.95; 10: 26.8 | [11 empty] | ОТ
| 2 | ЭМ |  |  | 8: 4465.64; 10: 981.55 | [11 empty] | ЭМ
| 3 | в т.ч. ОТм |  |  | 8: 478.22; 10: 105.11 | [11 empty] | в т.ч. ОТм
| 4 | М |  |  | 8: 29.5; 10: 6.48 | [11 empty] | М
П,Н | 409-9013 | Шлаки металлургические пористые: мартеновский и отвальный доменный |  |  | 4: м3; 5: 0; 7: 0 | [15 empty] | Шлаки металлургические пористые: мартеновский и отвальный доменный
|  | ЗТ |  |  | 4: чел.-ч; 5: 12.77; 7: 2.8068 | [12 empty] | ЗТ
|  | ЗТм |  |  | 4: чел.-ч; 5: 29.74; 7: 6.5369 | [12 empty] | ЗТм
|  | Итого по расценке |  |  | 8: 4617.09; 10: 1014.83 | [13 empty] | Итого по расценке
|  | ФОТ |  |  | 10: 131.91 | [12 empty] | ФОТ
| Пр/812-021.0-1 | НР Автомобильные дороги |  |  | 4: %; 5: 147; 7: 147; 10: 193.91 | [12 empty] | НР Автомобильные дороги
| Пр/774-021.0 | СП Автомобильные дороги |  |  | 4: %; 5: 134; 7: 134; 10: 176.76 | [12 empty] | СП Автомобильные дороги
|  | Всего по позиции |  |  | 10: 1385.5 | [14 empty] | Всего по позиции
14.1 | ТССЦ-409-0052 | Щебень шлаковый для дорожного строительства, фракция 5-10 мм, марка 1000 (ОП ТЕР27 прил 27.2 коэфф уплотнения) |  |  | 4: м3; 7: 27.69; 8: 111.89; 10: 3098.23 | [9 empty] | Щебень шлаковый для дорожного строительства, фракция 5-10 мм, марка 1000 (ОП ТЕР27 прил 27.2 коэфф уплотнения)
|  | Объем=293*0,5*0.15*1,26 | [21 empty] | Объем=293*0,5*0.15*1,26
|  | Всего по позиции |  |  | 10: 3098.23 | [14 empty] | Всего по позиции
15 | ТЕР27-02-010-02 | Установка бортовых камней бетонных: при других видах покрытий |  |  | 4: 100 м бортового камня; 7: 2.93 | [9 empty] | Установка бортовых камней бетонных: при других видах покрытий
|  | Объем=293 / 100 | [21 empty] | Объем=293 / 100
| 1 | ОТ |  |  | 8: 772.97; 10: 2264.8 | [11 empty] | ОТ
| 2 | ЭМ |  |  | 8: 104.2; 10: 305.31 | [11 empty] | ЭМ
| 3 | в т.ч. ОТм |  |  | 8: 11.02; 10: 32.29 | [11 empty] | в т.ч. ОТм
| 4 | М |  |  | 8: 3677.44; 10: 10774.9 | [11 empty] | М
Н | 413-9010 | Камни бортовые |  |  | 4: м; 5: 100; 7: 293 | [15 empty] | Камни бортовые
|  | ЗТ |  |  | 4: чел.-ч; 5: 76.08; 7: 222.9144 | [12 empty] | ЗТ
|  | ЗТм |  |  | 4: чел.-ч; 5: 0.68; 7: 1.9924 | [12 empty] | ЗТм
|  | Итого по расценке |  |  | 8: 4554.61; 10: 13345.01 | [13 empty] | Итого по расценке
|  | ФОТ |  |  | 10: 2297.09 | [12 empty] | ФОТ
| Пр/812-021.0-1 | НР Автомобильные дороги |  |  | 4: %; 5: 147; 7: 147; 10: 3376.72 | [12 empty] | НР Автомобильные дороги
| Пр/774-021.0 | СП Автомобильные дороги |  |  | 4: %; 5: 134; 7: 134; 10: 3078.1 | [12 empty] | СП Автомобильные дороги
|  | Всего по позиции |  |  | 10: 19799.83 | [14 empty] | Всего по позиции
15.1 | ТССЦ-101-1805 | Гвозди строительные |  |  | 4: т; 7: -0.00293; 8: 10557.18; 10: -30.93 | [9 empty] | Гвозди строительные
|  | Всего по позиции |  |  | 10: -30.93 | [14 empty] | Всего по позиции
15.2 | ТССЦ-102-0038 | Брусья необрезные хвойных пород длиной 4-6,5 м, все ширины, толщиной 100, 125 мм, IV сорта |  |  | 4: м3; 7: -0.4981; 8: 705.14; 10: -351.23 | [9 empty] | Брусья необрезные хвойных пород длиной 4-6,5 м, все ширины, толщиной 100, 125 мм, IV сорта
|  | Всего по позиции |  |  | 10: -351.23 | [14 empty] | Всего по позиции
15.3 | ТССЦ-401-0006 | Бетон тяжелый, класс В15 (М200) |  |  | 4: м3; 7: -17.287; 8: 594.11; 10: -10270.38 | [9 empty] | Бетон тяжелый, класс В15 (М200)
|  | Всего по позиции |  |  | 10: -10270.38 | [14 empty] | Всего по позиции
15.4 | ТССЦ-403-8126 прим. | Камни бортовые из бетона В30 (М400) с расходом арматуры 38 кг/м3 (длина-3м, объем 1м.п.-0,0525 м3 ГОСТ 6665-91) |  |  | 4: м3; 7: 15.3825; 8: 2012.95; 10: 30964.2 | [9 empty] | Камни бортовые из бетона В30 (М400) с расходом арматуры 38 кг/м3 (длина-3м, объем 1м.п.-0,0525 м3 ГОСТ 6665-91)
|  | Объем=293*0,0525 | [21 empty] | Объем=293*0,0525
|  | Всего по позиции |  |  | 10: 30964.2 | [14 empty] | Всего по позиции
16 | ТЕР06-01-001-01 | Устройство бетонной подготовки |  |  | 4: 100 м3 бетона, бутобетона и железобетона в деле; 7: -0.12455 | [9 empty] | Устройство бетонной подготовки
|  | Объем=(-17,287/1.02+4,58252/1.02) / 100 | [21 empty] | Объем=(-17,287/1.02+4,58252/1.02) / 100
| 1 | ОТ |  |  | 8: 1686.6; 10: -210.07 | [11 empty] | ОТ
| 2 | ЭМ |  |  | 8: 2609.79; 10: -325.06 | [11 empty] | ЭМ
| 3 | в т.ч. ОТм |  |  | 8: 291.78; 10: -36.34 | [11 empty] | в т.ч. ОТм
| 4 | М |  |  | 8: 2412.9; 10: -300.54 | [11 empty] | М
Н | 401-9021 | Бетон |  |  | 4: м3; 5: 102; 7: -12.7045 | [15 empty] | Бетон
|  | ЗТ |  |  | 4: чел.-ч; 5: 180; 7: -22.4197 | [12 empty] | ЗТ
|  | ЗТм |  |  | 4: чел.-ч; 5: 18; 7: -2.242 | [12 empty] | ЗТм
|  | Итого по расценке |  |  | 8: 6709.29; 10: -835.67 | [13 empty] | Итого по расценке
|  | ФОТ |  |  | 10: -246.41 | [12 empty] | ФОТ
| Пр/812-006.0-1 | НР Бетонные и железобетонные монолитные конструкции и работы в строительстве |  |  | 4: %; 5: 102; 7: 102; 10: -251.34 | [12 empty] | НР Бетонные и железобетонные монолитные конструкции и работы в строительстве
| Пр/774-006.0 | СП Бетонные и железобетонные монолитные конструкции и работы в строительстве |  |  | 4: %; 5: 58; 7: 58; 10: -142.92 | [12 empty] | СП Бетонные и железобетонные монолитные конструкции и работы в строительстве
|  | Всего по позиции |  |  | 10: -1229.93 | [14 empty] | Всего по позиции
16.1 | ТССЦ-101-1668 | Рогожа |  |  | 4: м2; 7: 31.1385; 8: 9.65; 10: 300.49 | [9 empty] | Рогожа
|  | Объем=--31,1385 | [21 empty] | Объем=--31,1385
|  | Всего по позиции |  |  | 10: 300.49 | [14 empty] | Всего по позиции
16.2 | ТССЦ-411-0001 | Вода |  |  | 4: м3; 7: 0.024911; 8: 1.98; 10: 0.05 | [9 empty] | Вода
|  | Объем=--0,0249108 | [21 empty] | Объем=--0,0249108
|  | Всего по позиции |  |  | 10: 0.05 | [14 empty] | Всего по позиции
16.3 | ТССЦ-401-0006 | Бетон тяжелый, класс В15 (М200) |  |  | 4: м3; 7: 4.5825; 8: 594.11; 10: 2722.52 | [9 empty] | Бетон тяжелый, класс В15 (М200)
|  | Объем=0,046*293/3*1.02 | [21 empty] | Объем=0,046*293/3*1.02
|  | Всего по позиции |  |  | 10: 2722.52 | [14 empty] | Всего по позиции
17 | ТЕР27-07-005-05 применит | Резка тротуарной плитки толщиной 70 мм: угловой шлифовальной машинкой |  |  | 4: 1 м реза; 7: 27 | [9 empty] | Резка тротуарной плитки толщиной 70 мм: угловой шлифовальной машинкой
| 1 | ОТ |  |  | 8: 6.82; 10: 184.14 | [11 empty] | ОТ
| 2 | ЭМ |  |  | 8: 0.44; 10: 11.88 | [11 empty] | ЭМ
| 4 | М |  |  | 8: 10.32; 10: 278.64 | [11 empty] | М
|  | ЗТ |  |  | 4: чел.-ч; 5: 0.59; 7: 15.93 | [12 empty] | ЗТ
|  | Итого по расценке |  |  | 8: 17.58; 10: 474.66 | [13 empty] | Итого по расценке
|  | ФОТ |  |  | 10: 184.14 | [12 empty] | ФОТ
| Пр/812-021.1-1 | НР Устройство покрытий дорожек, тротуаров, мостовых и площадок и прочее |  |  | 4: %; 5: 113; 7: 113; 10: 208.08 | [12 empty] | НР Устройство покрытий дорожек, тротуаров, мостовых и площадок и прочее
| Пр/774-021.1 | СП Устройство покрытий дорожек, тротуаров, мостовых и площадок и прочее |  |  | 4: %; 5: 77; 7: 77; 10: 141.79 | [12 empty] | СП Устройство покрытий дорожек, тротуаров, мостовых и площадок и прочее
|  | Всего по позиции |  |  | 10: 824.53 | [14 empty] | Всего по позиции
18 | ТЕР27-07-005-07 применит | Добавлять (уменьшать) на каждые 10 мм: к расценке 27-07-005-05 |  |  | 4: 1 м реза; 7: 27 | [9 empty] | Добавлять (уменьшать) на каждые 10 мм: к расценке 27-07-005-05
|  | до толщ 150-70=80\10=8 ПЗ=8 (ОЗП=8; ЭМ=8 к расх.; ЗПМ=8; МАТ=8 к расх.; ТЗ=8; ТЗМ=8) | [27 empty] | до толщ 150-70=80\10=8 ПЗ=8 (ОЗП=8; ЭМ=8 к расх.; ЗПМ=8; МАТ=8 к расх.; ТЗ=8; ТЗМ=8)
| 1 | ОТ |  |  | 8: 0.46; 9: 8; 10: 99.36 | [11 empty] | ОТ
| 2 | ЭМ |  |  | 8: 0.07; 9: 8; 10: 15.12 | [11 empty] | ЭМ
| 4 | М |  |  | 8: 1.47; 9: 8; 10: 317.52 | [11 empty] | М
|  | ЗТ |  |  | 4: чел.-ч; 5: 0.04; 6: 8; 7: 8.64 | [12 empty] | ЗТ
|  | Итого по расценке |  |  | 8: 2; 10: 432 | [13 empty] | Итого по расценке
|  | ФОТ |  |  | 10: 99.36 | [12 empty] | ФОТ
| Пр/812-021.1-1 | НР Устройство покрытий дорожек, тротуаров, мостовых и площадок и прочее |  |  | 4: %; 5: 113; 7: 113; 10: 112.28 | [12 empty] | НР Устройство покрытий дорожек, тротуаров, мостовых и площадок и прочее
| Пр/774-021.1 | СП Устройство покрытий дорожек, тротуаров, мостовых и площадок и прочее |  |  | 4: %; 5: 77; 7: 77; 10: 76.51 | [12 empty] | СП Устройство покрытий дорожек, тротуаров, мостовых и площадок и прочее
|  | Всего по позиции |  |  | 10: 620.79 | [14 empty] | Всего по позиции
19 | ТЕР01-02-061-01 | Засыпка вручную траншей, пазух котлованов и ям, группа грунтов: 1 |  |  | 4: 100 м3 грунта; 7: 0.06 | [9 empty] | Засыпка вручную траншей, пазух котлованов и ям, группа грунтов: 1
|  | Объем=((40*0,15)) / 100 | [21 empty] | Объем=((40*0,15)) / 100
| 1 | ОТ |  |  | 8: 797.39; 10: 47.84 | [11 empty] | ОТ
|  | ЗТ |  |  | 4: чел.-ч; 5: 88.5; 7: 5.31 | [12 empty] | ЗТ
|  | Итого по расценке |  |  | 8: 797.39; 10: 47.84 | [13 empty] | Итого по расценке
|  | ФОТ |  |  | 10: 47.84 | [12 empty] | ФОТ
| Пр/812-001.2-1 | НР Земляные работы, выполняемые ручным способом |  |  | 4: %; 5: 89; 7: 89; 10: 42.58 | [12 empty] | НР Земляные работы, выполняемые ручным способом
| Пр/774-001.2 | СП Земляные работы, выполняемые ручным способом |  |  | 4: %; 5: 40; 7: 40; 10: 19.14 | [12 empty] | СП Земляные работы, выполняемые ручным способом
|  | Всего по позиции |  |  | 10: 109.56 | [14 empty] | Всего по позиции
20 | ТССЦ-407-0013 | Земля растительная механизированной заготовки |  |  | 4: м3; 7: 6; 8: 111.97; 10: 671.82 | [9 empty] | Земля растительная механизированной заготовки
|  | Всего по позиции |  |  | 10: 671.82 | [14 empty] | Всего по позиции
21 | ТЕР01-02-027-04 | Планировка площадей: ручным способом, группа грунтов 1 |  |  | 4: 1000 м2 спланированной площади; 7: 0.04 | [9 empty] | Планировка площадей: ручным способом, группа грунтов 1
|  | Объем=40 / 1000 | [21 empty] | Объем=40 / 1000
| 1 | ОТ |  |  | 8: 1025; 10: 41 | [11 empty] | ОТ
|  | ЗТ |  |  | 4: чел.-ч; 5: 100; 7: 4 | [12 empty] | ЗТ
|  | Итого по расценке |  |  | 8: 1025; 10: 41 | [13 empty] | Итого по расценке
|  | ФОТ |  |  | 10: 41 | [12 empty] | ФОТ
| Пр/812-001.4-1 | НР Земляные работы, выполняемые по другим видам работ (подготовительным, сопутствующим, укрепительным) |  |  | 4: %; 5: 89; 7: 89; 10: 36.49 | [12 empty] | НР Земляные работы, выполняемые по другим видам работ (подготовительным, сопутствующим, укрепительным)
| Пр/774-001.4 | СП Земляные работы, выполняемые по другим видам работ (подготовительным, сопутствующим, укрепительным) |  |  | 4: %; 5: 41; 7: 41; 10: 16.81 | [12 empty] | СП Земляные работы, выполняемые по другим видам работ (подготовительным, сопутствующим, укрепительным)
|  | Всего по позиции |  |  | 10: 94.3 | [14 empty] | Всего по позиции
22 | ТЕРр68-37-2 прим | Регулирование высотного положения крышек колодцев с подъемом на высоту: до 10 см |  |  | 4: 1 колодец; 7: 2 | [9 empty] | Регулирование высотного положения крышек колодцев с подъемом на высоту: до 10 см
| 1 | ОТ |  |  | 8: 17.09; 10: 34.18 | [11 empty] | ОТ
| 2 | ЭМ |  |  | 8: 6.15; 10: 12.3 | [11 empty] | ЭМ
| 4 | М |  |  | 8: 95.57; 10: 191.14 | [11 empty] | М
|  | ЗТ |  |  | 4: чел.-ч; 5: 1.74; 7: 3.48 | [12 empty] | ЗТ
|  | Итого по расценке |  |  | 8: 118.81; 10: 237.62 | [13 empty] | Итого по расценке
|  | ФОТ |  |  | 10: 34.18 | [12 empty] | ФОТ
| Пр/812-102.0-1 | НР Благоустройство (ремонтно-строительные) |  |  | 4: %; 5: 102; 7: 102; 10: 34.86 | [12 empty] | НР Благоустройство (ремонтно-строительные)
| Пр/774-102.0 | СП Благоустройство (ремонтно-строительные) |  |  | 4: %; 5: 54; 7: 54; 10: 18.46 | [12 empty] | СП Благоустройство (ремонтно-строительные)
|  | Всего по позиции |  |  | 10: 290.94 | [14 empty] | Всего по позиции
22.1 | ТССЦ-403-8383 | Кольцо опорное КО-4-70 /бетон В15 (200), объем 0,02 м3, расход арматуры 0,5 кг/ |  |  | 4: шт.; 7: -4; 8: 45.29; 10: -181.16 | [9 empty] | Кольцо опорное КО-4-70 /бетон В15 (200), объем 0,02 м3, расход арматуры 0,5 кг/
|  | Всего по позиции |  |  | 10: -181.16 | [14 empty] | Всего по позиции
22.2 | ТССЦ-101-2536 | Люки чугунные: тяжелые |  |  | 4: шт.; 7: 2; 8: 1079.46; 10: 2158.92 | [9 empty] | Люки чугунные: тяжелые
|  | Всего по позиции |  |  | 10: 2158.92 | [14 empty] | Всего по позиции
|  | Итого по разделу 1 Восстановление дорожной одежды проезда. ТИП 1 S=1467 м2 |  |  | 10: 284962.02; 12: 3943874.36 | [17 empty] | Итого по разделу 1 Восстановление дорожной одежды проезда. ТИП 1 S=1467 м2
Раздел 2. Устройство парковки ТИП 3а S=987.4 м2 | [21 empty] | Раздел 2. Устройство парковки ТИП 3а S=987.4 м2
23 | ТЕР01-02-105-03 | Корчевка пней в грунтах естественного залегания корчевателями-собирателями на тракторе мощностью 79 кВт (108 л.с.) с перемещением пней до 5 м, диаметр пней: свыше 32 см |  |  | 4: 100 пней; 7: 0.17 | [9 empty] | Корчевка пней в грунтах естественного залегания корчевателями-собирателями на тракторе мощностью 79 кВт (108 л.с.) с перемещением пней до 5 м, диаметр пней: свыше 32 см
|  | Объем=17 / 100 | [21 empty] | Объем=17 / 100
| 2 | ЭМ |  |  | 8: 1086.95; 10: 184.78 | [11 empty] | ЭМ
| 3 | в т.ч. ОТм |  |  | 8: 116.08; 10: 19.73 | [11 empty] | в т.ч. ОТм
|  | ЗТм |  |  | 4: чел.-ч; 5: 6.71; 7: 1.1407 | [12 empty] | ЗТм
|  | Итого по расценке |  |  | 8: 1086.95; 10: 184.78 | [13 empty] | Итого по расценке
|  | ФОТ |  |  | 10: 19.73 | [12 empty] | ФОТ
| Пр/812-001.4-1 | НР Земляные работы, выполняемые по другим видам работ (подготовительным, сопутствующим, укрепительным) |  |  | 4: %; 5: 89; 7: 89; 10: 17.56 | [12 empty] | НР Земляные работы, выполняемые по другим видам работ (подготовительным, сопутствующим, укрепительным)
| Пр/774-001.4 | СП Земляные работы, выполняемые по другим видам работ (подготовительным, сопутствующим, укрепительным) |  |  | 4: %; 5: 41; 7: 41; 10: 8.09 | [12 empty] | СП Земляные работы, выполняемые по другим видам работ (подготовительным, сопутствующим, укрепительным)
|  | Всего по позиции |  |  | 10: 210.43 | [14 empty] | Всего по позиции
24 | ТЕРр68-3-6 | Валка деревьев в городских условиях: (дуб, бук, граб, клен, ясень) диаметром более 300 мм :ду 40 см V= 3.22 м3/ствол, +0.48 (15% )на ветви, |  |  | 4: 1 складочный м3 кряжей; 7: 55.545 | [9 empty] | Валка деревьев в городских условиях: (дуб, бук, граб, клен, ясень) диаметром более 300 мм :ду 40 см V= 3.22 м3/ствол, +0.48 (15% )на ветви,
|  | Объем=15*3,22*1,15 | [21 empty] | Объем=15*3,22*1,15
| 1 | ОТ |  |  | 8: 74.32; 10: 4128.1 | [11 empty] | ОТ
| 2 | ЭМ |  |  | 8: 34.63; 10: 1923.52 | [11 empty] | ЭМ
|  | ЗТ |  |  | 4: чел.-ч; 5: 7.38; 7: 409.9221 | [12 empty] | ЗТ
|  | Итого по расценке |  |  | 8: 108.95; 10: 6051.62 | [13 empty] | Итого по расценке
|  | ФОТ |  |  | 10: 4128.1 | [12 empty] | ФОТ
| Пр/812-102.0-1 | НР Благоустройство (ремонтно-строительные) |  |  | 4: %; 5: 102; 7: 102; 10: 4210.66 | [12 empty] | НР Благоустройство (ремонтно-строительные)
| Пр/774-102.0 | СП Благоустройство (ремонтно-строительные) |  |  | 4: %; 5: 54; 7: 54; 10: 2229.17 | [12 empty] | СП Благоустройство (ремонтно-строительные)
|  | Всего по позиции |  |  | 10: 12491.45 | [14 empty] | Всего по позиции
25 | ТЕР01-02-107-01 | Засыпка ям подкоренных бульдозерами мощностью: 79 кВт (108 л.с.) |  |  | 4: 100 ям; 7: 0.17 | [9 empty] | Засыпка ям подкоренных бульдозерами мощностью: 79 кВт (108 л.с.)
|  | Объем=17 / 100 | [21 empty] | Объем=17 / 100
| 2 | ЭМ |  |  | 8: 295.4; 10: 50.22 | [11 empty] | ЭМ
| 3 | в т.ч. ОТм |  |  | 8: 37.77; 10: 6.42 | [11 empty] | в т.ч. ОТм
|  | ЗТм |  |  | 4: чел.-ч; 5: 2.33; 7: 0.3961 | [12 empty] | ЗТм
|  | Итого по расценке |  |  | 8: 295.4; 10: 50.22 | [13 empty] | Итого по расценке
|  | ФОТ |  |  | 10: 6.42 | [12 empty] | ФОТ
| Пр/812-001.4-1 | НР Земляные работы, выполняемые по другим видам работ (подготовительным, сопутствующим, укрепительным) |  |  | 4: %; 5: 89; 7: 89; 10: 5.71 | [12 empty] | НР Земляные работы, выполняемые по другим видам работ (подготовительным, сопутствующим, укрепительным)
| Пр/774-001.4 | СП Земляные работы, выполняемые по другим видам работ (подготовительным, сопутствующим, укрепительным) |  |  | 4: %; 5: 41; 7: 41; 10: 2.63 | [12 empty] | СП Земляные работы, выполняемые по другим видам работ (подготовительным, сопутствующим, укрепительным)
|  | Всего по позиции |  |  | 10: 58.56 | [14 empty] | Всего по позиции
26 | ТССЦ-409-0082 | Щебень шлаковый для дорожного строительства, фракция 40-70 мм, марка 1000 (ОП ТЕР27 прил 27.2 коэфф уплотнения) V пня =0,57 м3 |  |  | 4: м3; 7: 12.2; 8: 94.86; 10: 1157.29 | [9 empty] | Щебень шлаковый для дорожного строительства, фракция 40-70 мм, марка 1000 (ОП ТЕР27 прил 27.2 коэфф уплотнения) V пня =0,57 м3
|  | Объем=0.57*17*1,26 | [21 empty] | Объем=0.57*17*1,26
|  | Всего по позиции |  |  | 10: 1157.29 | [14 empty] | Всего по позиции
27 | ТССЦпг-01-01-01-043 | Погрузочные работы при автомобильных перевозках: мусора строительного с погрузкой экскаваторами емкостью ковша до 0,5 м3 (пни) V пня = 0,57 м3 |  |  | 4: 1 т груза; 7: 5.91; 8: 4.49; 10: 26.54 | [9 empty] | Погрузочные работы при автомобильных перевозках: мусора строительного с погрузкой экскаваторами емкостью ковша до 0,5 м3 (пни) V пня = 0,57 м3
|  | Объем=(0.57*17)*0,61 | [21 empty] | Объем=(0.57*17)*0,61
|  | Всего по позиции |  |  | 10: 26.54 | [14 empty] | Всего по позиции
28 | ТССЦпг-01-01-01-007 | Погрузочные работы при автомобильных перевозках: леса круглого |  |  | 4: 1 т груза; 7: 33.88; 8: 16.79; 10: 568.85 | [9 empty] | Погрузочные работы при автомобильных перевозках: леса круглого
|  | Объем=55,545*0,61 | [21 empty] | Объем=55,545*0,61
|  | Всего по позиции |  |  | 10: 568.85 | [14 empty] | Всего по позиции
29 | ТССЦпг-03-21-01-011 | Перевозка грузов автомобилями-самосвалами грузоподъемностью 10 т, работающих вне карьера, на расстояние: до 11 км I класс груза |  |  | 4: 1 т груза; 7: 39.8; 8: 13.55; 10: 539.29 | [9 empty] | Перевозка грузов автомобилями-самосвалами грузоподъемностью 10 т, работающих вне карьера, на расстояние: до 11 км I класс груза
|  | Объем=5,91+33,88 | [21 empty] | Объем=5,91+33,88
|  | Всего по позиции |  |  | 10: 539.29 | [14 empty] | Всего по позиции
30 | ТЕР01-01-030-06 | Разработка грунта с перемещением до 10 м бульдозерами мощностью: 79 кВт (108 л.с.), группа грунтов 2 |  |  | 4: 1000 м3 грунта; 7: 0.30609 | [9 empty] | Разработка грунта с перемещением до 10 м бульдозерами мощностью: 79 кВт (108 л.с.), группа грунтов 2
|  | Объем=((987,4*0,31)) / 1000 | [21 empty] | Объем=((987,4*0,31)) / 1000
| 2 | ЭМ |  |  | 8: 949.58; 10: 290.66 | [11 empty] | ЭМ
| 3 | в т.ч. ОТм |  |  | 8: 121.41; 10: 37.16 | [11 empty] | в т.ч. ОТм
|  | ЗТм |  |  | 4: чел.-ч; 5: 7.49; 7: 2.2926 | [12 empty] | ЗТм
|  | Итого по расценке |  |  | 8: 949.58; 10: 290.66 | [13 empty] | Итого по расценке
|  | ФОТ |  |  | 10: 37.16 | [12 empty] | ФОТ
| Пр/812-001.1-1 | НР Земляные работы, выполняемые механизированным способом |  |  | 4: %; 5: 92; 7: 92; 10: 34.19 | [12 empty] | НР Земляные работы, выполняемые механизированным способом
| Пр/774-001.1 | СП Земляные работы, выполняемые механизированным способом |  |  | 4: %; 5: 46; 7: 46; 10: 17.09 | [12 empty] | СП Земляные работы, выполняемые механизированным способом
|  | Всего по позиции |  |  | 10: 341.94 | [14 empty] | Всего по позиции
31 | ТССЦпг-01-01-01-039 | Погрузочные работы при автомобильных перевозках: грунта растительного слоя (земля, перегной) (ОП ТЕР01 прил1 п.9в) |  |  | 4: 1 т груза; 7: 105; 8: 5.42; 10: 569.1 | [9 empty] | Погрузочные работы при автомобильных перевозках: грунта растительного слоя (земля, перегной) (ОП ТЕР01 прил1 п.9в)
|  | Объем=75*1.4 | [21 empty] | Объем=75*1.4
|  | Всего по позиции |  |  | 10: 569.1 | [14 empty] | Всего по позиции
32 | ТССЦпг-03-21-01-011 | Перевозка грузов автомобилями-самосвалами грузоподъемностью 10 т, работающих вне карьера, на расстояние: до 11 км I класс груза |  |  | 4: 1 т груза; 7: 105; 8: 13.55; 10: 1422.75 | [9 empty] | Перевозка грузов автомобилями-самосвалами грузоподъемностью 10 т, работающих вне карьера, на расстояние: до 11 км I класс груза
|  | Всего по позиции |  |  | 10: 1422.75 | [14 empty] | Всего по позиции
33 | ТЕР27-04-001-03 | Устройство подстилающих и выравнивающих слоев оснований: из шлака доменного отвального сталеплавильного (под бордюры) |  |  | 4: 100 м3 материала основания (в плотном теле); 7: 0.129 | [9 empty] | Устройство подстилающих и выравнивающих слоев оснований: из шлака доменного отвального сталеплавильного (под бордюры)
|  | Объем=((172*0,5*0,15)) / 100 | [21 empty] | Объем=((172*0,5*0,15)) / 100
| 1 | ОТ |  |  | 8: 121.95; 10: 15.73 | [11 empty] | ОТ
| 2 | ЭМ |  |  | 8: 4465.64; 10: 576.07 | [11 empty] | ЭМ
| 3 | в т.ч. ОТм |  |  | 8: 478.22; 10: 61.69 | [11 empty] | в т.ч. ОТм
| 4 | М |  |  | 8: 29.5; 10: 3.81 | [11 empty] | М
П,Н | 409-9013 | Шлаки металлургические пористые: мартеновский и отвальный доменный |  |  | 4: м3; 5: 0; 7: 0 | [15 empty] | Шлаки металлургические пористые: мартеновский и отвальный доменный
|  | ЗТ |  |  | 4: чел.-ч; 5: 12.77; 7: 1.6473 | [12 empty] | ЗТ
|  | ЗТм |  |  | 4: чел.-ч; 5: 29.74; 7: 3.8365 | [12 empty] | ЗТм
|  | Итого по расценке |  |  | 8: 4617.09; 10: 595.61 | [13 empty] | Итого по расценке
|  | ФОТ |  |  | 10: 77.42 | [12 empty] | ФОТ
| Пр/812-021.0-1 | НР Автомобильные дороги |  |  | 4: %; 5: 147; 7: 147; 10: 113.81 | [12 empty] | НР Автомобильные дороги
| Пр/774-021.0 | СП Автомобильные дороги |  |  | 4: %; 5: 134; 7: 134; 10: 103.74 | [12 empty] | СП Автомобильные дороги
|  | Всего по позиции |  |  | 10: 813.16 | [14 empty] | Всего по позиции
33.1 | ТССЦ-409-0052 | Щебень шлаковый для дорожного строительства, фракция 5-10 мм, марка 1000 (ОП ТЕР27 прил 27.2 коэфф уплотнения) |  |  | 4: м3; 7: 16.254; 8: 111.89; 10: 1818.66 | [9 empty] | Щебень шлаковый для дорожного строительства, фракция 5-10 мм, марка 1000 (ОП ТЕР27 прил 27.2 коэфф уплотнения)
|  | Объем=172*0,5*0,15*1,26 | [21 empty] | Объем=172*0,5*0,15*1,26
|  | Всего по позиции |  |  | 10: 1818.66 | [14 empty] | Всего по позиции
34 | ТЕР27-02-010-02 | Установка бортовых камней бетонных: при других видах покрытий |  |  | 4: 100 м бортового камня; 7: 1.72 | [9 empty] | Установка бортовых камней бетонных: при других видах покрытий
|  | Объем=172 / 100 | [21 empty] | Объем=172 / 100
| 1 | ОТ |  |  | 8: 772.97; 10: 1329.51 | [11 empty] | ОТ
| 2 | ЭМ |  |  | 8: 104.2; 10: 179.22 | [11 empty] | ЭМ
| 3 | в т.ч. ОТм |  |  | 8: 11.02; 10: 18.95 | [11 empty] | в т.ч. ОТм
| 4 | М |  |  | 8: 3677.44; 10: 6325.2 | [11 empty] | М
Н | 413-9010 | Камни бортовые |  |  | 4: м; 5: 100; 7: 172 | [15 empty] | Камни бортовые
|  | ЗТ |  |  | 4: чел.-ч; 5: 76.08; 7: 130.8576 | [12 empty] | ЗТ
|  | ЗТм |  |  | 4: чел.-ч; 5: 0.68; 7: 1.1696 | [12 empty] | ЗТм
|  | Итого по расценке |  |  | 8: 4554.61; 10: 7833.93 | [13 empty] | Итого по расценке
|  | ФОТ |  |  | 10: 1348.46 | [12 empty] | ФОТ
| Пр/812-021.0-1 | НР Автомобильные дороги |  |  | 4: %; 5: 147; 7: 147; 10: 1982.24 | [12 empty] | НР Автомобильные дороги
| Пр/774-021.0 | СП Автомобильные дороги |  |  | 4: %; 5: 134; 7: 134; 10: 1806.94 | [12 empty] | СП Автомобильные дороги
|  | Всего по позиции |  |  | 10: 11623.11 | [14 empty] | Всего по позиции
34.1 | ТССЦ-101-1805 | Гвозди строительные |  |  | 4: т; 7: -0.00172; 8: 10557.18; 10: -18.16 | [9 empty] | Гвозди строительные
|  | Всего по позиции |  |  | 10: -18.16 | [14 empty] | Всего по позиции
34.2 | ТССЦ-102-0038 | Брусья необрезные хвойных пород длиной 4-6,5 м, все ширины, толщиной 100, 125 мм, IV сорта |  |  | 4: м3; 7: -0.2924; 8: 705.14; 10: -206.18 | [9 empty] | Брусья необрезные хвойных пород длиной 4-6,5 м, все ширины, толщиной 100, 125 мм, IV сорта
|  | Всего по позиции |  |  | 10: -206.18 | [14 empty] | Всего по позиции
34.3 | ТССЦ-401-0006 | Бетон тяжелый, класс В15 (М200) |  |  | 4: м3; 7: -10.148; 8: 594.11; 10: -6029.03 | [9 empty] | Бетон тяжелый, класс В15 (М200)
|  | Всего по позиции |  |  | 10: -6029.03 | [14 empty] | Всего по позиции
34.4 | ТССЦ-403-8126 | Камни бортовые из бетона В30 (М400) с расходом арматуры 38 кг/м3 (длина-3м, объем 1м.п.-0,0525 м3 ) |  |  | 4: м3; 7: 9.03; 8: 2012.95; 10: 18176.94 | [9 empty] | Камни бортовые из бетона В30 (М400) с расходом арматуры 38 кг/м3 (длина-3м, объем 1м.п.-0,0525 м3 )
|  | Объем=172*0.0525 | [21 empty] | Объем=172*0.0525
|  | Всего по позиции |  |  | 10: 18176.94 | [14 empty] | Всего по позиции
35 | ТЕР06-01-001-01 | Устройство бетонной подготовки (с учетом шва стыка) |  |  | 4: 100 м3 бетона, бутобетона и железобетона в деле; 7: -0.073117 | [9 empty] | Устройство бетонной подготовки (с учетом шва стыка)
|  | Объем=(-10,148/1.02+2,69008/1.02) / 100 | [21 empty] | Объем=(-10,148/1.02+2,69008/1.02) / 100
| 1 | ОТ |  |  | 8: 1686.6; 10: -123.32 | [11 empty] | ОТ
| 2 | ЭМ |  |  | 8: 2609.79; 10: -190.82 | [11 empty] | ЭМ
| 3 | в т.ч. ОТм |  |  | 8: 291.78; 10: -21.33 | [11 empty] | в т.ч. ОТм
| 4 | М |  |  | 8: 2412.9; 10: -176.42 | [11 empty] | М
Н | 401-9021 | Бетон |  |  | 4: м3; 5: 102; 7: -7.4579 | [15 empty] | Бетон
|  | ЗТ |  |  | 4: чел.-ч; 5: 180; 7: -13.1611 | [12 empty] | ЗТ
|  | ЗТм |  |  | 4: чел.-ч; 5: 18; 7: -1.3161 | [12 empty] | ЗТм
|  | Итого по расценке |  |  | 8: 6709.29; 10: -490.56 | [13 empty] | Итого по расценке
|  | ФОТ |  |  | 10: -144.65 | [12 empty] | ФОТ
| Пр/812-006.0-1 | НР Бетонные и железобетонные монолитные конструкции и работы в строительстве |  |  | 4: %; 5: 102; 7: 102; 10: -147.54 | [12 empty] | НР Бетонные и железобетонные монолитные конструкции и работы в строительстве
| Пр/774-006.0 | СП Бетонные и железобетонные монолитные конструкции и работы в строительстве |  |  | 4: %; 5: 58; 7: 58; 10: -83.9 | [12 empty] | СП Бетонные и железобетонные монолитные конструкции и работы в строительстве
|  | Всего по позиции |  |  | 10: -722 | [14 empty] | Всего по позиции
35.1 | ТССЦ-101-1668 | Рогожа |  |  | 4: м2; 7: 18.2793; 8: 9.65; 10: 176.39 | [9 empty] | Рогожа
|  | Объем=--18,27925 | [21 empty] | Объем=--18,27925
|  | Всего по позиции |  |  | 10: 176.39 | [14 empty] | Всего по позиции
35.2 | ТССЦ-411-0001 | Вода |  |  | 4: м3; 7: 0.014623; 8: 1.98; 10: 0.03 | [9 empty] | Вода
|  | Объем=--0,0146234 | [21 empty] | Объем=--0,0146234
|  | Всего по позиции |  |  | 10: 0.03 | [14 empty] | Всего по позиции
35.3 | ТССЦ-401-0006 | Бетон тяжелый, класс В15 (М200) |  |  | 4: м3; 7: 2.6901; 8: 594.11; 10: 1598.2 | [9 empty] | Бетон тяжелый, класс В15 (М200)
|  | Объем=0,046*172/3*1.02 | [21 empty] | Объем=0,046*172/3*1.02
|  | Всего по позиции |  |  | 10: 1598.2 | [14 empty] | Всего по позиции
36 | ТЕР27-04-001-03 | Устройство подстилающих и выравнивающих слоев оснований: из шлака доменного отвального сталеплавильного (15 см) |  |  | 4: 100 м3 материала основания (в плотном теле); 7: 1.481 | [9 empty] | Устройство подстилающих и выравнивающих слоев оснований: из шлака доменного отвального сталеплавильного (15 см)
|  | Объем=((987,4*(0,15))) / 100 | [21 empty] | Объем=((987,4*(0,15))) / 100
| 1 | ОТ |  |  | 8: 121.95; 10: 180.61 | [11 empty] | ОТ
| 2 | ЭМ |  |  | 8: 4465.64; 10: 6613.61 | [11 empty] | ЭМ
| 3 | в т.ч. ОТм |  |  | 8: 478.22; 10: 708.24 | [11 empty] | в т.ч. ОТм
| 4 | М |  |  | 8: 29.5; 10: 43.69 | [11 empty] | М
П,Н | 409-9013 | Шлаки металлургические пористые: мартеновский и отвальный доменный |  |  | 4: м3; 5: 0; 7: 0 | [15 empty] | Шлаки металлургические пористые: мартеновский и отвальный доменный
|  | ЗТ |  |  | 4: чел.-ч; 5: 12.77; 7: 18.9124 | [12 empty] | ЗТ
|  | ЗТм |  |  | 4: чел.-ч; 5: 29.74; 7: 44.0449 | [12 empty] | ЗТм
|  | Итого по расценке |  |  | 8: 4617.09; 10: 6837.91 | [13 empty] | Итого по расценке
|  | ФОТ |  |  | 10: 888.85 | [12 empty] | ФОТ
| Пр/812-021.0-1 | НР Автомобильные дороги |  |  | 4: %; 5: 147; 7: 147; 10: 1306.61 | [12 empty] | НР Автомобильные дороги
| Пр/774-021.0 | СП Автомобильные дороги |  |  | 4: %; 5: 134; 7: 134; 10: 1191.06 | [12 empty] | СП Автомобильные дороги
|  | Всего по позиции |  |  | 10: 9335.58 | [14 empty] | Всего по позиции
36.1 | ТССЦ-409-0082 | Щебень шлаковый для дорожного строительства, фракция 40-70 мм, марка 1000 (ОП ТЕР27 прил 27.2 коэфф уплотнения) |  |  | 4: м3; 7: 186.6; 8: 94.86; 10: 17700.88 | [9 empty] | Щебень шлаковый для дорожного строительства, фракция 40-70 мм, марка 1000 (ОП ТЕР27 прил 27.2 коэфф уплотнения)
|  | Объем=987,4*(0,15)*1,26 | [21 empty] | Объем=987,4*(0,15)*1,26
|  | Всего по позиции |  |  | 10: 17700.88 | [14 empty] | Всего по позиции
37 | ТЕР27-04-001-03 | Устройство подстилающих и выравнивающих слоев оснований: из шлака доменного отвального сталеплавильного (7 см) |  |  | 4: 100 м3 материала основания (в плотном теле); 7: 0.691 | [9 empty] | Устройство подстилающих и выравнивающих слоев оснований: из шлака доменного отвального сталеплавильного (7 см)
|  | Объем=((987,4*(0,07))) / 100 | [21 empty] | Объем=((987,4*(0,07))) / 100
| 1 | ОТ |  |  | 8: 121.95; 10: 84.27 | [11 empty] | ОТ
| 2 | ЭМ |  |  | 8: 4465.64; 10: 3085.76 | [11 empty] | ЭМ
| 3 | в т.ч. ОТм |  |  | 8: 478.22; 10: 330.45 | [11 empty] | в т.ч. ОТм
| 4 | М |  |  | 8: 29.5; 10: 20.38 | [11 empty] | М
П,Н | 409-9013 | Шлаки металлургические пористые: мартеновский и отвальный доменный |  |  | 4: м3; 5: 0; 7: 0 | [15 empty] | Шлаки металлургические пористые: мартеновский и отвальный доменный
|  | ЗТ |  |  | 4: чел.-ч; 5: 12.77; 7: 8.8241 | [12 empty] | ЗТ
|  | ЗТм |  |  | 4: чел.-ч; 5: 29.74; 7: 20.5503 | [12 empty] | ЗТм
|  | Итого по расценке |  |  | 8: 4617.09; 10: 3190.41 | [13 empty] | Итого по расценке
|  | ФОТ |  |  | 10: 414.72 | [12 empty] | ФОТ
| Пр/812-021.0-1 | НР Автомобильные дороги |  |  | 4: %; 5: 147; 7: 147; 10: 609.64 | [12 empty] | НР Автомобильные дороги
| Пр/774-021.0 | СП Автомобильные дороги |  |  | 4: %; 5: 134; 7: 134; 10: 555.72 | [12 empty] | СП Автомобильные дороги
|  | Всего по позиции |  |  | 10: 4355.77 | [14 empty] | Всего по позиции
37.1 | ТССЦ-409-0072 | Щебень шлаковый для дорожного строительства, фракция 20-40 мм, марка 1000 (ОП ТЕР27 прил 27.2 коэфф уплотнения) |  |  | 4: м3; 7: 87.0887; 8: 105.16; 10: 9158.25 | [9 empty] | Щебень шлаковый для дорожного строительства, фракция 20-40 мм, марка 1000 (ОП ТЕР27 прил 27.2 коэфф уплотнения)
|  | Объем=987,4*(0,07)*1,26 | [21 empty] | Объем=987,4*(0,07)*1,26
|  | Всего по позиции |  |  | 10: 9158.25 | [14 empty] | Всего по позиции
38 | ТЕР27-04-001-03 | Устройство подстилающих и выравнивающих слоев оснований: из шлака доменного отвального сталеплавильного (1 см) |  |  | 4: 100 м3 материала основания (в плотном теле); 7: 0.099 | [9 empty] | Устройство подстилающих и выравнивающих слоев оснований: из шлака доменного отвального сталеплавильного (1 см)
|  | Объем=((987,4*(0,01))) / 100 | [21 empty] | Объем=((987,4*(0,01))) / 100
| 1 | ОТ |  |  | 8: 121.95; 10: 12.07 | [11 empty] | ОТ
| 2 | ЭМ |  |  | 8: 4465.64; 10: 442.1 | [11 empty] | ЭМ
| 3 | в т.ч. ОТм |  |  | 8: 478.22; 10: 47.34 | [11 empty] | в т.ч. ОТм
| 4 | М |  |  | 8: 29.5; 10: 2.92 | [11 empty] | М
П,Н | 409-9013 | Шлаки металлургические пористые: мартеновский и отвальный доменный |  |  | 4: м3; 5: 0; 7: 0 | [15 empty] | Шлаки металлургические пористые: мартеновский и отвальный доменный
|  | ЗТ |  |  | 4: чел.-ч; 5: 12.77; 7: 1.2642 | [12 empty] | ЗТ
|  | ЗТм |  |  | 4: чел.-ч; 5: 29.74; 7: 2.9443 | [12 empty] | ЗТм
|  | Итого по расценке |  |  | 8: 4617.09; 10: 457.09 | [13 empty] | Итого по расценке
|  | ФОТ |  |  | 10: 59.41 | [12 empty] | ФОТ
| Пр/812-021.0-1 | НР Автомобильные дороги |  |  | 4: %; 5: 147; 7: 147; 10: 87.33 | [12 empty] | НР Автомобильные дороги
| Пр/774-021.0 | СП Автомобильные дороги |  |  | 4: %; 5: 134; 7: 134; 10: 79.61 | [12 empty] | СП Автомобильные дороги
|  | Всего по позиции |  |  | 10: 624.03 | [14 empty] | Всего по позиции
38.1 | ТССЦ-409-0052 | Щебень шлаковый для дорожного строительства, фракция: 5-10 мм, марка 1000 |  |  | 4: м3; 7: 12.4412; 8: 111.89; 10: 1392.05 | [9 empty] | Щебень шлаковый для дорожного строительства, фракция: 5-10 мм, марка 1000
|  | Объем=987,4*(0,01)*1,26 | [21 empty] | Объем=987,4*(0,01)*1,26
|  | Всего по позиции |  |  | 10: 1392.05 | [14 empty] | Всего по позиции
39 | ТЕР27-06-026-01 | Розлив вяжущих материалов |  |  | 4: 1 т; 7: 0.49 | [9 empty] | Розлив вяжущих материалов
|  | Объем=987,4*0,0005 | [21 empty] | Объем=987,4*0,0005
| 2 | ЭМ |  |  | 8: 49.08; 10: 24.05 | [11 empty] | ЭМ
| 3 | в т.ч. ОТм |  |  | 8: 8.59; 10: 4.21 | [11 empty] | в т.ч. ОТм
| 4 | М |  |  | 8: 1932.69; 10: 947.02 | [11 empty] | М
|  | ЗТм |  |  | 4: чел.-ч; 5: 0.66; 7: 0.3234 | [12 empty] | ЗТм
|  | Итого по расценке |  |  | 8: 1981.77; 10: 971.07 | [13 empty] | Итого по расценке
|  | ФОТ |  |  | 10: 4.21 | [12 empty] | ФОТ
| Пр/812-021.0-1 | НР Автомобильные дороги |  |  | 4: %; 5: 147; 7: 147; 10: 6.19 | [12 empty] | НР Автомобильные дороги
| Пр/774-021.0 | СП Автомобильные дороги |  |  | 4: %; 5: 134; 7: 134; 10: 5.64 | [12 empty] | СП Автомобильные дороги
|  | Всего по позиции |  |  | 10: 982.9 | [14 empty] | Всего по позиции
40 | ТЕР27-06-020-08 | Устройство покрытия толщиной 4 см из горячих асфальтобетонных смесей пористых мелкозернистых, плотность каменных материалов: 2,5-2,9 т/м3 |  |  | 4: 1000 м2 покрытия; 7: 0.9874 | [9 empty] | Устройство покрытия толщиной 4 см из горячих асфальтобетонных смесей пористых мелкозернистых, плотность каменных материалов: 2,5-2,9 т/м3
|  | Объем=987,4 / 1000 | [21 empty] | Объем=987,4 / 1000
| 1 | ОТ |  |  | 8: 442.75; 10: 437.17 | [11 empty] | ОТ
| 2 | ЭМ |  |  | 8: 2777.78; 10: 2742.78 | [11 empty] | ЭМ
| 3 | в т.ч. ОТм |  |  | 8: 315.72; 10: 311.74 | [11 empty] | в т.ч. ОТм
| 4 | М |  |  | 8: 369.04; 10: 364.39 | [11 empty] | М
Н | 410-9010 | Смесь асфальтобетонная |  |  | 4: т; 5: 93.7; 7: 92.5194 | [15 empty] | Смесь асфальтобетонная
|  | ЗТ |  |  | 4: чел.-ч; 5: 38.3; 7: 37.8174 | [12 empty] | ЗТ
|  | ЗТм |  |  | 4: чел.-ч; 5: 19.1; 7: 18.8593 | [12 empty] | ЗТм
|  | Итого по расценке |  |  | 8: 3589.57; 10: 3544.34 | [13 empty] | Итого по расценке
|  | ФОТ |  |  | 10: 748.91 | [12 empty] | ФОТ
| Пр/812-021.0-1 | НР Автомобильные дороги |  |  | 4: %; 5: 147; 7: 147; 10: 1100.9 | [12 empty] | НР Автомобильные дороги
| Пр/774-021.0 | СП Автомобильные дороги |  |  | 4: %; 5: 134; 7: 134; 10: 1003.54 | [12 empty] | СП Автомобильные дороги
|  | Всего по позиции |  |  | 10: 5648.78 | [14 empty] | Всего по позиции
40.1 | ТССЦ-410-0022 | Смеси асфальтобетонные дорожные, аэродромные и асфальтобетон (горячие для пористого асфальтобетона щебеночные и гравийные), марка II |  |  | 4: т; 7: 92.5194; 8: 518.6; 10: 47980.56 | [9 empty] | Смеси асфальтобетонные дорожные, аэродромные и асфальтобетон (горячие для пористого асфальтобетона щебеночные и гравийные), марка II
|  | Всего по позиции |  |  | 10: 47980.56 | [14 empty] | Всего по позиции
41 | ТЕР27-06-020-01 | Устройство покрытия толщиной 4 см из горячих асфальтобетонных смесей плотных мелкозернистых типа АБВ, плотность каменных материалов: 2,5-2,9 т/м3 |  |  | 4: 1000 м2 покрытия; 7: 0.9874 | [9 empty] | Устройство покрытия толщиной 4 см из горячих асфальтобетонных смесей плотных мелкозернистых типа АБВ, плотность каменных материалов: 2,5-2,9 т/м3
|  | Объем=987,4 / 1000 | [21 empty] | Объем=987,4 / 1000
| 1 | ОТ |  |  | 8: 442.75; 10: 437.17 | [11 empty] | ОТ
| 2 | ЭМ |  |  | 8: 2769.94; 10: 2735.04 | [11 empty] | ЭМ
| 3 | в т.ч. ОТм |  |  | 8: 315.39; 10: 311.42 | [11 empty] | в т.ч. ОТм
| 4 | М |  |  | 8: 225.21; 10: 222.37 | [11 empty] | М
Н | 410-9010 | Смесь асфальтобетонная |  |  | 4: т; 5: 96.6; 7: 95.3828 | [15 empty] | Смесь асфальтобетонная
|  | ЗТ |  |  | 4: чел.-ч; 5: 38.3; 7: 37.8174 | [12 empty] | ЗТ
|  | ЗТм |  |  | 4: чел.-ч; 5: 19.08; 7: 18.8396 | [12 empty] | ЗТм
|  | Итого по расценке |  |  | 8: 3437.9; 10: 3394.58 | [13 empty] | Итого по расценке
|  | ФОТ |  |  | 10: 748.59 | [12 empty] | ФОТ
| Пр/812-021.0-1 | НР Автомобильные дороги |  |  | 4: %; 5: 147; 7: 147; 10: 1100.43 | [12 empty] | НР Автомобильные дороги
| Пр/774-021.0 | СП Автомобильные дороги |  |  | 4: %; 5: 134; 7: 134; 10: 1003.11 | [12 empty] | СП Автомобильные дороги
|  | Всего по позиции |  |  | 10: 5498.12 | [14 empty] | Всего по позиции
41.1 | ТССЦ-410-0006 | Смеси асфальтобетонные дорожные, аэродромные и асфальтобетон (горячие для плотного асфальтобетона мелко и крупнозернистые, песчаные), марка II, тип Б |  |  | 4: т; 7: 95.3828; 8: 570.7; 10: 54434.96 | [9 empty] | Смеси асфальтобетонные дорожные, аэродромные и асфальтобетон (горячие для плотного асфальтобетона мелко и крупнозернистые, песчаные), марка II, тип Б
|  | Всего по позиции |  |  | 10: 54434.96 | [14 empty] | Всего по позиции
42 | ТЕР01-02-061-01 | Засыпка вручную траншей, пазух котлованов и ям, группа грунтов: 1 |  |  | 4: 100 м3 грунта; 7: 0.258 | [9 empty] | Засыпка вручную траншей, пазух котлованов и ям, группа грунтов: 1
|  | Объем=((172*0,15)) / 100 | [21 empty] | Объем=((172*0,15)) / 100
| 1 | ОТ |  |  | 8: 797.39; 10: 205.73 | [11 empty] | ОТ
|  | ЗТ |  |  | 4: чел.-ч; 5: 88.5; 7: 22.833 | [12 empty] | ЗТ
|  | Итого по расценке |  |  | 8: 797.39; 10: 205.73 | [13 empty] | Итого по расценке
|  | ФОТ |  |  | 10: 205.73 | [12 empty] | ФОТ
| Пр/812-001.2-1 | НР Земляные работы, выполняемые ручным способом |  |  | 4: %; 5: 89; 7: 89; 10: 183.1 | [12 empty] | НР Земляные работы, выполняемые ручным способом
| Пр/774-001.2 | СП Земляные работы, выполняемые ручным способом |  |  | 4: %; 5: 40; 7: 40; 10: 82.29 | [12 empty] | СП Земляные работы, выполняемые ручным способом
|  | Всего по позиции |  |  | 10: 471.12 | [14 empty] | Всего по позиции
43 | ТССЦ-407-0013 | Земля растительная механизированной заготовки |  |  | 4: м3; 7: 25.8; 8: 111.97; 10: 2888.83 | [9 empty] | Земля растительная механизированной заготовки
|  | Всего по позиции |  |  | 10: 2888.83 | [14 empty] | Всего по позиции
44 | ТЕР01-02-027-04 | Планировка площадей: ручным способом, группа грунтов 1 |  |  | 4: 1000 м2 спланированной площади; 7: 0.172 | [9 empty] | Планировка площадей: ручным способом, группа грунтов 1
|  | Объем=172 / 1000 | [21 empty] | Объем=172 / 1000
| 1 | ОТ |  |  | 8: 1025; 10: 176.3 | [11 empty] | ОТ
|  | ЗТ |  |  | 4: чел.-ч; 5: 100; 7: 17.2 | [12 empty] | ЗТ
|  | Итого по расценке |  |  | 8: 1025; 10: 176.3 | [13 empty] | Итого по расценке
|  | ФОТ |  |  | 10: 176.3 | [12 empty] | ФОТ
| Пр/812-001.4-1 | НР Земляные работы, выполняемые по другим видам работ (подготовительным, сопутствующим, укрепительным) |  |  | 4: %; 5: 89; 7: 89; 10: 156.91 | [12 empty] | НР Земляные работы, выполняемые по другим видам работ (подготовительным, сопутствующим, укрепительным)
| Пр/774-001.4 | СП Земляные работы, выполняемые по другим видам работ (подготовительным, сопутствующим, укрепительным) |  |  | 4: %; 5: 41; 7: 41; 10: 72.28 | [12 empty] | СП Земляные работы, выполняемые по другим видам работ (подготовительным, сопутствующим, укрепительным)
|  | Всего по позиции |  |  | 10: 405.49 | [14 empty] | Всего по позиции
45 | ТЕРр68-37-2 прим | Регулирование высотного положения крышек колодцев с подъемом на высоту: до 10 см |  |  | 4: 1 колодец; 7: 1 | [9 empty] | Регулирование высотного положения крышек колодцев с подъемом на высоту: до 10 см
| 1 | ОТ |  |  | 8: 17.09; 10: 17.09 | [11 empty] | ОТ
| 2 | ЭМ |  |  | 8: 6.15; 10: 6.15 | [11 empty] | ЭМ
| 4 | М |  |  | 8: 95.57; 10: 95.57 | [11 empty] | М
|  | ЗТ |  |  | 4: чел.-ч; 5: 1.74; 7: 1.74 | [12 empty] | ЗТ
|  | Итого по расценке |  |  | 8: 118.81; 10: 118.81 | [13 empty] | Итого по расценке
|  | ФОТ |  |  | 10: 17.09 | [12 empty] | ФОТ
| Пр/812-102.0-1 | НР Благоустройство (ремонтно-строительные) |  |  | 4: %; 5: 102; 7: 102; 10: 17.43 | [12 empty] | НР Благоустройство (ремонтно-строительные)
| Пр/774-102.0 | СП Благоустройство (ремонтно-строительные) |  |  | 4: %; 5: 54; 7: 54; 10: 9.23 | [12 empty] | СП Благоустройство (ремонтно-строительные)
|  | Всего по позиции |  |  | 10: 145.47 | [14 empty] | Всего по позиции
45.1 | ТССЦ-403-8383 | Кольцо опорное КО-4-70 /бетон В15 (200), объем 0,02 м3, расход арматуры 0,5 кг/ |  |  | 4: шт.; 7: 2; 8: 45.29; 10: 90.58 | [9 empty] | Кольцо опорное КО-4-70 /бетон В15 (200), объем 0,02 м3, расход арматуры 0,5 кг/
|  | Всего по позиции |  |  | 10: 90.58 | [14 empty] | Всего по позиции
45.2 | ТССЦ-101-2536 | Люки чугунные: тяжелые |  |  | 4: шт.; 7: 1; 8: 1079.46; 10: 1079.46 | [9 empty] | Люки чугунные: тяжелые
|  | Всего по позиции |  |  | 10: 1079.46 | [14 empty] | Всего по позиции
|  | Итого по разделу 2 Устройство парковки ТИП 3а S=987.4 м2 |  |  | 10: 206810.15; 12: 2862252.48 | [17 empty] | Итого по разделу 2 Устройство парковки ТИП 3а S=987.4 м2
Раздел 3. Ремонт тротуаров (проектируемые) S=176 м2 | [21 empty] | Раздел 3. Ремонт тротуаров (проектируемые) S=176 м2
46 | ТЕР01-02-119-03 | Расчистка площадей от кустарника и мелколесья вручную: при густой поросли |  |  | 4: 100 м2; 7: 0.6 | [9 empty] | Расчистка площадей от кустарника и мелколесья вручную: при густой поросли
|  | Объем=60 / 100 | [21 empty] | Объем=60 / 100
| 1 | ОТ |  |  | 8: 92.87; 10: 55.72 | [11 empty] | ОТ
|  | ЗТ |  |  | 4: чел.-ч; 5: 9.06; 7: 5.436 | [12 empty] | ЗТ
|  | Итого по расценке |  |  | 8: 92.87; 10: 55.72 | [13 empty] | Итого по расценке
|  | ФОТ |  |  | 10: 55.72 | [12 empty] | ФОТ
| Пр/812-001.4-1 | НР Земляные работы, выполняемые по другим видам работ (подготовительным, сопутствующим, укрепительным) |  |  | 4: %; 5: 89; 7: 89; 10: 49.59 | [12 empty] | НР Земляные работы, выполняемые по другим видам работ (подготовительным, сопутствующим, укрепительным)
| Пр/774-001.4 | СП Земляные работы, выполняемые по другим видам работ (подготовительным, сопутствующим, укрепительным) |  |  | 4: %; 5: 41; 7: 41; 10: 22.85 | [12 empty] | СП Земляные работы, выполняемые по другим видам работ (подготовительным, сопутствующим, укрепительным)
|  | Всего по позиции |  |  | 10: 128.16 | [14 empty] | Всего по позиции
47 | ТССЦпг-01-01-01-043 | Погрузочные работы при автомобильных перевозках: мусора строительного с погрузкой экскаваторами емкостью ковша до 0,5 м3 |  |  | 4: 1 т груза; 7: 0.2196; 8: 4.49; 10: 0.99 | [9 empty] | Погрузочные работы при автомобильных перевозках: мусора строительного с погрузкой экскаваторами емкостью ковша до 0,5 м3
|  | Объем=0,36*0,61 | [21 empty] | Объем=0,36*0,61
|  | Всего по позиции |  |  | 10: 0.99 | [14 empty] | Всего по позиции
48 | ТССЦпг-03-21-01-011 | Перевозка грузов автомобилями-самосвалами грузоподъемностью 10 т, работающих вне карьера, на расстояние: до 11 км I класс груза |  |  | 4: 1 т груза; 7: 0.22; 8: 13.55; 10: 2.98 | [9 empty] | Перевозка грузов автомобилями-самосвалами грузоподъемностью 10 т, работающих вне карьера, на расстояние: до 11 км I класс груза
|  | Всего по позиции |  |  | 10: 2.98 | [14 empty] | Всего по позиции
49 | ТЕР01-01-030-06 | Разработка грунта с перемещением до 10 м бульдозерами мощностью: 79 кВт (108 л.с.), группа грунтов 2 |  |  | 4: 1000 м3 грунта; 7: 0.0726 | [9 empty] | Разработка грунта с перемещением до 10 м бульдозерами мощностью: 79 кВт (108 л.с.), группа грунтов 2
|  | Объем=(242*0,3) / 1000 | [21 empty] | Объем=(242*0,3) / 1000
| 2 | ЭМ |  |  | 8: 949.58; 10: 68.94 | [11 empty] | ЭМ
| 3 | в т.ч. ОТм |  |  | 8: 121.41; 10: 8.81 | [11 empty] | в т.ч. ОТм
|  | ЗТм |  |  | 4: чел.-ч; 5: 7.49; 7: 0.54377 | [12 empty] | ЗТм
|  | Итого по расценке |  |  | 8: 949.58; 10: 68.94 | [13 empty] | Итого по расценке
|  | ФОТ |  |  | 10: 8.81 | [12 empty] | ФОТ
| Пр/812-001.1-1 | НР Земляные работы, выполняемые механизированным способом |  |  | 4: %; 5: 92; 7: 92; 10: 8.11 | [12 empty] | НР Земляные работы, выполняемые механизированным способом
| Пр/774-001.1 | СП Земляные работы, выполняемые механизированным способом |  |  | 4: %; 5: 46; 7: 46; 10: 4.05 | [12 empty] | СП Земляные работы, выполняемые механизированным способом
|  | Всего по позиции |  |  | 10: 81.1 | [14 empty] | Всего по позиции
50 | ТССЦпг-01-01-01-039 | Погрузочные работы при автомобильных перевозках: грунта растительного слоя (земля, перегной) (ОП ТЕР01 прил1 п.9в) |  |  | 4: 1 т груза; 7: 101.64; 8: 5.42; 10: 550.89 | [9 empty] | Погрузочные работы при автомобильных перевозках: грунта растительного слоя (земля, перегной) (ОП ТЕР01 прил1 п.9в)
|  | Объем=72,6*1,4 | [21 empty] | Объем=72,6*1,4
|  | Всего по позиции |  |  | 10: 550.89 | [14 empty] | Всего по позиции
51 | ТССЦпг-03-21-01-011 | Перевозка грузов автомобилями-самосвалами грузоподъемностью 10 т, работающих вне карьера, на расстояние: до 11 км I класс груза |  |  | 4: 1 т груза; 7: 101.64; 8: 13.55; 10: 1377.22 | [9 empty] | Перевозка грузов автомобилями-самосвалами грузоподъемностью 10 т, работающих вне карьера, на расстояние: до 11 км I класс груза
|  | Всего по позиции |  |  | 10: 1377.22 | [14 empty] | Всего по позиции
52 | ТЕР27-07-002-01 | Устройство оснований толщиной 12 см под тротуары из кирпичного или известнякового щебня (под бордюры) |  |  | 4: 100 м2 дорожек и тротуаров; 7: 1.256 | [9 empty] | Устройство оснований толщиной 12 см под тротуары из кирпичного или известнякового щебня (под бордюры)
|  | Объем=(314*0,4) / 100 | [21 empty] | Объем=(314*0,4) / 100
| 1 | ОТ |  |  | 8: 266.6; 10: 334.85 | [11 empty] | ОТ
| 2 | ЭМ |  |  | 8: 322.22; 10: 404.71 | [11 empty] | ЭМ
| 3 | в т.ч. ОТм |  |  | 8: 42.03; 10: 52.79 | [11 empty] | в т.ч. ОТм
| 4 | М |  |  | 8: 4664.38; 10: 5858.46 | [11 empty] | М
|  | ЗТ |  |  | 4: чел.-ч; 5: 26.24; 7: 32.9574 | [12 empty] | ЗТ
|  | ЗТм |  |  | 4: чел.-ч; 5: 3.17; 7: 3.9815 | [12 empty] | ЗТм
|  | Итого по расценке |  |  | 8: 5253.2; 10: 6598.02 | [13 empty] | Итого по расценке
|  | ФОТ |  |  | 10: 387.64 | [12 empty] | ФОТ
| Пр/812-021.1-1 | НР Устройство покрытий дорожек, тротуаров, мостовых и площадок и прочее |  |  | 4: %; 5: 113; 7: 113; 10: 438.03 | [12 empty] | НР Устройство покрытий дорожек, тротуаров, мостовых и площадок и прочее
| Пр/774-021.1 | СП Устройство покрытий дорожек, тротуаров, мостовых и площадок и прочее |  |  | 4: %; 5: 77; 7: 77; 10: 298.48 | [12 empty] | СП Устройство покрытий дорожек, тротуаров, мостовых и площадок и прочее
|  | Всего по позиции |  |  | 10: 7334.53 | [14 empty] | Всего по позиции
52.1 | ТССЦ-408-0391 | Щебень известняковый для строительных работ марки 600 фракции 5-10 мм |  |  | 4: м3; 7: -21.8544; 8: 267.84; 10: -5853.48 | [9 empty] | Щебень известняковый для строительных работ марки 600 фракции 5-10 мм
|  | Всего по позиции |  |  | 10: -5853.48 | [14 empty] | Всего по позиции
53 | ТЕР27-07-002-02 | До 10 см.На каждый 1 см изменения толщины оснований добавлять или исключать к расценке 27-07-002-01 |  |  | 4: 100 м2 дорожек и тротуаров; 7: -3.14 | [9 empty] | До 10 см.На каждый 1 см изменения толщины оснований добавлять или исключать к расценке 27-07-002-01
|  | Объем=(314*(-1)) / 100 | [21 empty] | Объем=(314*(-1)) / 100
|  | 10-12=-2/1=-2 см ПЗ=2 (ОЗП=2; ЭМ=2 к расх.; ЗПМ=2; МАТ=2 к расх.; ТЗ=2; ТЗМ=2) | [27 empty] | 10-12=-2/1=-2 см ПЗ=2 (ОЗП=2; ЭМ=2 к расх.; ЗПМ=2; МАТ=2 к расх.; ТЗ=2; ТЗМ=2)
| 1 | ОТ |  |  | 8: 5.49; 9: 2; 10: -34.48 | [11 empty] | ОТ
| 2 | ЭМ |  |  | 8: 8.53; 9: 2; 10: -53.57 | [11 empty] | ЭМ
| 3 | в т.ч. ОТм |  |  | 8: 1.21; 9: 2; 10: -7.6 | [11 empty] | в т.ч. ОТм
| 4 | М |  |  | 8: 401.76; 9: 2; 10: -2523.05 | [11 empty] | М
|  | ЗТ |  |  | 4: чел.-ч; 5: 0.54; 6: 2; 7: -3.3912 | [12 empty] | ЗТ
|  | ЗТм |  |  | 4: чел.-ч; 5: 0.1; 6: 2; 7: -0.628 | [12 empty] | ЗТм
|  | Итого по расценке |  |  | 8: 415.78; 10: -2611.1 | [13 empty] | Итого по расценке
|  | ФОТ |  |  | 10: -42.08 | [12 empty] | ФОТ
| Пр/812-021.1-1 | НР Устройство покрытий дорожек, тротуаров, мостовых и площадок и прочее |  |  | 4: %; 5: 113; 7: 113; 10: -47.55 | [12 empty] | НР Устройство покрытий дорожек, тротуаров, мостовых и площадок и прочее
| Пр/774-021.1 | СП Устройство покрытий дорожек, тротуаров, мостовых и площадок и прочее |  |  | 4: %; 5: 77; 7: 77; 10: -32.4 | [12 empty] | СП Устройство покрытий дорожек, тротуаров, мостовых и площадок и прочее
|  | Всего по позиции |  |  | 10: -2691.05 | [14 empty] | Всего по позиции
53.1 | ТССЦ-408-0391 | Щебень известняковый для строительных работ марки 600 фракции 5-10 мм |  |  | 4: м3; 7: 9.42; 8: 267.84; 10: 2523.05 | [9 empty] | Щебень известняковый для строительных работ марки 600 фракции 5-10 мм
|  | Объем=--9,42 | [21 empty] | Объем=--9,42
|  | Всего по позиции |  |  | 10: 2523.05 | [14 empty] | Всего по позиции
54 | ТССЦ-409-0052 | Щебень шлаковый для дорожного строительства, фракция 5-10 мм, марка 1000 |  |  | 4: м3; 7: 15.8256; 8: 111.89; 10: 1770.73 | [9 empty] | Щебень шлаковый для дорожного строительства, фракция 5-10 мм, марка 1000
|  | Объем=314*0.1*0.4*1.26 | [21 empty] | Объем=314*0.1*0.4*1.26
|  | Всего по позиции |  |  | 10: 1770.73 | [14 empty] | Всего по позиции
55 | ТЕР27-02-010-02 | Установка бортовых камней бетонных: при других видах покрытий ( Устройство бортовых камней сечением 100x200 мм при других видах покрытий: бетон В15 (М200) К=0,86; к расходу раствора цементного К=0,33) |  |  | 4: 100 м бортового камня; 7: 3.14 | [9 empty] | Установка бортовых камней бетонных: при других видах покрытий ( Устройство бортовых камней сечением 100x200 мм при других видах покрытий: бетон В15 (М200) К=0,86; к расходу раствора цементного К=0,33)
|  | Объем=314 / 100 | [21 empty] | Объем=314 / 100
| 1 | ОТ |  |  | 8: 772.97; 10: 2427.13 | [11 empty] | ОТ
| 2 | ЭМ |  |  | 8: 104.2; 10: 327.19 | [11 empty] | ЭМ
| 3 | в т.ч. ОТм |  |  | 8: 11.02; 10: 34.6 | [11 empty] | в т.ч. ОТм
| 4 | М |  |  | 8: 3677.44; 10: 11547.16 | [11 empty] | М
Н | 413-9010 | Камни бортовые |  |  | 4: м; 5: 100; 7: 314 | [15 empty] | Камни бортовые
|  | ЗТ |  |  | 4: чел.-ч; 5: 76.08; 7: 238.8912 | [12 empty] | ЗТ
|  | ЗТм |  |  | 4: чел.-ч; 5: 0.68; 7: 2.1352 | [12 empty] | ЗТм
|  | Итого по расценке |  |  | 8: 4554.61; 10: 14301.48 | [13 empty] | Итого по расценке
|  | ФОТ |  |  | 10: 2461.73 | [12 empty] | ФОТ
| Пр/812-021.0-1 | НР Автомобильные дороги |  |  | 4: %; 5: 147; 7: 147; 10: 3618.74 | [12 empty] | НР Автомобильные дороги
| Пр/774-021.0 | СП Автомобильные дороги |  |  | 4: %; 5: 134; 7: 134; 10: 3298.72 | [12 empty] | СП Автомобильные дороги
|  | Всего по позиции |  |  | 10: 21218.94 | [14 empty] | Всего по позиции
55.1 | ТССЦ-402-0004 | Раствор готовый кладочный цементный марки 100 |  |  | 4: м3; 7: -0.1884; 8: 696.05; 9: 0.33; 10: -43.27 | [9 empty] | Раствор готовый кладочный цементный марки 100
|  | МАТ=0,33 к расх. | [27 empty] | МАТ=0,33 к расх.
|  | Всего по позиции |  |  | 10: -43.27 | [14 empty] | Всего по позиции
55.2 | ТССЦ-101-1805 | Гвозди строительные |  |  | 4: т; 7: -0.00314; 8: 10557.18; 10: -33.15 | [9 empty] | Гвозди строительные
|  | Всего по позиции |  |  | 10: -33.15 | [14 empty] | Всего по позиции
55.3 | ТССЦ-102-0038 | Брусья необрезные хвойных пород длиной 4-6,5 м, все ширины, толщиной 100, 125 мм, IV сорта |  |  | 4: м3; 7: -0.5338; 8: 705.14; 10: -376.4 | [9 empty] | Брусья необрезные хвойных пород длиной 4-6,5 м, все ширины, толщиной 100, 125 мм, IV сорта
|  | Всего по позиции |  |  | 10: -376.4 | [14 empty] | Всего по позиции
55.4 | ТССЦ-401-0006 | Бетон тяжелый, класс В15 (М200) |  |  | 4: м3; 7: -18.526; 8: 594.11; 9: 0.86; 10: -9465.57 | [9 empty] | Бетон тяжелый, класс В15 (М200)
|  | МАТ=0,86 к расх. | [27 empty] | МАТ=0,86 к расх.
|  | Всего по позиции |  |  | 10: -9465.57 | [14 empty] | Всего по позиции
55.5 | ТССЦ-403-8126 | Камни бортовые из бетона В30 (М400) с расходом арматуры 38 кг/м3 П-5У (длина-3м, объем 1м.п.-0,021 м3) |  |  | 4: м3; 7: 6.594; 8: 2012.95; 10: 13273.39 | [9 empty] | Камни бортовые из бетона В30 (М400) с расходом арматуры 38 кг/м3 П-5У (длина-3м, объем 1м.п.-0,021 м3)
|  | Объем=314*0,021 | [21 empty] | Объем=314*0,021
|  | Всего по позиции |  |  | 10: 13273.39 | [14 empty] | Всего по позиции
56 | ТЕР06-01-001-01 | Устройство бетонной подготовки |  |  | 4: 100 м3 бетона, бутобетона и железобетона в деле; 7: -0.16069 | [9 empty] | Устройство бетонной подготовки
|  | Объем=(-18,526/1.02+2,1352/1.02) / 100 | [21 empty] | Объем=(-18,526/1.02+2,1352/1.02) / 100
| 1 | ОТ |  |  | 8: 1686.6; 10: -271.03 | [11 empty] | ОТ
| 2 | ЭМ |  |  | 8: 2609.79; 10: -419.38 | [11 empty] | ЭМ
| 3 | в т.ч. ОТм |  |  | 8: 291.78; 10: -46.89 | [11 empty] | в т.ч. ОТм
| 4 | М |  |  | 8: 2412.9; 10: -387.74 | [11 empty] | М
Н | 401-9021 | Бетон |  |  | 4: м3; 5: 102; 7: -16.3908 | [15 empty] | Бетон
|  | ЗТ |  |  | 4: чел.-ч; 5: 180; 7: -28.9249 | [12 empty] | ЗТ
|  | ЗТм |  |  | 4: чел.-ч; 5: 18; 7: -2.8925 | [12 empty] | ЗТм
|  | Итого по расценке |  |  | 8: 6709.29; 10: -1078.15 | [13 empty] | Итого по расценке
|  | ФОТ |  |  | 10: -317.92 | [12 empty] | ФОТ
| Пр/812-006.0-1 | НР Бетонные и железобетонные монолитные конструкции и работы в строительстве |  |  | 4: %; 5: 102; 7: 102; 10: -324.28 | [12 empty] | НР Бетонные и железобетонные монолитные конструкции и работы в строительстве
| Пр/774-006.0 | СП Бетонные и железобетонные монолитные конструкции и работы в строительстве |  |  | 4: %; 5: 58; 7: 58; 10: -184.39 | [12 empty] | СП Бетонные и железобетонные монолитные конструкции и работы в строительстве
|  | Всего по позиции |  |  | 10: -1586.82 | [14 empty] | Всего по позиции
56.1 | ТССЦ-101-1668 | Рогожа |  |  | 4: м2; 7: 40.1735; 8: 9.65; 10: 387.67 | [9 empty] | Рогожа
|  | Объем=--40,1735 | [21 empty] | Объем=--40,1735
|  | Всего по позиции |  |  | 10: 387.67 | [14 empty] | Всего по позиции
56.2 | ТССЦ-411-0001 | Вода |  |  | 4: м3; 7: 0.032139; 8: 1.98; 10: 0.06 | [9 empty] | Вода
|  | Объем=--0,0321388 | [21 empty] | Объем=--0,0321388
|  | Всего по позиции |  |  | 10: 0.06 | [14 empty] | Всего по позиции
56.3 | ТССЦ-401-0006 | Бетон тяжелый, класс В15 (М200) |  |  | 4: м3; 7: 2.1352; 8: 594.11; 10: 1268.54 | [9 empty] | Бетон тяжелый, класс В15 (М200)
|  | Объем=0,02*314/3*1.02 | [21 empty] | Объем=0,02*314/3*1.02
|  | Всего по позиции |  |  | 10: 1268.54 | [14 empty] | Всего по позиции
57 | ТЕР27-07-002-01 | Устройство оснований толщиной 12 см под тротуары из кирпичного или известнякового щебня |  |  | 4: 100 м2 дорожек и тротуаров; 7: 1.76 | [9 empty] | Устройство оснований толщиной 12 см под тротуары из кирпичного или известнякового щебня
|  | Объем=176 / 100 | [21 empty] | Объем=176 / 100
| 1 | ОТ |  |  | 8: 266.6; 10: 469.22 | [11 empty] | ОТ
| 2 | ЭМ |  |  | 8: 322.22; 10: 567.11 | [11 empty] | ЭМ
| 3 | в т.ч. ОТм |  |  | 8: 42.03; 10: 73.97 | [11 empty] | в т.ч. ОТм
| 4 | М |  |  | 8: 4664.38; 10: 8209.31 | [11 empty] | М
|  | ЗТ |  |  | 4: чел.-ч; 5: 26.24; 7: 46.1824 | [12 empty] | ЗТ
|  | ЗТм |  |  | 4: чел.-ч; 5: 3.17; 7: 5.5792 | [12 empty] | ЗТм
|  | Итого по расценке |  |  | 8: 5253.2; 10: 9245.64 | [13 empty] | Итого по расценке
|  | ФОТ |  |  | 10: 543.19 | [12 empty] | ФОТ
| Пр/812-021.1-1 | НР Устройство покрытий дорожек, тротуаров, мостовых и площадок и прочее |  |  | 4: %; 5: 113; 7: 113; 10: 613.8 | [12 empty] | НР Устройство покрытий дорожек, тротуаров, мостовых и площадок и прочее
| Пр/774-021.1 | СП Устройство покрытий дорожек, тротуаров, мостовых и площадок и прочее |  |  | 4: %; 5: 77; 7: 77; 10: 418.26 | [12 empty] | СП Устройство покрытий дорожек, тротуаров, мостовых и площадок и прочее
|  | Всего по позиции |  |  | 10: 10277.7 | [14 empty] | Всего по позиции
57.1 | ТССЦ-408-0391 | Щебень известняковый для строительных работ марки 600 фракции: 5-10 мм |  |  | 4: м3; 7: -30.624; 8: 267.84; 10: -8202.33 | [9 empty] | Щебень известняковый для строительных работ марки 600 фракции: 5-10 мм
|  | Всего по позиции |  |  | 10: -8202.33 | [14 empty] | Всего по позиции
58 | ТЕР27-07-002-02 | До 16 см.На каждый 1 см изменения толщины оснований добавлять или исключать к расценке 27-07-002-01 |  |  | 4: 100 м2 дорожек и тротуаров; 7: 1.76 | [9 empty] | До 16 см.На каждый 1 см изменения толщины оснований добавлять или исключать к расценке 27-07-002-01
|  | Объем=176 / 100 | [21 empty] | Объем=176 / 100
|  | 16-12=4 ПЗ=4 (ОЗП=4; ЭМ=4 к расх.; ЗПМ=4; МАТ=4 к расх.; ТЗ=4; ТЗМ=4) | [27 empty] | 16-12=4 ПЗ=4 (ОЗП=4; ЭМ=4 к расх.; ЗПМ=4; МАТ=4 к расх.; ТЗ=4; ТЗМ=4)
| 1 | ОТ |  |  | 8: 5.49; 9: 4; 10: 38.65 | [11 empty] | ОТ
| 2 | ЭМ |  |  | 8: 8.53; 9: 4; 10: 60.05 | [11 empty] | ЭМ
| 3 | в т.ч. ОТм |  |  | 8: 1.21; 9: 4; 10: 8.52 | [11 empty] | в т.ч. ОТм
| 4 | М |  |  | 8: 401.76; 9: 4; 10: 2828.39 | [11 empty] | М
|  | ЗТ |  |  | 4: чел.-ч; 5: 0.54; 6: 4; 7: 3.8016 | [12 empty] | ЗТ
|  | ЗТм |  |  | 4: чел.-ч; 5: 0.1; 6: 4; 7: 0.704 | [12 empty] | ЗТм
|  | Итого по расценке |  |  | 8: 415.78; 10: 2927.09 | [13 empty] | Итого по расценке
|  | ФОТ |  |  | 10: 47.17 | [12 empty] | ФОТ
| Пр/812-021.1-1 | НР Устройство покрытий дорожек, тротуаров, мостовых и площадок и прочее |  |  | 4: %; 5: 113; 7: 113; 10: 53.3 | [12 empty] | НР Устройство покрытий дорожек, тротуаров, мостовых и площадок и прочее
| Пр/774-021.1 | СП Устройство покрытий дорожек, тротуаров, мостовых и площадок и прочее |  |  | 4: %; 5: 77; 7: 77; 10: 36.32 | [12 empty] | СП Устройство покрытий дорожек, тротуаров, мостовых и площадок и прочее
|  | Всего по позиции |  |  | 10: 3016.71 | [14 empty] | Всего по позиции
58.1 | ТССЦ-408-0391 | Щебень известняковый для строительных работ марки 600 фракции: 5-10 мм |  |  | 4: м3; 7: 5.28; 8: 267.84; 10: 1414.2 | [9 empty] | Щебень известняковый для строительных работ марки 600 фракции: 5-10 мм
|  | Объем=--5,28 | [21 empty] | Объем=--5,28
|  | Всего по позиции |  |  | 10: 1414.2 | [14 empty] | Всего по позиции
58.2 | ТССЦ-409-0072 | Щебень шлаковый для дорожного строительства, фракция: 20-40 мм, марка 1000 (ОП ТЕР27 прил 27.2 коэфф уплотнения) |  |  | 4: м3; 7: 35.4816; 8: 105.16; 10: 3731.25 | [9 empty] | Щебень шлаковый для дорожного строительства, фракция: 20-40 мм, марка 1000 (ОП ТЕР27 прил 27.2 коэфф уплотнения)
|  | Объем=176*0,16*1,26 | [21 empty] | Объем=176*0,16*1,26
|  | Всего по позиции |  |  | 10: 3731.25 | [14 empty] | Всего по позиции
59 | ТЕР27-07-002-01 | Устройство оснований толщиной 12 см под тротуары из кирпичного или известнякового щебня |  |  | 4: 100 м2 дорожек и тротуаров; 7: 1.76 | [9 empty] | Устройство оснований толщиной 12 см под тротуары из кирпичного или известнякового щебня
|  | Объем=176 / 100 | [21 empty] | Объем=176 / 100
| 1 | ОТ |  |  | 8: 266.6; 10: 469.22 | [11 empty] | ОТ
| 2 | ЭМ |  |  | 8: 322.22; 10: 567.11 | [11 empty] | ЭМ
| 3 | в т.ч. ОТм |  |  | 8: 42.03; 10: 73.97 | [11 empty] | в т.ч. ОТм
| 4 | М |  |  | 8: 4664.38; 10: 8209.31 | [11 empty] | М
|  | ЗТ |  |  | 4: чел.-ч; 5: 26.24; 7: 46.1824 | [12 empty] | ЗТ
|  | ЗТм |  |  | 4: чел.-ч; 5: 3.17; 7: 5.5792 | [12 empty] | ЗТм
|  | Итого по расценке |  |  | 8: 5253.2; 10: 9245.64 | [13 empty] | Итого по расценке
|  | ФОТ |  |  | 10: 543.19 | [12 empty] | ФОТ
| Пр/812-021.1-1 | НР Устройство покрытий дорожек, тротуаров, мостовых и площадок и прочее |  |  | 4: %; 5: 113; 7: 113; 10: 613.8 | [12 empty] | НР Устройство покрытий дорожек, тротуаров, мостовых и площадок и прочее
| Пр/774-021.1 | СП Устройство покрытий дорожек, тротуаров, мостовых и площадок и прочее |  |  | 4: %; 5: 77; 7: 77; 10: 418.26 | [12 empty] | СП Устройство покрытий дорожек, тротуаров, мостовых и площадок и прочее
|  | Всего по позиции |  |  | 10: 10277.7 | [14 empty] | Всего по позиции
59.1 | ТССЦ-408-0391 | Щебень известняковый для строительных работ марки 600 фракции: 5-10 мм |  |  | 4: м3; 7: -30.624; 8: 267.84; 10: -8202.33 | [9 empty] | Щебень известняковый для строительных работ марки 600 фракции: 5-10 мм
|  | Всего по позиции |  |  | 10: -8202.33 | [14 empty] | Всего по позиции
60 | ТЕР27-07-002-02 | До 10 см.На каждый 1 см изменения толщины оснований добавлять или исключать к расценке 27-07-002-01 |  |  | 4: 100 м2 дорожек и тротуаров; 7: -1.76 | [9 empty] | До 10 см.На каждый 1 см изменения толщины оснований добавлять или исключать к расценке 27-07-002-01
|  | Объем=((176)*(-1)) / 100 | [21 empty] | Объем=((176)*(-1)) / 100
|  | 10-12=-2/1=-2 ПЗ=2 (ОЗП=2; ЭМ=2 к расх.; ЗПМ=2; МАТ=2 к расх.; ТЗ=2; ТЗМ=2) | [27 empty] | 10-12=-2/1=-2 ПЗ=2 (ОЗП=2; ЭМ=2 к расх.; ЗПМ=2; МАТ=2 к расх.; ТЗ=2; ТЗМ=2)
| 1 | ОТ |  |  | 8: 5.49; 9: 2; 10: -19.32 | [11 empty] | ОТ
| 2 | ЭМ |  |  | 8: 8.53; 9: 2; 10: -30.03 | [11 empty] | ЭМ
| 3 | в т.ч. ОТм |  |  | 8: 1.21; 9: 2; 10: -4.26 | [11 empty] | в т.ч. ОТм
| 4 | М |  |  | 8: 401.76; 9: 2; 10: -1414.2 | [11 empty] | М
|  | ЗТ |  |  | 4: чел.-ч; 5: 0.54; 6: 2; 7: -1.9008 | [12 empty] | ЗТ
|  | ЗТм |  |  | 4: чел.-ч; 5: 0.1; 6: 2; 7: -0.352 | [12 empty] | ЗТм
|  | Итого по расценке |  |  | 8: 415.78; 10: -1463.55 | [13 empty] | Итого по расценке
|  | ФОТ |  |  | 10: -23.58 | [12 empty] | ФОТ
| Пр/812-021.1-1 | НР Устройство покрытий дорожек, тротуаров, мостовых и площадок и прочее |  |  | 4: %; 5: 113; 7: 113; 10: -26.65 | [12 empty] | НР Устройство покрытий дорожек, тротуаров, мостовых и площадок и прочее
| Пр/774-021.1 | СП Устройство покрытий дорожек, тротуаров, мостовых и площадок и прочее |  |  | 4: %; 5: 77; 7: 77; 10: -18.16 | [12 empty] | СП Устройство покрытий дорожек, тротуаров, мостовых и площадок и прочее
|  | Всего по позиции |  |  | 10: -1508.36 | [14 empty] | Всего по позиции
60.1 | ТССЦ-408-0391 | Щебень известняковый для строительных работ марки 600 фракции: 5-10 мм |  |  | 4: м3; 7: 5.28; 8: 267.84; 10: 1414.2 | [9 empty] | Щебень известняковый для строительных работ марки 600 фракции: 5-10 мм
|  | Объем=--5,28 | [21 empty] | Объем=--5,28
|  | Всего по позиции |  |  | 10: 1414.2 | [14 empty] | Всего по позиции
60.2 | ТССЦ-409-0052 | Щебень шлаковый для дорожного строительства, фракция 5-10 мм, марка 1000 (ОП ТЕР27 прил 27.2 коэфф уплотнения) |  |  | 4: м3; 7: 22.176; 8: 111.89; 10: 2481.27 | [9 empty] | Щебень шлаковый для дорожного строительства, фракция 5-10 мм, марка 1000 (ОП ТЕР27 прил 27.2 коэфф уплотнения)
|  | Объем=176*0,1*1,26 | [21 empty] | Объем=176*0,1*1,26
|  | Всего по позиции |  |  | 10: 2481.27 | [14 empty] | Всего по позиции
61 | ТЕР27-07-006-01 | Устройство покрытия дорожек и тротуаров из горячих асфальтобетонных смесей асфальтоукладчиками типа «VOGELE» малых типоразмеров толщиной слоя 4 см |  |  | 4: 1000 м2; 7: 0.176 | [9 empty] | Устройство покрытия дорожек и тротуаров из горячих асфальтобетонных смесей асфальтоукладчиками типа «VOGELE» малых типоразмеров толщиной слоя 4 см
|  | Объем=176 / 1000 | [21 empty] | Объем=176 / 1000
| 1 | ОТ |  |  | 8: 204.94; 10: 36.07 | [11 empty] | ОТ
| 2 | ЭМ |  |  | 8: 4375.98; 10: 770.17 | [11 empty] | ЭМ
| 3 | в т.ч. ОТм |  |  | 8: 126.32; 10: 22.23 | [11 empty] | в т.ч. ОТм
| 4 | М |  |  | 8: 1.82; 10: 0.32 | [11 empty] | М
Н | 101-9010 | Битум |  |  | 4: т; 5: 0.65; 7: 0.1144 | [15 empty] | Битум
Н | 410-9010 | Смесь асфальтобетонная |  |  | 4: т; 5: 0; 7: 0 | [15 empty] | Смесь асфальтобетонная
|  | ЗТ |  |  | 4: чел.-ч; 5: 18.58; 7: 3.2701 | [12 empty] | ЗТ
|  | ЗТм |  |  | 4: чел.-ч; 5: 7.98; 7: 1.4045 | [12 empty] | ЗТм
|  | Итого по расценке |  |  | 8: 4582.74; 10: 806.56 | [13 empty] | Итого по расценке
|  | ФОТ |  |  | 10: 58.3 | [12 empty] | ФОТ
| Пр/812-021.1-1 | НР Устройство покрытий дорожек, тротуаров, мостовых и площадок и прочее |  |  | 4: %; 5: 113; 7: 113; 10: 65.88 | [12 empty] | НР Устройство покрытий дорожек, тротуаров, мостовых и площадок и прочее
| Пр/774-021.1 | СП Устройство покрытий дорожек, тротуаров, мостовых и площадок и прочее |  |  | 4: %; 5: 77; 7: 77; 10: 44.89 | [12 empty] | СП Устройство покрытий дорожек, тротуаров, мостовых и площадок и прочее
|  | Всего по позиции |  |  | 10: 917.33 | [14 empty] | Всего по позиции
61.1 | ТССЦ-101-1556 | Битумы нефтяные дорожные марки БНД-60/90, БНД 90/130 |  |  | 4: т; 7: 0.1144; 8: 1876.4; 10: 214.66 | [9 empty] | Битумы нефтяные дорожные марки БНД-60/90, БНД 90/130
|  | Всего по позиции |  |  | 10: 214.66 | [14 empty] | Всего по позиции
61.2 | ТССЦ-410-0006 | Смеси асфальтобетонные дорожные, аэродромные и асфальтобетон (горячие для плотного асфальтобетона мелко и крупнозернистые, песчаные), марка II, тип Б (норма расхода принята по ТЕР27-07-001-01 с корректировкой толщины) |  |  | 4: т; 7: 16.83; 8: 570.7; 10: 9604.88 | [9 empty] | Смеси асфальтобетонные дорожные, аэродромные и асфальтобетон (горячие для плотного асфальтобетона мелко и крупнозернистые, песчаные), марка II, тип Б (норма расхода принята по ТЕР27-07-001-01 с корректировкой толщины)
|  | Объем=(7,14+2,42)*176/100 | [21 empty] | Объем=(7,14+2,42)*176/100
|  | Всего по позиции |  |  | 10: 9604.88 | [14 empty] | Всего по позиции
62 | ТЕР01-02-067-02 | Крепление досками стенок котлованов и траншей шириной: от 2 до 3 м, глубиной до 3 м в грунтах устойчивых |  |  | 4: 100 м2 креплений; 7: 0.002898 | [9 empty] | Крепление досками стенок котлованов и траншей шириной: от 2 до 3 м, глубиной до 3 м в грунтах устойчивых
|  | Объем=(23*0,6*0,7*0,03) / 100 | [21 empty] | Объем=(23*0,6*0,7*0,03) / 100
| 1 | ОТ |  |  | 8: 252.98; 10: 0.73 | [11 empty] | ОТ
| 2 | ЭМ |  |  | 8: 108.21; 10: 0.31 | [11 empty] | ЭМ
| 4 | М |  |  | 8: 520.97; 10: 1.51 | [11 empty] | М
|  | ЗТ |  |  | 4: чел.-ч; 5: 24.9; 7: 0.07216 | [12 empty] | ЗТ
|  | Итого по расценке |  |  | 8: 882.16; 10: 2.55 | [13 empty] | Итого по расценке
|  | ФОТ |  |  | 10: 0.73 | [12 empty] | ФОТ
| Пр/812-001.4-1 | НР Земляные работы, выполняемые по другим видам работ (подготовительным, сопутствующим, укрепительным) |  |  | 4: %; 5: 89; 7: 89; 10: 0.65 | [12 empty] | НР Земляные работы, выполняемые по другим видам работ (подготовительным, сопутствующим, укрепительным)
| Пр/774-001.4 | СП Земляные работы, выполняемые по другим видам работ (подготовительным, сопутствующим, укрепительным) |  |  | 4: %; 5: 41; 7: 41; 10: 0.3 | [12 empty] | СП Земляные работы, выполняемые по другим видам работ (подготовительным, сопутствующим, укрепительным)
|  | Всего по позиции |  |  | 10: 3.5 | [14 empty] | Всего по позиции
63 | ТЕР01-01-022-08 | Разработка грунта в траншеях экскаватором «обратная лопата» с ковшом вместимостью 0,65 (0,5-1) м3, группа грунтов: 2 |  |  | 4: 1000 м3 грунта; 7: 0.0093702 | [9 empty] | Разработка грунта в траншеях экскаватором «обратная лопата» с ковшом вместимостью 0,65 (0,5-1) м3, группа грунтов: 2
|  | Объем=(23*0,6*0,7*0,97) / 1000 | [21 empty] | Объем=(23*0,6*0,7*0,97) / 1000
| 2 | ЭМ |  |  | 8: 4847.8; 10: 45.42 | [11 empty] | ЭМ
| 3 | в т.ч. ОТм |  |  | 8: 487.76; 10: 4.57 | [11 empty] | в т.ч. ОТм
|  | ЗТм |  |  | 4: чел.-ч; 5: 30.09; 7: 0.28195 | [12 empty] | ЗТм
|  | Итого по расценке |  |  | 8: 4847.8; 10: 45.42 | [13 empty] | Итого по расценке
|  | ФОТ |  |  | 10: 4.57 | [12 empty] | ФОТ
| Пр/812-001.1-1 | НР Земляные работы, выполняемые механизированным способом |  |  | 4: %; 5: 92; 7: 92; 10: 4.2 | [12 empty] | НР Земляные работы, выполняемые механизированным способом
| Пр/774-001.1 | СП Земляные работы, выполняемые механизированным способом |  |  | 4: %; 5: 46; 7: 46; 10: 2.1 | [12 empty] | СП Земляные работы, выполняемые механизированным способом
|  | Всего по позиции |  |  | 10: 51.72 | [14 empty] | Всего по позиции
64 | ТССЦпг-01-01-01-039 | Погрузочные работы при автомобильных перевозках: грунта растительного слоя (земля, перегной) |  |  | 4: 1 т груза; 7: 0.40572; 8: 5.42; 10: 2.2 | [9 empty] | Погрузочные работы при автомобильных перевозках: грунта растительного слоя (земля, перегной)
|  | Объем=0,2898*1,4 | [21 empty] | Объем=0,2898*1,4
|  | Всего по позиции |  |  | 10: 2.2 | [14 empty] | Всего по позиции
65 | ТССЦпг-03-21-01-011 | Перевозка грузов автомобилями-самосвалами грузоподъемностью 10 т, работающих вне карьера, на расстояние: до 11 км I класс груза |  |  | 4: 1 т груза; 7: 2.2537; 8: 13.55; 10: 30.54 | [9 empty] | Перевозка грузов автомобилями-самосвалами грузоподъемностью 10 т, работающих вне карьера, на расстояние: до 11 км I класс груза
|  | Объем=(0,2898+9,37-8,05)*1,4 | [21 empty] | Объем=(0,2898+9,37-8,05)*1,4
|  | Всего по позиции |  |  | 10: 30.54 | [14 empty] | Всего по позиции
66 | ТЕР23-01-001-02 | Устройство основания под трубопроводы: щебеночного |  |  | 4: 10 м3 основания; 7: 0.161 | [9 empty] | Устройство основания под трубопроводы: щебеночного
|  | Объем=(23*0,7*0,1) / 10 | [21 empty] | Объем=(23*0,7*0,1) / 10
| 1 | ОТ |  |  | 8: 100.16; 10: 16.13 | [11 empty] | ОТ
| 2 | ЭМ |  |  | 8: 43.52; 10: 7.01 | [11 empty] | ЭМ
| 3 | в т.ч. ОТм |  |  | 8: 6.16; 10: 0.99 | [11 empty] | в т.ч. ОТм
| 4 | М |  |  | 8: 1709.25; 10: 275.19 | [11 empty] | М
|  | ЗТ |  |  | 4: чел.-ч; 5: 10.2; 7: 1.6422 | [12 empty] | ЗТ
|  | ЗТм |  |  | 4: чел.-ч; 5: 0.51; 7: 0.08211 | [12 empty] | ЗТм
|  | Итого по расценке |  |  | 8: 1852.93; 10: 298.33 | [13 empty] | Итого по расценке
|  | ФОТ |  |  | 10: 17.12 | [12 empty] | ФОТ
| Пр/812-018.0-1 | НР Наружные сети водопровода, канализации, теплоснабжения, газопровода |  |  | 4: %; 5: 117; 7: 117; 10: 20.03 | [12 empty] | НР Наружные сети водопровода, канализации, теплоснабжения, газопровода
| Пр/774-018.0 | СП Наружные сети водопровода, канализации, теплоснабжения, газопровода |  |  | 4: %; 5: 74; 7: 74; 10: 12.67 | [12 empty] | СП Наружные сети водопровода, канализации, теплоснабжения, газопровода
|  | Всего по позиции |  |  | 10: 331.03 | [14 empty] | Всего по позиции
66.1 | ТССЦ-408-0022 | Щебень из природного камня для строительных работ марка: 400, фракция 10-20 мм |  |  | 4: м3; 7: -2.0125; 8: 136.74; 10: -275.19 | [9 empty] | Щебень из природного камня для строительных работ марка: 400, фракция 10-20 мм
|  | Всего по позиции |  |  | 10: -275.19 | [14 empty] | Всего по позиции
67 | ТССЦ-409-0052 | Щебень шлаковый для дорожного строительства, фракция: 5-10 мм, марка 1000 |  |  | 4: м3; 7: 2.0286; 8: 111.89; 10: 226.98 | [9 empty] | Щебень шлаковый для дорожного строительства, фракция: 5-10 мм, марка 1000
|  | Объем=1,61*1,26 | [21 empty] | Объем=1,61*1,26
|  | Всего по позиции |  |  | 10: 226.98 | [14 empty] | Всего по позиции
68 | ТЕР34-02-001-03 | Устройство трубопроводов из хризотилцементных труб с соединением: полиэтиленовыми муфтами до 2 отверстий |  |  | 4: 1 канало-километр трубопровода; 7: 0.023 | [9 empty] | Устройство трубопроводов из хризотилцементных труб с соединением: полиэтиленовыми муфтами до 2 отверстий
| 1 | ОТ |  |  | 8: 1463.04; 10: 33.65 | [11 empty] | ОТ
| 4 | М |  |  | 8: 14122.15; 10: 324.81 | [11 empty] | М
|  | ЗТ |  |  | 4: чел.-ч; 5: 144; 7: 3.312 | [12 empty] | ЗТ
|  | Итого по расценке |  |  | 8: 15585.19; 10: 358.46 | [13 empty] | Итого по расценке
|  | ФОТ |  |  | 10: 33.65 | [12 empty] | ФОТ
| Пр/812-028.0-1 | НР Сооружения связи, радиовещания и телевидения |  |  | 4: %; 5: 98; 7: 98; 10: 32.98 | [12 empty] | НР Сооружения связи, радиовещания и телевидения
| Пр/774-028.0 | СП Сооружения связи, радиовещания и телевидения |  |  | 4: %; 5: 58; 7: 58; 10: 19.52 | [12 empty] | СП Сооружения связи, радиовещания и телевидения
|  | Всего по позиции |  |  | 10: 410.96 | [14 empty] | Всего по позиции
69 | ТЕР01-01-033-02 | Засыпка траншей и котлованов с перемещением грунта до 5 м бульдозерами мощностью: 59 кВт (80 л.с.), группа грунтов 2 |  |  | 4: 1000 м3 грунта; 7: 0.00805 | [9 empty] | Засыпка траншей и котлованов с перемещением грунта до 5 м бульдозерами мощностью: 59 кВт (80 л.с.), группа грунтов 2
|  | Объем=8,05 / 1000 | [21 empty] | Объем=8,05 / 1000
| 2 | ЭМ |  |  | 8: 1205.88; 10: 9.71 | [11 empty] | ЭМ
| 3 | в т.ч. ОТм |  |  | 8: 123.56; 10: 0.99 | [11 empty] | в т.ч. ОТм
|  | ЗТм |  |  | 4: чел.-ч; 5: 8.87; 7: 0.071403 | [12 empty] | ЗТм
|  | Итого по расценке |  |  | 8: 1205.88; 10: 9.71 | [13 empty] | Итого по расценке
|  | ФОТ |  |  | 10: 0.99 | [12 empty] | ФОТ
| Пр/812-001.1-1 | НР Земляные работы, выполняемые механизированным способом |  |  | 4: %; 5: 92; 7: 92; 10: 0.91 | [12 empty] | НР Земляные работы, выполняемые механизированным способом
| Пр/774-001.1 | СП Земляные работы, выполняемые механизированным способом |  |  | 4: %; 5: 46; 7: 46; 10: 0.46 | [12 empty] | СП Земляные работы, выполняемые механизированным способом
|  | Всего по позиции |  |  | 10: 11.08 | [14 empty] | Всего по позиции
70 | ТЕР01-02-005-01 | Уплотнение грунта пневматическими трамбовками, группа грунтов: 1-2 |  |  | 4: 100 м3 уплотненного грунта; 7: 0.0805 | [9 empty] | Уплотнение грунта пневматическими трамбовками, группа грунтов: 1-2
|  | Объем=8,05 / 100 | [21 empty] | Объем=8,05 / 100
| 1 | ОТ |  |  | 8: 128.43; 10: 10.34 | [11 empty] | ОТ
| 2 | ЭМ |  |  | 8: 270.27; 10: 21.76 | [11 empty] | ЭМ
| 3 | в т.ч. ОТм |  |  | 8: 36.72; 10: 2.96 | [11 empty] | в т.ч. ОТм
|  | ЗТ |  |  | 4: чел.-ч; 5: 12.53; 7: 1.0087 | [12 empty] | ЗТ
|  | ЗТм |  |  | 4: чел.-ч; 5: 3.04; 7: 0.24472 | [12 empty] | ЗТм
|  | Итого по расценке |  |  | 8: 398.7; 10: 32.1 | [13 empty] | Итого по расценке
|  | ФОТ |  |  | 10: 13.3 | [12 empty] | ФОТ
| Пр/812-001.1-1 | НР Земляные работы, выполняемые механизированным способом |  |  | 4: %; 5: 92; 7: 92; 10: 12.24 | [12 empty] | НР Земляные работы, выполняемые механизированным способом
| Пр/774-001.1 | СП Земляные работы, выполняемые механизированным способом |  |  | 4: %; 5: 46; 7: 46; 10: 6.12 | [12 empty] | СП Земляные работы, выполняемые механизированным способом
|  | Всего по позиции |  |  | 10: 50.46 | [14 empty] | Всего по позиции
71 | ТССЦ-409-0052 | Щебень шлаковый для дорожного строительства, фракция: 5-10 мм, марка 1000 |  |  | 4: м3; 7: 10.143; 8: 111.89; 10: 1134.9 | [9 empty] | Щебень шлаковый для дорожного строительства, фракция: 5-10 мм, марка 1000
|  | Объем=23*0,7*0,5*1,26 | [21 empty] | Объем=23*0,7*0,5*1,26
|  | Всего по позиции |  |  | 10: 1134.9 | [14 empty] | Всего по позиции
72 | ТЕР01-02-061-01 | Засыпка вручную траншей, пазух котлованов и ям, группа грунтов: 1 |  |  | 4: 100 м3 грунта; 7: 0.471 | [9 empty] | Засыпка вручную траншей, пазух котлованов и ям, группа грунтов: 1
|  | Объем=(314*0,15) / 100 | [21 empty] | Объем=(314*0,15) / 100
| 1 | ОТ |  |  | 8: 797.39; 10: 375.57 | [11 empty] | ОТ
|  | ЗТ |  |  | 4: чел.-ч; 5: 88.5; 7: 41.6835 | [12 empty] | ЗТ
|  | Итого по расценке |  |  | 8: 797.39; 10: 375.57 | [13 empty] | Итого по расценке
|  | ФОТ |  |  | 10: 375.57 | [12 empty] | ФОТ
| Пр/812-001.2-1 | НР Земляные работы, выполняемые ручным способом |  |  | 4: %; 5: 89; 7: 89; 10: 334.26 | [12 empty] | НР Земляные работы, выполняемые ручным способом
| Пр/774-001.2 | СП Земляные работы, выполняемые ручным способом |  |  | 4: %; 5: 40; 7: 40; 10: 150.23 | [12 empty] | СП Земляные работы, выполняемые ручным способом
|  | Всего по позиции |  |  | 10: 860.06 | [14 empty] | Всего по позиции
73 | ТССЦ-407-0013 | Земля растительная механизированной заготовки |  |  | 4: м3; 7: 47.1; 8: 111.97; 10: 5273.79 | [9 empty] | Земля растительная механизированной заготовки
|  | Всего по позиции |  |  | 10: 5273.79 | [14 empty] | Всего по позиции
74 | ТЕР01-02-027-04 | Планировка площадей: ручным способом, группа грунтов 1 |  |  | 4: 1000 м2 спланированной площади; 7: 0.314 | [9 empty] | Планировка площадей: ручным способом, группа грунтов 1
|  | Объем=314 / 1000 | [21 empty] | Объем=314 / 1000
| 1 | ОТ |  |  | 8: 1025; 10: 321.85 | [11 empty] | ОТ
|  | ЗТ |  |  | 4: чел.-ч; 5: 100; 7: 31.4 | [12 empty] | ЗТ
|  | Итого по расценке |  |  | 8: 1025; 10: 321.85 | [13 empty] | Итого по расценке
|  | ФОТ |  |  | 10: 321.85 | [12 empty] | ФОТ
| Пр/812-001.4-1 | НР Земляные работы, выполняемые по другим видам работ (подготовительным, сопутствующим, укрепительным) |  |  | 4: %; 5: 89; 7: 89; 10: 286.45 | [12 empty] | НР Земляные работы, выполняемые по другим видам работ (подготовительным, сопутствующим, укрепительным)
| Пр/774-001.4 | СП Земляные работы, выполняемые по другим видам работ (подготовительным, сопутствующим, укрепительным) |  |  | 4: %; 5: 41; 7: 41; 10: 131.96 | [12 empty] | СП Земляные работы, выполняемые по другим видам работ (подготовительным, сопутствующим, укрепительным)
|  | Всего по позиции |  |  | 10: 740.26 | [14 empty] | Всего по позиции
|  | Итого по разделу 3 Ремонт тротуаров (проектируемые) S=176 м2 |  |  | 10: 64157.68; 12: 887942.29 | [17 empty] | Итого по разделу 3 Ремонт тротуаров (проектируемые) S=176 м2
Раздел 4. Ремонт существующих тротуаров. ТИП 3а S=1486 .3 м2 | [21 empty] | Раздел 4. Ремонт существующих тротуаров. ТИП 3а S=1486 .3 м2
75 | ТЕРр68-13-1 | Разборка асфальтобетонных покрытий тротуаров толщиной до 4 см: вручную |  |  | 4: 1000 м2; 7: 1.4863 | [9 empty] | Разборка асфальтобетонных покрытий тротуаров толщиной до 4 см: вручную
|  | Объем=1486,3 / 1000 | [21 empty] | Объем=1486,3 / 1000
| 1 | ОТ |  |  | 8: 876.75; 10: 1303.11 | [11 empty] | ОТ
|  | ЗТ |  |  | 4: чел.-ч; 5: 93.57; 7: 139.0731 | [12 empty] | ЗТ
|  | Итого по расценке |  |  | 8: 876.75; 10: 1303.11 | [13 empty] | Итого по расценке
|  | ФОТ |  |  | 10: 1303.11 | [12 empty] | ФОТ
| Пр/812-102.0-1 | НР Благоустройство (ремонтно-строительные) |  |  | 4: %; 5: 102; 7: 102; 10: 1329.17 | [12 empty] | НР Благоустройство (ремонтно-строительные)
| Пр/774-102.0 | СП Благоустройство (ремонтно-строительные) |  |  | 4: %; 5: 54; 7: 54; 10: 703.68 | [12 empty] | СП Благоустройство (ремонтно-строительные)
|  | Всего по позиции |  |  | 10: 3335.96 | [14 empty] | Всего по позиции
75.1 | ТССЦ-509-9900 | Строительный мусор |  |  | 4: т; 7: 117.715 | [9 empty] | Строительный мусор
|  | Объем=1486,3*0,04*1.98 | [21 empty] | Объем=1486,3*0,04*1.98
|  | Всего по позиции |  |  | 10: 0 | [14 empty] | Всего по позиции
76 | ТЕРр68-14-2 | Разборка бортовых камней: на щебеночном основании |  |  | 4: 100 м; 7: 3.4 | [9 empty] | Разборка бортовых камней: на щебеночном основании
|  | Объем=340 / 100 | [21 empty] | Объем=340 / 100
| 1 | ОТ |  |  | 8: 525.77; 10: 1787.62 | [11 empty] | ОТ
| 2 | ЭМ |  |  | 8: 482.88; 10: 1641.79 | [11 empty] | ЭМ
| 3 | в т.ч. ОТм |  |  | 8: 77.31; 10: 262.85 | [11 empty] | в т.ч. ОТм
|  | ЗТ |  |  | 4: чел.-ч; 5: 52.63; 7: 178.942 | [12 empty] | ЗТ
|  | ЗТм |  |  | 4: чел.-ч; 5: 6.4; 7: 21.76 | [12 empty] | ЗТм
|  | Итого по расценке |  |  | 8: 1008.65; 10: 3429.41 | [13 empty] | Итого по расценке
|  | ФОТ |  |  | 10: 2050.47 | [12 empty] | ФОТ
| Пр/812-102.0-1 | НР Благоустройство (ремонтно-строительные) |  |  | 4: %; 5: 102; 7: 102; 10: 2091.48 | [12 empty] | НР Благоустройство (ремонтно-строительные)
| Пр/774-102.0 | СП Благоустройство (ремонтно-строительные) |  |  | 4: %; 5: 54; 7: 54; 10: 1107.25 | [12 empty] | СП Благоустройство (ремонтно-строительные)
|  | Всего по позиции |  |  | 10: 6628.14 | [14 empty] | Всего по позиции
77 | ТССЦ-509-9900 | Строительный мусор |  |  | 4: т; 7: 17 | [9 empty] | Строительный мусор
|  | Объем=340*0,05 | [21 empty] | Объем=340*0,05
|  | Всего по позиции |  |  | 10: 0 | [14 empty] | Всего по позиции
78 | ТССЦпг-01-01-01-043 | Погрузочные работы при автомобильных перевозках: мусора строительного с погрузкой экскаваторами емкостью ковша до 0,5 м3 |  |  | 4: 1 т груза; 7: 134.71; 8: 4.49; 10: 604.85 | [9 empty] | Погрузочные работы при автомобильных перевозках: мусора строительного с погрузкой экскаваторами емкостью ковша до 0,5 м3
|  | Объем=17+117,71496 | [21 empty] | Объем=17+117,71496
|  | Всего по позиции |  |  | 10: 604.85 | [14 empty] | Всего по позиции
79 | ТССЦпг-03-21-01-011 | Перевозка грузов автомобилями-самосвалами грузоподъемностью 10 т, работающих вне карьера, на расстояние: до 11 км I класс груза |  |  | 4: 1 т груза; 7: 134.71; 8: 13.55; 10: 1825.32 | [9 empty] | Перевозка грузов автомобилями-самосвалами грузоподъемностью 10 т, работающих вне карьера, на расстояние: до 11 км I класс груза
|  | Объем=17+117,71496 | [21 empty] | Объем=17+117,71496
|  | Всего по позиции |  |  | 10: 1825.32 | [14 empty] | Всего по позиции
80 | ТЕР27-07-002-01 | Устройство оснований толщиной 12 см под тротуары из кирпичного или известнякового щебня (под бордюры) |  |  | 4: 100 м2 дорожек и тротуаров; 7: 1.36 | [9 empty] | Устройство оснований толщиной 12 см под тротуары из кирпичного или известнякового щебня (под бордюры)
|  | Объем=(340*0,4) / 100 | [21 empty] | Объем=(340*0,4) / 100
| 1 | ОТ |  |  | 8: 266.6; 10: 362.58 | [11 empty] | ОТ
| 2 | ЭМ |  |  | 8: 322.22; 10: 438.22 | [11 empty] | ЭМ
| 3 | в т.ч. ОТм |  |  | 8: 42.03; 10: 57.16 | [11 empty] | в т.ч. ОТм
| 4 | М |  |  | 8: 4664.38; 10: 6343.56 | [11 empty] | М
|  | ЗТ |  |  | 4: чел.-ч; 5: 26.24; 7: 35.6864 | [12 empty] | ЗТ
|  | ЗТм |  |  | 4: чел.-ч; 5: 3.17; 7: 4.3112 | [12 empty] | ЗТм
|  | Итого по расценке |  |  | 8: 5253.2; 10: 7144.36 | [13 empty] | Итого по расценке
|  | ФОТ |  |  | 10: 419.74 | [12 empty] | ФОТ
| Пр/812-021.1-1 | НР Устройство покрытий дорожек, тротуаров, мостовых и площадок и прочее |  |  | 4: %; 5: 113; 7: 113; 10: 474.31 | [12 empty] | НР Устройство покрытий дорожек, тротуаров, мостовых и площадок и прочее
| Пр/774-021.1 | СП Устройство покрытий дорожек, тротуаров, мостовых и площадок и прочее |  |  | 4: %; 5: 77; 7: 77; 10: 323.2 | [12 empty] | СП Устройство покрытий дорожек, тротуаров, мостовых и площадок и прочее
|  | Всего по позиции |  |  | 10: 7941.87 | [14 empty] | Всего по позиции
80.1 | ТССЦ-408-0391 | Щебень известняковый для строительных работ марки 600 фракции: 5-10 мм |  |  | 4: м3; 7: -23.664; 8: 267.84; 10: -6338.17 | [9 empty] | Щебень известняковый для строительных работ марки 600 фракции: 5-10 мм
|  | Всего по позиции |  |  | 10: -6338.17 | [14 empty] | Всего по позиции
81 | ТЕР27-07-002-02 | До 10 см.На каждый 1 см изменения толщины оснований добавлять или исключать к расценке 27-07-002-01 |  |  | 4: 100 м2 дорожек и тротуаров; 7: -1.36 | [9 empty] | До 10 см.На каждый 1 см изменения толщины оснований добавлять или исключать к расценке 27-07-002-01
|  | Объем=(340*0,4*(-1)) / 100 | [21 empty] | Объем=(340*0,4*(-1)) / 100
|  | 10-12=-2/1=-2 см ПЗ=2 (ОЗП=2; ЭМ=2 к расх.; ЗПМ=2; МАТ=2 к расх.; ТЗ=2; ТЗМ=2) | [27 empty] | 10-12=-2/1=-2 см ПЗ=2 (ОЗП=2; ЭМ=2 к расх.; ЗПМ=2; МАТ=2 к расх.; ТЗ=2; ТЗМ=2)
| 1 | ОТ |  |  | 8: 5.49; 9: 2; 10: -14.93 | [11 empty] | ОТ
| 2 | ЭМ |  |  | 8: 8.53; 9: 2; 10: -23.2 | [11 empty] | ЭМ
| 3 | в т.ч. ОТм |  |  | 8: 1.21; 9: 2; 10: -3.29 | [11 empty] | в т.ч. ОТм
| 4 | М |  |  | 8: 401.76; 9: 2; 10: -1092.79 | [11 empty] | М
|  | ЗТ |  |  | 4: чел.-ч; 5: 0.54; 6: 2; 7: -1.4688 | [12 empty] | ЗТ
|  | ЗТм |  |  | 4: чел.-ч; 5: 0.1; 6: 2; 7: -0.272 | [12 empty] | ЗТм
|  | Итого по расценке |  |  | 8: 415.78; 10: -1130.92 | [13 empty] | Итого по расценке
|  | ФОТ |  |  | 10: -18.22 | [12 empty] | ФОТ
| Пр/812-021.1-1 | НР Устройство покрытий дорожек, тротуаров, мостовых и площадок и прочее |  |  | 4: %; 5: 113; 7: 113; 10: -20.59 | [12 empty] | НР Устройство покрытий дорожек, тротуаров, мостовых и площадок и прочее
| Пр/774-021.1 | СП Устройство покрытий дорожек, тротуаров, мостовых и площадок и прочее |  |  | 4: %; 5: 77; 7: 77; 10: -14.03 | [12 empty] | СП Устройство покрытий дорожек, тротуаров, мостовых и площадок и прочее
|  | Всего по позиции |  |  | 10: -1165.54 | [14 empty] | Всего по позиции
81.1 | ТССЦ-408-0391 | Щебень известняковый для строительных работ марки 600 фракции: 5-10 мм |  |  | 4: м3; 7: 4.08; 8: 267.84; 10: 1092.79 | [9 empty] | Щебень известняковый для строительных работ марки 600 фракции: 5-10 мм
|  | Объем=--4,08 | [21 empty] | Объем=--4,08
|  | Всего по позиции |  |  | 10: 1092.79 | [14 empty] | Всего по позиции
81.2 | ТССЦ-409-0052 | Щебень шлаковый для дорожного строительства, фракция 5-10 мм, марка 1000 |  |  | 4: м3; 7: 17.136; 8: 111.89; 10: 1917.35 | [9 empty] | Щебень шлаковый для дорожного строительства, фракция 5-10 мм, марка 1000
|  | Объем=340*0.1*0,4*1.26 | [21 empty] | Объем=340*0.1*0,4*1.26
|  | Всего по позиции |  |  | 10: 1917.35 | [14 empty] | Всего по позиции
82 | ТЕР27-02-010-02 | Установка бортовых камней бетонных: при других видах покрытий ( Устройство бортовых камней сечением 100x200 мм при других видах покрытий: бетон В15 (М200) К=0,86; к расходу раствора цементного К=0,33) |  |  | 4: 100 м бортового камня; 7: 3.4 | [9 empty] | Установка бортовых камней бетонных: при других видах покрытий ( Устройство бортовых камней сечением 100x200 мм при других видах покрытий: бетон В15 (М200) К=0,86; к расходу раствора цементного К=0,33)
|  | Объем=340 / 100 | [21 empty] | Объем=340 / 100
| 1 | ОТ |  |  | 8: 772.97; 10: 2628.1 | [11 empty] | ОТ
| 2 | ЭМ |  |  | 8: 104.2; 10: 354.28 | [11 empty] | ЭМ
| 3 | в т.ч. ОТм |  |  | 8: 11.02; 10: 37.47 | [11 empty] | в т.ч. ОТм
| 4 | М |  |  | 8: 3677.44; 10: 12503.3 | [11 empty] | М
Н | 413-9010 | Камни бортовые |  |  | 4: м; 5: 100; 7: 340 | [15 empty] | Камни бортовые
|  | ЗТ |  |  | 4: чел.-ч; 5: 76.08; 7: 258.672 | [12 empty] | ЗТ
|  | ЗТм |  |  | 4: чел.-ч; 5: 0.68; 7: 2.312 | [12 empty] | ЗТм
|  | Итого по расценке |  |  | 8: 4554.61; 10: 15485.68 | [13 empty] | Итого по расценке
|  | ФОТ |  |  | 10: 2665.57 | [12 empty] | ФОТ
| Пр/812-021.0-1 | НР Автомобильные дороги |  |  | 4: %; 5: 147; 7: 147; 10: 3918.39 | [12 empty] | НР Автомобильные дороги
| Пр/774-021.0 | СП Автомобильные дороги |  |  | 4: %; 5: 134; 7: 134; 10: 3571.86 | [12 empty] | СП Автомобильные дороги
|  | Всего по позиции |  |  | 10: 22975.93 | [14 empty] | Всего по позиции
82.1 | ТССЦ-101-1805 | Гвозди строительные |  |  | 4: т; 7: -0.0034; 8: 10557.18; 10: -35.89 | [9 empty] | Гвозди строительные
|  | Всего по позиции |  |  | 10: -35.89 | [14 empty] | Всего по позиции
82.2 | ТССЦ-102-0038 | Брусья необрезные хвойных пород длиной: 4-6,5 м, все ширины, толщиной 100, 125 мм, IV сорта |  |  | 4: м3; 7: -0.578; 8: 705.14; 10: -407.57 | [9 empty] | Брусья необрезные хвойных пород длиной: 4-6,5 м, все ширины, толщиной 100, 125 мм, IV сорта
|  | Всего по позиции |  |  | 10: -407.57 | [14 empty] | Всего по позиции
82.3 | ТССЦ-401-0006 | Бетон тяжелый, класс: В15 (М200) |  |  | 4: м3; 7: -20.06; 8: 594.11; 9: 0.86; 10: -10249.35 | [9 empty] | Бетон тяжелый, класс: В15 (М200)
|  | МАТ=0,86 | [27 empty] | МАТ=0,86
|  | Всего по позиции |  |  | 10: -10249.35 | [14 empty] | Всего по позиции
82.4 | ТССЦ-402-0004 | Раствор готовый кладочный цементный марки: 100 |  |  | 4: м3; 7: -0.204; 8: 696.05; 9: 0.33; 10: -46.86 | [9 empty] | Раствор готовый кладочный цементный марки: 100
|  | МАТ=0,33 | [27 empty] | МАТ=0,33
|  | Всего по позиции |  |  | 10: -46.86 | [14 empty] | Всего по позиции
83 | ТССЦ-403-8126 | Камни бортовые из бетона В30 (М400) с расходом арматуры 38 кг/м3 П-5У (длина-3м, объем 1м.п.-0,021 м3) |  |  | 4: м3; 7: 0.651; 8: 2012.95; 10: 1310.43 | [9 empty] | Камни бортовые из бетона В30 (М400) с расходом арматуры 38 кг/м3 П-5У (длина-3м, объем 1м.п.-0,021 м3)
|  | Объем=31*0,021 | [21 empty] | Объем=31*0,021
|  | Всего по позиции |  |  | 10: 1310.43 | [14 empty] | Всего по позиции
84 | ТЕР06-01-001-01 | Устройство бетонной подготовки (с учетом шва стыка) |  |  | 4: 100 м3 бетона, бутобетона и железобетона в деле; 7: -0.174 | [9 empty] | Устройство бетонной подготовки (с учетом шва стыка)
|  | Объем=(-20,06/1.02+2,312/1.02) / 100 | [21 empty] | Объем=(-20,06/1.02+2,312/1.02) / 100
| 1 | ОТ |  |  | 8: 1686.6; 10: -293.47 | [11 empty] | ОТ
| 2 | ЭМ |  |  | 8: 2609.79; 10: -454.1 | [11 empty] | ЭМ
| 3 | в т.ч. ОТм |  |  | 8: 291.78; 10: -50.77 | [11 empty] | в т.ч. ОТм
| 4 | М |  |  | 8: 2412.9; 10: -419.84 | [11 empty] | М
Н | 401-9021 | Бетон |  |  | 4: м3; 5: 102; 7: -17.748 | [15 empty] | Бетон
|  | ЗТ |  |  | 4: чел.-ч; 5: 180; 7: -31.32 | [12 empty] | ЗТ
|  | ЗТм |  |  | 4: чел.-ч; 5: 18; 7: -3.132 | [12 empty] | ЗТм
|  | Итого по расценке |  |  | 8: 6709.29; 10: -1167.41 | [13 empty] | Итого по расценке
|  | ФОТ |  |  | 10: -344.24 | [12 empty] | ФОТ
| Пр/812-006.0-1 | НР Бетонные и железобетонные монолитные конструкции и работы в строительстве |  |  | 4: %; 5: 102; 7: 102; 10: -351.12 | [12 empty] | НР Бетонные и железобетонные монолитные конструкции и работы в строительстве
| Пр/774-006.0 | СП Бетонные и железобетонные монолитные конструкции и работы в строительстве |  |  | 4: %; 5: 58; 7: 58; 10: -199.66 | [12 empty] | СП Бетонные и железобетонные монолитные конструкции и работы в строительстве
|  | Всего по позиции |  |  | 10: -1718.19 | [14 empty] | Всего по позиции
84.1 | ТССЦ-101-1668 | Рогожа |  |  | 4: м2; 7: 43.5; 8: 9.65; 10: 419.78 | [9 empty] | Рогожа
|  | Объем=--43,5 | [21 empty] | Объем=--43,5
|  | Всего по позиции |  |  | 10: 419.78 | [14 empty] | Всего по позиции
84.2 | ТССЦ-411-0001 | Вода |  |  | 4: м3; 7: 0.0348; 8: 1.98; 10: 0.07 | [9 empty] | Вода
|  | Объем=--0,0348 | [21 empty] | Объем=--0,0348
|  | Всего по позиции |  |  | 10: 0.07 | [14 empty] | Всего по позиции
84.3 | ТССЦ-401-0006 | Бетон тяжелый, класс В15 (М200) |  |  | 4: м3; 7: 2.312; 8: 594.11; 10: 1373.58 | [9 empty] | Бетон тяжелый, класс В15 (М200)
|  | Объем=0,02*340/3*1.02 | [21 empty] | Объем=0,02*340/3*1.02
|  | Всего по позиции |  |  | 10: 1373.58 | [14 empty] | Всего по позиции
85 | ТЕР27-07-002-01 | Устройство оснований толщиной 12 см под тротуары из кирпичного или известнякового щебня |  |  | 4: 100 м2 дорожек и тротуаров; 7: 14.863 | [9 empty] | Устройство оснований толщиной 12 см под тротуары из кирпичного или известнякового щебня
|  | Объем=1486,3 / 100 | [21 empty] | Объем=1486,3 / 100
| 1 | ОТ |  |  | 8: 266.6; 10: 3962.48 | [11 empty] | ОТ
| 2 | ЭМ |  |  | 8: 322.22; 10: 4789.16 | [11 empty] | ЭМ
| 3 | в т.ч. ОТм |  |  | 8: 42.03; 10: 624.69 | [11 empty] | в т.ч. ОТм
| 4 | М |  |  | 8: 4664.38; 10: 69326.68 | [11 empty] | М
|  | ЗТ |  |  | 4: чел.-ч; 5: 26.24; 7: 390.0051 | [12 empty] | ЗТ
|  | ЗТм |  |  | 4: чел.-ч; 5: 3.17; 7: 47.1157 | [12 empty] | ЗТм
|  | Итого по расценке |  |  | 8: 5253.2; 10: 78078.32 | [13 empty] | Итого по расценке
|  | ФОТ |  |  | 10: 4587.17 | [12 empty] | ФОТ
| Пр/812-021.1-1 | НР Устройство покрытий дорожек, тротуаров, мостовых и площадок и прочее |  |  | 4: %; 5: 113; 7: 113; 10: 5183.5 | [12 empty] | НР Устройство покрытий дорожек, тротуаров, мостовых и площадок и прочее
| Пр/774-021.1 | СП Устройство покрытий дорожек, тротуаров, мостовых и площадок и прочее |  |  | 4: %; 5: 77; 7: 77; 10: 3532.12 | [12 empty] | СП Устройство покрытий дорожек, тротуаров, мостовых и площадок и прочее
|  | Всего по позиции |  |  | 10: 86793.94 | [14 empty] | Всего по позиции
85.1 | ТССЦ-408-0391 | Щебень известняковый для строительных работ марки 600 фракции: 5-10 мм |  |  | 4: м3; 7: -258.6162; 8: 267.84; 10: -69267.76 | [9 empty] | Щебень известняковый для строительных работ марки 600 фракции: 5-10 мм
|  | Всего по позиции |  |  | 10: -69267.76 | [14 empty] | Всего по позиции
86 | ТЕР27-07-002-02 | До 10 см.На каждый 1 см изменения толщины оснований добавлять или исключать к расценке 27-07-002-01 |  |  | 4: 100 м2 дорожек и тротуаров; 7: -14.863 | [9 empty] | До 10 см.На каждый 1 см изменения толщины оснований добавлять или исключать к расценке 27-07-002-01
|  | Объем=(1486,3*(-1)) / 100 | [21 empty] | Объем=(1486,3*(-1)) / 100
|  | 10-12=-2/1=-2 ПЗ=2 (ОЗП=2; ЭМ=2 к расх.; ЗПМ=2; МАТ=2 к расх.; ТЗ=2; ТЗМ=2) | [27 empty] | 10-12=-2/1=-2 ПЗ=2 (ОЗП=2; ЭМ=2 к расх.; ЗПМ=2; МАТ=2 к расх.; ТЗ=2; ТЗМ=2)
| 1 | ОТ |  |  | 8: 5.49; 9: 2; 10: -163.2 | [11 empty] | ОТ
| 2 | ЭМ |  |  | 8: 8.53; 9: 2; 10: -253.56 | [11 empty] | ЭМ
| 3 | в т.ч. ОТм |  |  | 8: 1.21; 9: 2; 10: -35.97 | [11 empty] | в т.ч. ОТм
| 4 | М |  |  | 8: 401.76; 9: 2; 10: -11942.72 | [11 empty] | М
|  | ЗТ |  |  | 4: чел.-ч; 5: 0.54; 6: 2; 7: -16.052 | [12 empty] | ЗТ
|  | ЗТм |  |  | 4: чел.-ч; 5: 0.1; 6: 2; 7: -2.9726 | [12 empty] | ЗТм
|  | Итого по расценке |  |  | 8: 415.78; 10: -12359.48 | [13 empty] | Итого по расценке
|  | ФОТ |  |  | 10: -199.17 | [12 empty] | ФОТ
| Пр/812-021.1-1 | НР Устройство покрытий дорожек, тротуаров, мостовых и площадок и прочее |  |  | 4: %; 5: 113; 7: 113; 10: -225.06 | [12 empty] | НР Устройство покрытий дорожек, тротуаров, мостовых и площадок и прочее
| Пр/774-021.1 | СП Устройство покрытий дорожек, тротуаров, мостовых и площадок и прочее |  |  | 4: %; 5: 77; 7: 77; 10: -153.36 | [12 empty] | СП Устройство покрытий дорожек, тротуаров, мостовых и площадок и прочее
|  | Всего по позиции |  |  | 10: -12737.9 | [14 empty] | Всего по позиции
86.1 | ТССЦ-408-0391 | Щебень известняковый для строительных работ марки 600 фракции: 5-10 мм |  |  | 4: м3; 7: 44.589; 8: 267.84; 10: 11942.72 | [9 empty] | Щебень известняковый для строительных работ марки 600 фракции: 5-10 мм
|  | Объем=--44,589 | [21 empty] | Объем=--44,589
|  | Всего по позиции |  |  | 10: 11942.72 | [14 empty] | Всего по позиции
87 | ТССЦ-409-0052 | Щебень шлаковый для дорожного строительства, фракция 5-10 мм, марка 1000 (ОП ТЕР27 прил 27.2 коэфф уплотнения) |  |  | 4: м3; 7: 187.2738; 8: 111.89; 10: 20954.07 | [9 empty] | Щебень шлаковый для дорожного строительства, фракция 5-10 мм, марка 1000 (ОП ТЕР27 прил 27.2 коэфф уплотнения)
|  | Объем=1486,3*0,1*1,26 | [21 empty] | Объем=1486,3*0,1*1,26
|  | Всего по позиции |  |  | 10: 20954.07 | [14 empty] | Всего по позиции
88 | ТЕР27-07-006-01 | Устройство покрытия дорожек и тротуаров из горячих асфальтобетонных смесей асфальтоукладчиками типа «VOGELE» малых типоразмеров толщиной слоя 4 см |  |  | 4: 1000 м2; 7: 1.4863 | [9 empty] | Устройство покрытия дорожек и тротуаров из горячих асфальтобетонных смесей асфальтоукладчиками типа «VOGELE» малых типоразмеров толщиной слоя 4 см
|  | Объем=1486,3 / 1000 | [21 empty] | Объем=1486,3 / 1000
| 1 | ОТ |  |  | 8: 204.94; 10: 304.6 | [11 empty] | ОТ
| 2 | ЭМ |  |  | 8: 4375.98; 10: 6504.02 | [11 empty] | ЭМ
| 3 | в т.ч. ОТм |  |  | 8: 126.32; 10: 187.75 | [11 empty] | в т.ч. ОТм
| 4 | М |  |  | 8: 1.82; 10: 2.71 | [11 empty] | М
Н | 101-9010 | Битум |  |  | 4: т; 5: 0.65; 7: 0.9661 | [15 empty] | Битум
Н | 410-9010 | Смесь асфальтобетонная |  |  | 4: т; 5: 0; 7: 0 | [15 empty] | Смесь асфальтобетонная
|  | ЗТ |  |  | 4: чел.-ч; 5: 18.58; 7: 27.6155 | [12 empty] | ЗТ
|  | ЗТм |  |  | 4: чел.-ч; 5: 7.98; 7: 11.8607 | [12 empty] | ЗТм
|  | Итого по расценке |  |  | 8: 4582.74; 10: 6811.33 | [13 empty] | Итого по расценке
|  | ФОТ |  |  | 10: 492.35 | [12 empty] | ФОТ
| Пр/812-021.1-1 | НР Устройство покрытий дорожек, тротуаров, мостовых и площадок и прочее |  |  | 4: %; 5: 113; 7: 113; 10: 556.36 | [12 empty] | НР Устройство покрытий дорожек, тротуаров, мостовых и площадок и прочее
| Пр/774-021.1 | СП Устройство покрытий дорожек, тротуаров, мостовых и площадок и прочее |  |  | 4: %; 5: 77; 7: 77; 10: 379.11 | [12 empty] | СП Устройство покрытий дорожек, тротуаров, мостовых и площадок и прочее
|  | Всего по позиции |  |  | 10: 7746.8 | [14 empty] | Всего по позиции
89 | ТССЦ-410-0006 | Смеси асфальтобетонные дорожные, аэродромные и асфальтобетон (горячие для плотного асфальтобетона мелко и крупнозернистые, песчаные), марка II, тип Б |  |  | 4: т; 7: 142.09; 8: 570.7; 10: 81090.76 | [9 empty] | Смеси асфальтобетонные дорожные, аэродромные и асфальтобетон (горячие для плотного асфальтобетона мелко и крупнозернистые, песчаные), марка II, тип Б
|  | Объем=(7,14+2,42)*1486,3/100 | [21 empty] | Объем=(7,14+2,42)*1486,3/100
|  | Всего по позиции |  |  | 10: 81090.76 | [14 empty] | Всего по позиции
90 | ТЕРр68-37-2 прим | Регулирование высотного положения крышек колодцев с подъемом на высоту: до 10 см |  |  | 4: 1 колодец; 7: 5 | [9 empty] | Регулирование высотного положения крышек колодцев с подъемом на высоту: до 10 см
| 1 | ОТ |  |  | 8: 17.09; 10: 85.45 | [11 empty] | ОТ
| 2 | ЭМ |  |  | 8: 6.15; 10: 30.75 | [11 empty] | ЭМ
| 4 | М |  |  | 8: 95.57; 10: 477.85 | [11 empty] | М
|  | ЗТ |  |  | 4: чел.-ч; 5: 1.74; 7: 8.7 | [12 empty] | ЗТ
|  | Итого по расценке |  |  | 8: 118.81; 10: 594.05 | [13 empty] | Итого по расценке
|  | ФОТ |  |  | 10: 85.45 | [12 empty] | ФОТ
| Пр/812-102.0-1 | НР Благоустройство (ремонтно-строительные) |  |  | 4: %; 5: 102; 7: 102; 10: 87.16 | [12 empty] | НР Благоустройство (ремонтно-строительные)
| Пр/774-102.0 | СП Благоустройство (ремонтно-строительные) |  |  | 4: %; 5: 54; 7: 54; 10: 46.14 | [12 empty] | СП Благоустройство (ремонтно-строительные)
|  | Всего по позиции |  |  | 10: 727.35 | [14 empty] | Всего по позиции
90.1 | ТССЦ-403-8383 | Кольцо опорное КО-4-70 /бетон В15 (200), объем 0,02 м3, расход арматуры 0,5 кг/ |  |  | 4: шт.; 7: -10; 8: 45.29; 10: -452.9 | [9 empty] | Кольцо опорное КО-4-70 /бетон В15 (200), объем 0,02 м3, расход арматуры 0,5 кг/
|  | Всего по позиции |  |  | 10: -452.9 | [14 empty] | Всего по позиции
90.2 | ТССЦ-101-2536 | Люки чугунные: тяжелые |  |  | 4: шт.; 7: 5; 8: 1079.46; 10: 5397.3 | [9 empty] | Люки чугунные: тяжелые
|  | Всего по позиции |  |  | 10: 5397.3 | [14 empty] | Всего по позиции
91 | ТЕР01-02-057-02 | Разработка грунта вручную в траншеях глубиной до 2 м без креплений с откосами, группа грунтов: 2 |  |  | 4: 100 м3 грунта; 7: 0.28125 | [9 empty] | Разработка грунта вручную в траншеях глубиной до 2 м без креплений с откосами, группа грунтов: 2
|  | Объем=(0.25*450*0.25) / 100 | [21 empty] | Объем=(0.25*450*0.25) / 100
| 1 | ОТ |  |  | 8: 1442.98; 10: 405.84 | [11 empty] | ОТ
|  | ЗТ |  |  | 4: чел.-ч; 5: 154; 7: 43.3125 | [12 empty] | ЗТ
|  | Итого по расценке |  |  | 8: 1442.98; 10: 405.84 | [13 empty] | Итого по расценке
|  | ФОТ |  |  | 10: 405.84 | [12 empty] | ФОТ
| Пр/812-001.2-1 | НР Земляные работы, выполняемые ручным способом |  |  | 4: %; 5: 89; 7: 89; 10: 361.2 | [12 empty] | НР Земляные работы, выполняемые ручным способом
| Пр/774-001.2 | СП Земляные работы, выполняемые ручным способом |  |  | 4: %; 5: 40; 7: 40; 10: 162.34 | [12 empty] | СП Земляные работы, выполняемые ручным способом
|  | Всего по позиции |  |  | 10: 929.38 | [14 empty] | Всего по позиции
92 | ТЕР46-08-044-02 | Гидроструйная очистка: бетонных поверхностей |  |  | 4: 1 м2 поверхности; 7: 112.5 | [9 empty] | Гидроструйная очистка: бетонных поверхностей
|  | Объем=0.25*450 | [21 empty] | Объем=0.25*450
| 1 | ОТ |  |  | 8: 1.54; 10: 173.25 | [11 empty] | ОТ
| 2 | ЭМ |  |  | 8: 0.59; 10: 66.38 | [11 empty] | ЭМ
| 4 | М |  |  | 8: 0.28; 10: 31.5 | [11 empty] | М
|  | ЗТ |  |  | 4: чел.-ч; 5: 0.15; 7: 16.875 | [12 empty] | ЗТ
|  | Итого по расценке |  |  | 8: 2.41; 10: 271.13 | [13 empty] | Итого по расценке
|  | ФОТ |  |  | 10: 173.25 | [12 empty] | ФОТ
| Пр/812-040.1-1 | НР Работы по реконструкции зданий и сооружений: усиление и замена существующих конструкций, возведение отдельных конструктивных элементов |  |  | 4: %; 5: 103; 7: 103; 10: 178.45 | [12 empty] | НР Работы по реконструкции зданий и сооружений: усиление и замена существующих конструкций, возведение отдельных конструктивных элементов
| Пр/774-040.1 | СП Работы по реконструкции зданий и сооружений: усиление и замена существующих конструкций, возведение отдельных конструктивных элементов |  |  | 4: %; 5: 59; 7: 59; 10: 102.22 | [12 empty] | СП Работы по реконструкции зданий и сооружений: усиление и замена существующих конструкций, возведение отдельных конструктивных элементов
|  | Всего по позиции |  |  | 10: 551.8 | [14 empty] | Всего по позиции
93 | ТЕР08-01-003-07 | Гидроизоляция боковая обмазочная битумная в 2 слоя по выровненной поверхности бутовой кладки, кирпичу, бетону |  |  | 4: 100 м2 изолируемой поверхности; 7: 1.125 | [9 empty] | Гидроизоляция боковая обмазочная битумная в 2 слоя по выровненной поверхности бутовой кладки, кирпичу, бетону
|  | Объем=(0.25*450) / 100 | [21 empty] | Объем=(0.25*450) / 100
| 1 | ОТ |  |  | 8: 242.32; 10: 272.61 | [11 empty] | ОТ
| 2 | ЭМ |  |  | 8: 77.87; 10: 87.6 | [11 empty] | ЭМ
| 4 | М |  |  | 8: 1604.98; 10: 1805.6 | [11 empty] | М
|  | ЗТ |  |  | 4: чел.-ч; 5: 21.2; 7: 23.85 | [12 empty] | ЗТ
|  | Итого по расценке |  |  | 8: 1925.17; 10: 2165.81 | [13 empty] | Итого по расценке
|  | ФОТ |  |  | 10: 272.61 | [12 empty] | ФОТ
| Пр/812-008.0-1 | НР Конструкции из кирпича и блоков |  |  | 4: %; 5: 110; 7: 110; 10: 299.87 | [12 empty] | НР Конструкции из кирпича и блоков
| Пр/774-008.0 | СП Конструкции из кирпича и блоков |  |  | 4: %; 5: 69; 7: 69; 10: 188.1 | [12 empty] | СП Конструкции из кирпича и блоков
|  | Всего по позиции |  |  | 10: 2653.78 | [14 empty] | Всего по позиции
94 | ТЕР01-02-061-02 | Засыпка вручную траншей, пазух котлованов и ям, группа грунтов: 2 |  |  | 4: 100 м3 грунта; 7: 0.28125 | [9 empty] | Засыпка вручную траншей, пазух котлованов и ям, группа грунтов: 2
|  | Объем=(0.25*450*0.25) / 100 | [21 empty] | Объем=(0.25*450*0.25) / 100
| 1 | ОТ |  |  | 8: 875.77; 10: 246.31 | [11 empty] | ОТ
|  | ЗТ |  |  | 4: чел.-ч; 5: 97.2; 7: 27.3375 | [12 empty] | ЗТ
|  | Итого по расценке |  |  | 8: 875.77; 10: 246.31 | [13 empty] | Итого по расценке
|  | ФОТ |  |  | 10: 246.31 | [12 empty] | ФОТ
| Пр/812-001.2-1 | НР Земляные работы, выполняемые ручным способом |  |  | 4: %; 5: 89; 7: 89; 10: 219.22 | [12 empty] | НР Земляные работы, выполняемые ручным способом
| Пр/774-001.2 | СП Земляные работы, выполняемые ручным способом |  |  | 4: %; 5: 40; 7: 40; 10: 98.52 | [12 empty] | СП Земляные работы, выполняемые ручным способом
|  | Всего по позиции |  |  | 10: 564.05 | [14 empty] | Всего по позиции
95 | ТЕР01-02-061-01 | Засыпка вручную траншей, пазух котлованов и ям, группа грунтов: 1 |  |  | 4: 100 м3 грунта; 7: 0.51 | [9 empty] | Засыпка вручную траншей, пазух котлованов и ям, группа грунтов: 1
|  | Объем=((340*0,15)) / 100 | [21 empty] | Объем=((340*0,15)) / 100
| 1 | ОТ |  |  | 8: 797.39; 10: 406.67 | [11 empty] | ОТ
|  | ЗТ |  |  | 4: чел.-ч; 5: 88.5; 7: 45.135 | [12 empty] | ЗТ
|  | Итого по расценке |  |  | 8: 797.39; 10: 406.67 | [13 empty] | Итого по расценке
|  | ФОТ |  |  | 10: 406.67 | [12 empty] | ФОТ
| Пр/812-001.2-1 | НР Земляные работы, выполняемые ручным способом |  |  | 4: %; 5: 89; 7: 89; 10: 361.94 | [12 empty] | НР Земляные работы, выполняемые ручным способом
| Пр/774-001.2 | СП Земляные работы, выполняемые ручным способом |  |  | 4: %; 5: 40; 7: 40; 10: 162.67 | [12 empty] | СП Земляные работы, выполняемые ручным способом
|  | Всего по позиции |  |  | 10: 931.28 | [14 empty] | Всего по позиции
96 | ТССЦ-407-0013 | Земля растительная механизированной заготовки |  |  | 4: м3; 7: 51; 8: 111.97; 10: 5710.47 | [9 empty] | Земля растительная механизированной заготовки
|  | Всего по позиции |  |  | 10: 5710.47 | [14 empty] | Всего по позиции
97 | ТЕР01-02-027-04 | Планировка площадей: ручным способом, группа грунтов 1 |  |  | 4: 1000 м2 спланированной площади; 7: 0.34 | [9 empty] | Планировка площадей: ручным способом, группа грунтов 1
|  | Объем=340 / 1000 | [21 empty] | Объем=340 / 1000
| 1 | ОТ |  |  | 8: 1025; 10: 348.5 | [11 empty] | ОТ
|  | ЗТ |  |  | 4: чел.-ч; 5: 100; 7: 34 | [12 empty] | ЗТ
|  | Итого по расценке |  |  | 8: 1025; 10: 348.5 | [13 empty] | Итого по расценке
|  | ФОТ |  |  | 10: 348.5 | [12 empty] | ФОТ
| Пр/812-001.4-1 | НР Земляные работы, выполняемые по другим видам работ (подготовительным, сопутствующим, укрепительным) |  |  | 4: %; 5: 89; 7: 89; 10: 310.17 | [12 empty] | НР Земляные работы, выполняемые по другим видам работ (подготовительным, сопутствующим, укрепительным)
| Пр/774-001.4 | СП Земляные работы, выполняемые по другим видам работ (подготовительным, сопутствующим, укрепительным) |  |  | 4: %; 5: 41; 7: 41; 10: 142.89 | [12 empty] | СП Земляные работы, выполняемые по другим видам работ (подготовительным, сопутствующим, укрепительным)
|  | Всего по позиции |  |  | 10: 801.56 | [14 empty] | Всего по позиции
|  | Итого по разделу 4 Ремонт существующих тротуаров. ТИП 3а S=1486 .3 м2 |  |  | 10: 173801.2; 12: 2405408.61 | [17 empty] | Итого по разделу 4 Ремонт существующих тротуаров. ТИП 3а S=1486 .3 м2
|  | Итоги по смете: | [29 empty] | Итоги по смете:
|  | Итого прямые затраты (справочно) |  |  | 10: 654305.95 | [19 empty] | Итого прямые затраты (справочно)
|  | в том числе: | [30 empty] | в том числе:
|  | Оплата труда рабочих |  |  | 10: 29631.87 | [19 empty] | Оплата труда рабочих
|  | Эксплуатация машин |  |  | 10: 80879.58 | [19 empty] | Эксплуатация машин
|  | в том числе оплата труда машинистов (Отм) |  |  | 10: 5627.57 | [19 empty] | в том числе оплата труда машинистов (Отм)
|  | Материалы |  |  | 10: 543794.5 | [19 empty] | Материалы
|  | Строительные работы |  |  | 10: 729731.05; 12: 10099477.73 | [19 empty] | Строительные работы
| 2 кв 20232 квартал 2023г.Письмо Минстроя РФ от 29.04.2022 № 19281-ИФ/09 (прочие) с учетом индекса дефлятора 1,051 | Строительные работы |  |  | 10: 717964.44; 11: 13.84; 12: 9936627.85 | [19 empty] | Строительные работы
|  | в том числе: | [30 empty] | в том числе:
|  | оплата труда |  |  | 10: 29631.87 | [19 empty] | оплата труда
|  | эксплуатация машин и механизмов |  |  | 10: 69112.97 | [19 empty] | эксплуатация машин и механизмов
|  | в том числе оплата труда машинистов (ОТм) |  |  | 10: 5627.57 | [19 empty] | в том числе оплата труда машинистов (ОТм)
|  | материалы |  |  | 10: 543794.5 | [19 empty] | материалы
|  | накладные расходы |  |  | 10: 43146.32 | [19 empty] | накладные расходы
|  | сметная прибыль |  |  | 10: 32278.78 | [19 empty] | сметная прибыль
| 2 кв 20232 квартал 2023г.Письмо Минстроя РФ от 29.04.2022 № 19281-ИФ/09 (прочие) с учетом индекса дефлятора 1,051 | Транспортные расходы (перевозка), относимые на стоимость строительных работ |  |  | 10: 11766.61; 11: 13.84; 12: 162849.88 | [19 empty] | Транспортные расходы (перевозка), относимые на стоимость строительных работ
|  | Итого ФОТ (справочно) |  |  | 10: 35259.44 | [19 empty] | Итого ФОТ (справочно)
|  | Итого накладные расходы (справочно) |  |  | 10: 43146.32 | [19 empty] | Итого накладные расходы (справочно)
|  | Итого сметная прибыль (справочно) |  |  | 10: 32278.78 | [19 empty] | Итого сметная прибыль (справочно)
|  | Строительный контроль (пр 421 п. 167) 2,14% |  |  | 10: 15616.24; 12: 216128.82 | [19 empty] | Строительный контроль (пр 421 п. 167) 2,14%
|  | Итого |  |  | 10: 745347.29; 12: 10315606.55 | [20 empty] | Итого
|  | Непредвиденные расходы (421 пр п. 179) 2% |  |  | 10: 14906.95; 12: 206312.13 | [19 empty] | Непредвиденные расходы (421 пр п. 179) 2%
|  | Итого с непредвиденными |  |  | 10: 760254.24; 12: 10521918.68 | [20 empty] | Итого с непредвиденными
|  | НДС |  |  | 10: 152050.85; 12: 2104383.74 | [21 empty] | НДС
|  | ВСЕГО по смете |  |  | 10: 912305.09; 12: 12626302.42 | [22 empty] | ВСЕГО по смете
| Составил: | инженер СДО ООО "Атлант"_______________________
[должность, подпись (инициалы, фамилия)]
Проверил:
[должность, подпись (инициалы, фамилия)]
¹ Зарегистрирован Министерством юстиции Российской Федерации 10 сентября 2019 г., регистрационный № 55869), с изменениями, внесенными приказом Министерства строительства и жилищно-коммунального хозяйства Российской Федерации от 20 февраля 2021 г. № 79/пр (зарегистрирован Министерством юстиции Российской Федерации 9 августа 2021 г., регистрационный № 64577)
² Под прочими затратами понимаются затраты, учитываемые в соответствии с пунктом 184 Методики.
³ Под прочими работами понимаются затраты, учитываемые в соответствии с пунктами 122-128 Методики.