## лс №26-01 благоустройство, пр.
УТВЕРЖДАЮ
______________________
"____" ________________ 2023
ВЕДОМОСТЬ ОБЪЕМОВ РАБОТ № 26-01
Благоустройство дворовой территории жилого многоквартирного дома, расположенного по адресу: Кемеровская область, г. Новокузнецк, пр. Пионерский, 32 (минимальный перечень работ)
№ п/п | Наименование | Ед. изм. | Кол. | Примечание
1 | 2 | 3 | 4 | 5
Устройство существующего проезда тип 1а (площадь 710 м2) |  |  |  |  | Устройство существующего проезда тип 1а (площадь 710 м2)
1 | Разборка бортовых камней: на бетонном основании БР 100.20.8 | м | 50
1.1 | Строительный мусор | т | 3.68
2 | Снятие деформированных асфальтобетонных покрытий самоходными холодными фрезами с шириной фрезерования 500-1000 мм и толщиной слоя: до 70 мм | м2 покрытия | 710
2.1 | Лом асфальтобетона | т | 98.406
3 | Погрузочные работы при автомобильных перевозках: мусора строительного с погрузкой экскаваторами емкостью ковша до 0,5 м3 | 1 т груза | 3.68
4 | Перевозка грузов автомобилями-самосвалами грузоподъемностью 10 т, работающих вне карьера, на расстояние: до 15 км I класс груза | 1 т груза | 102.086
5 | Устройство подстилающих и выравнивающих слоев оснований из: Щебень шлаковый для дорожного строительства, фракция 5-10 мм, марка 1000 (к=1,26, ОП ТЕР 27 , прил 27.2) - 44,73 м3 | м3 материала основания (в плотном теле) | 35.5
6 | Розлив вяжущих материалов | 1 т | 0.355
7 | Устройство покрытия толщиной 4 см из: Смеси асфальтобетонные дорожные, аэродромные и асфальтобетон (горячие для пористого асфальтобетона щебеночные и гравийные), марка II - 66,527 | м2 покрытия | 710
8 | Устройство покрытия толщиной 4 см из : Асфальтобетонные смеси дорожные, аэродромные и асфальтобетон (горячие и теплые для плотного асфальтобетона мелко и крупнозернистые, песчаные), марка II, тип Б - 68,586 т | м2 покрытия | 710
Установка бортовых камней на существующем проезде |  |  |  |  | Установка бортовых камней на существующем проезде
9 | Устройство подстилающих и выравнивающих слоев оснований из: Щебень шлаковый для дорожного строительства, фракция 5-10 мм, марка 1000 - 4,725 м3 | м3 материала основания (в плотном теле) | 3.75
10 | Установка бортовых камней бетонных: при других видах покрытий - П-1У | м бортового камня | 50
10.1 | В том числе объем бетона: Бетон тяжелый, класс: В15 (М200) | м3 | 0.782
11 | Вычет работ на устройство опалубки с учетом бетона на стыки. Устройство бетонной подготовки | м3 бетона, бутобетона и железобетона в деле | -1.8069
12 | Засыпка вручную траншей, пазух бортовых камней и ям, группа грунтов: 1: Земля растительная механизированной заготовки - | м3 грунта | 7.5
13 | Планировка площадей: ручным способом, группа грунтов 1 | м2 спланированной площади | 50
Отмостка тип 2 (площадь 73 м2) |  |  |  |  | Отмостка тип 2 (площадь 73 м2)
14 | Устройство оснований толщиной 10 см под тротуары из: Щебень шлаковый для дорожного строительства, фракция 5-10 мм, марка 1000 (к=1,26, ОП ТЕР 27 , прил 27.2) - 9,198 м3 | м2 дорожек и тротуаров | 73
16 | Устройство асфальтобетонных покрытий дорожек и тротуаров толщиной 4 см из: Асфальтобетонные смеси дорожные, аэродромные и асфальтобетон (горячие и теплые для плотного асфальтобетона мелко и крупнозернистые, песчаные), марка II, тип Б - 6,9788 т | м2 покрытия | 73
Установка бортовых камней на отмостке |  |  |  |  | Установка бортовых камней на отмостке
17 | Устройство оснований толщиной 10 см под тротуары из: Щебень шлаковый для дорожного строительства, фракция 5-10 мм, марка 1000 (к=1,26, ОП ТЕР 27 , прил 27.2) - 3,78 м3 | м2 дорожек и тротуаров | 30
18 | Установка бортовых камней бетонных: при других видах покрытий П-5у (длина 3м. h=0.2) | м бортового камня | 75
18.1 | В том числе объем бетона: Бетон тяжелый, класс: В15 (М200) | м3 | 0.51
18.2 | В том числе объем раствора: Раствор готовый кладочный цементный марки: 100 | м3 | 0.045
19 | Вычет работ на устройство опалубки с учетом бетона на стыки. Устройство бетонной подготовки | м3 бетона, бутобетона и железобетона в деле | -3.8382
20 | Разработка грунта вручную в траншеях глубиной до 2 м без креплений с откосами, группа грунтов: 2 | м3 грунта | 3.8
21 | Гидроструйная очистка: бетонных поверхностей | 1 м2 поверхности | 61.555
22 | Гидроизоляция боковая обмазочная битумная в 2 слоя по выровненной поверхности бутовой кладки, кирпичу, бетону | м2 изолируемой поверхности | 61.555
23 | Засыпка вручную траншей, пазух бортовых камней и ям, группа грунтов: 1: Земля растительная механизированной заготовки | м3 грунта | 3.8
24 | Планировка площадей: ручным способом, группа грунтов 1 | м2 спланированной площади | 75
Прочее |  |  |  |  | Прочее
25 | Регулирование высотного положения крышек колодцев с подъемом на высоту: до 10 см | 1 колодец | 6
Составил: ____________________________ Е.А. Королькова
[должность, подпись (инициалы, фамилия)]