## Лист1
«СОГЛАСОВАНО» |  |  |  | «УТВЕРЖДАЮ»
Смета на сумму: |  | 4 563 550 руб. |  | Смета на сумму: |  |  | 4 563 550 руб.
Генеральный директор ООО "КИК"
|  | / |  |  |  |  | /А.В. Чукреев
« » |  | 20 г. |  | « » |  | 2023 г.
Наименование программного продукта |  |  | ПК РИК (вер. 1.3.230110) | [8 empty] | Наименование программного продукта
Наименование редакции сметных нормативов |  |  | ТСНБ-2001 Кемеровской области ред. 2014г. изм.1-3 (приказы №№514/пр.-521/пр.) | [8 empty] | Наименование редакции сметных нормативов
Благоустройство дворовой территории по адресу г. Новокузнецк, ул. Кутузова 66 | [12 empty] | Благоустройство 2024
(наименование стройки)
Благоустройство дворовой территории по адресу г. Новокузнецк, ул. Кутузова 66 | [12 empty] | Кутузова 66
(наименование объекта капитального строительства)
ЛОКАЛЬНЫЙ СМЕТНЫЙ РАСЧЁТ (СМЕТА) № | [6 empty] | 1 | [6 empty] | 1
Благоустройство дворовой территории по адресу г. Новокузнецк, ул. Кутузова 66 (минимальный перечень работ) | [12 empty] | Благоустройство дворовой территории по адресу г. Новокузнецк, ул. Кутузова 66 (минимальный перечень работ)
(наименование конструктивного решения)
Составлен |  | базисно-индексным | методом
Основание |  | 66-0-ГП
(проектная и (или) иная техническая документация)
Составлен(а) в текущем (базисном) уровне цен |  |  | 2 квартал 2023г. с учетом индекса дефлятора |  | (01.01.2000)
Сметная стоимость |  | 4 563,550 (329,736) | тыс. руб. | Средства на оплату труда рабочих |  |  |  | 196,690 (14,212) |  |  | тыс. руб.
в том числе
строительных работ |  | 3 650,274 (263,748) | тыс. руб. | Нормативные затраты труда рабочих |  |  |  | 1397.3649 |  |  | чел.-ч.
монтажных работ |  |  |  | Нормативные затраты труда машинистов |  |  |  | 150.9855 |  |  | чел.-ч.
оборудования
прочих затрат |  |  |  | Расчетный измеритель конструктивного решения
№ п/п | Обоснование | Наименование работ и затрат | Единица измерения | Количество |  |  | Сметная стоимость в базисном уровне цен (в текущем уровне цен (гр.8) для ресурсов, отсутствующих в СНБ), руб. |  |  | Индексы | Сметная стоимость в текущем уровне цен, руб. |  |  |  | № п/п | Обоснование | Наименование работ и затрат | Единица измерения | Количество | Сметная стоимость в базисном уровне цен (в текущем уровне цен (гр.8) для ресурсов, отсутствующих в СНБ), руб. | Индексы | Сметная стоимость в текущем уровне цен, руб.
|  |  |  | на единицу | коэффициенты | всего с учётом коэффициентов | на единицу измерения | коэффициенты | всего
1 | 2 | 3 | 4 | 5 | 6 | 7 | 8 | 9 | 10 | 11 | 12
Раздел 1. Ремонт дворовых проездов (тип покрытия Iа - 515 м2) | [12 empty] | Раздел 1. Ремонт дворовых проездов (тип покрытия Iа - 515 м2)
1 | ТЕРр 68-14-1 | Разборка бортовых камней на бетонном основании (БР 100.30.18 Мусор: бортовой камень 83м*0,12т/мп+бетон 83м*0,032т/мп*2,4т/м3, где 0,12т/м вес погонного метра БР 100.30.18 , 0,032т/м -погонного метра бетона, 2,4 т/м3 объёмный вес бетона по ТЕР46 п2.46.9) | 100 м | 0.83 |  | 0.83
| 1 | ОТ |  |  |  |  | 708.54 |  | 588.09
| 3 | ЭМ |  |  |  |  | 709.23 |  | 588.66
| 2 | в т. ч. ОТм |  |  |  |  | 113.55 |  | 94.25
| 4 | М
| H46 | % ВЫПОЛHЕHИЯ РАБОТ |  | 100 | 100
|  | ЗТ | чел.-ч | 68.26 |  | 56.6558
|  | ЗТм | чел.-ч | 9.4 |  | 7.802
|  | Итого по расценке |  |  |  |  | 1417.77 |  | 1176.75
|  | ФОТ | [6 empty] | 682.34
| Пр/812-102.0-1 | НР | % | 102 |  | 102 |  |  | 695.99
| Пр/774-102.0 | СП | % | 54 |  | 54 |  |  | 368.46
|  | Всего по позиции | [6 empty] | 2241.2
2 | ТЕРр 68-14-2 | Разборка бортовых камней на щебеночном основании (П-5У Мусор: бортовой камень 126м*0,05т/мп, где 0,05т/м вес погонного метра П-5У) | 100 м | 1.26 |  | 1.26
| 1 | ОТ |  |  |  |  | 525.77 |  | 662.47
| 3 | ЭМ |  |  |  |  | 482.88 |  | 608.43
| 2 | в т. ч. ОТм |  |  |  |  | 77.31 |  | 97.41
| 4 | М
| H46 | % ВЫПОЛHЕHИЯ РАБОТ |  | 100 | 100
|  | ЗТ | чел.-ч | 52.63 |  | 66.3138
|  | ЗТм | чел.-ч | 6.4 |  | 8.064
|  | Итого по расценке |  |  |  |  | 1008.65 |  | 1270.9
|  | ФОТ | [6 empty] | 759.88
| Пр/812-102.0-1 | НР | % | 102 |  | 102 |  |  | 775.08
| Пр/774-102.0 | СП | % | 54 |  | 54 |  |  | 410.34
|  | Всего по позиции | [6 empty] | 2456.32
3 | ТЕРр 68-12-8 | Снятие деформированных асфальтобетонных покрытий самоходными холодными фрезами с шириной фрезерования 500-1000 мм и толщиной слоя до 70 мм | 1000 м2 покрытия | 0.515 |  | 0.515
| 1 | ОТ |  |  |  |  | 92.48 |  | 47.63
| 3 | ЭМ |  |  |  |  | 11431.43 |  | 5887.19
| 2 | в т. ч. ОТм |  |  |  |  | 249.25 |  | 128.36
| 4 | М
| H46 | % ВЫПОЛHЕHИЯ РАБОТ |  | 100 | 100
| ТССЦ 410-9014 | Лом асфальтобетона | т | 138.6 |  | 138.6
|  | ЗТ | чел.-ч | 9.87 |  | 5.0831
|  | ЗТм | чел.-ч | 15.51 |  | 7.9877
|  | Итого по расценке |  |  |  |  | 11523.91 |  | 5934.82
3.1 | ТССЦ 410-9014 | Лом асфальтобетона | т | 138.6 |  | 71.38
Объём: (0.515)*138.6
|  | ФОТ | [6 empty] | 175.99
| Пр/812-102.0-1 | НР | % | 102 |  | 102 |  |  | 179.51
| Пр/774-102.0 | СП | % | 54 |  | 54 |  |  | 95.03
|  | Всего по позиции | [6 empty] | 6209.36
4 | ТССЦпг 01-01-01-043 | Погрузка при автомобильных перевозках мусора строительного с погрузкой экскаваторами емкостью ковша до 0,5 м3 (бортовые камни, бетон, погрузка лома асфальтобетона учтена расценкой) | 1 т груза | 22.63 |  | 22.63
Объём: 83*0.12+83*0.032*2.4+126*0.05
| 1 | ОТ
| 3 | ЭМ |  |  |  |  | 3.87 |  | 87.58
| 2 | в т. ч. ОТм |  |  |  |  | 0.39 |  | 8.83
| 4 | М
| H46 | % ВЫПОЛHЕHИЯ РАБОТ |  | 100 | 100
|  | ЗТ | чел.-ч | 0
|  | ЗТм | чел.-ч | 0.024 |  | 0.54312
|  | Итого по расценке |  |  |  |  | 4.494 |  | 101.71
|  | ФОТ | [6 empty] | 8.83
|  | НР | % | 100 |  | 100 |  |  | 8.83
|  | СП | % | 60 |  | 60 |  |  | 5.3
|  | Всего по позиции | [6 empty] | 101.71
5 | ТССЦпг 03-21-01-015 | Перевозка грузов I класса автомобилями-самосвалами грузоподъемностью 10 т работающих вне карьера на расстояние до 15 км (бортовые камни, бетон, асфальтобетон) | 1 т груза | 94.01 |  | 94.01 | 15.36 |  | 1443.99
Объём: 22.63+71.38
| H46 | % ВЫПОЛHЕHИЯ РАБОТ |  | 100 | 100
|  | Всего по позиции | [6 empty] | 1443.99
6 | ТЕР 27-04-001-03 | Устройство подстилающих и выравнивающих слоев оснований из шлака доменного отвального сталеплавильного (фр. 20-40 толщ. 15 см) | 100 м3 материала основания (в плотном теле) | 0.105 |  | 0.105
Объём: 70*0.15
| 1 | ОТ |  |  |  |  | 121.95 |  | 12.8
| 3 | ЭМ |  |  |  |  | 4465.64 |  | 468.89
| 2 | в т. ч. ОТм |  |  |  |  | 478.22 |  | 50.21
| 4 | М |  |  |  |  | 29.5 |  | 3.1
| H46 | % ВЫПОЛHЕHИЯ РАБОТ |  | 100 | 100
| ТССЦ 409-9013 | Шлаки металлургические пористые: мартеновский и отвальный доменный | м3 | П |  | П
|  | ЗТ | чел.-ч | 12.77 |  | 1.3409
|  | ЗТм | чел.-ч | 29.74 |  | 3.1227
|  | Итого по расценке |  |  |  |  | 4617.09 |  | 484.79
6.1 | ТССЦ 409-0072 | Щебень шлаковый для дорожного строительства, фракция 20-40 мм, марка 1000 | м3 | 126 |  | 13.23 | 105.16 |  | 1391.27
Объём: 70*0.15*1.26
|  | ФОТ | [6 empty] | 63.01
|  | НР | % | 126 |  | 126 |  |  | 79.39
| Пр/774-021.0 | СП | % | 95 |  | 95 |  |  | 59.86
|  | Всего по позиции | [6 empty] | 2015.31
7 | ТЕР 27-04-001-03 | Устройство подстилающих и выравнивающих слоев оснований из шлака доменного отвального сталеплавильного (фр. 5-10, толщ. 5 см) | 100 м3 материала основания (в плотном теле) | 0.2575 |  | 0.2575
Объём: 515*0.05
| 1 | ОТ |  |  |  |  | 121.95 |  | 31.4
| 3 | ЭМ |  |  |  |  | 4465.64 |  | 1149.9
| 2 | в т. ч. ОТм |  |  |  |  | 478.22 |  | 123.14
| 4 | М |  |  |  |  | 29.5 |  | 7.6
| H46 | % ВЫПОЛHЕHИЯ РАБОТ |  | 100 | 100
| ТССЦ 409-9013 | Шлаки металлургические пористые: мартеновский и отвальный доменный | м3 | П |  | П
|  | ЗТ | чел.-ч | 12.77 |  | 3.2883
|  | ЗТм | чел.-ч | 29.74 |  | 7.6581
|  | Итого по расценке |  |  |  |  | 4617.09 |  | 1188.9
7.1 | ТССЦ 409-0052 | Щебень шлаковый для дорожного строительства, фракция 5-10 мм, марка 1000 (коэффициент уплотнения 1,26 ТЕР27, прил. 27.2 ) | м3 | 126 |  | 32.445 | 111.89 |  | 3630.27
Объём: 515*0.05*1.26
|  | ФОТ | [6 empty] | 154.54
|  | НР | % | 126 |  | 126 |  |  | 194.72
| Пр/774-021.0 | СП | % | 95 |  | 95 |  |  | 146.81
|  | Всего по позиции | [6 empty] | 5160.7
8 | ТЕР 27-06-026-01 | Розлив вяжущих материалов (на щебеночную основу СНИП 3.06.03-85 п.10.17 расход 0,5 кг/м2) | 1 т | 0.2575 |  | 0.2575
Объём: 515*0.0005
| 1 | ОТ
| 3 | ЭМ |  |  |  |  | 49.08 |  | 12.64
| 2 | в т. ч. ОТм |  |  |  |  | 8.59 |  | 2.21
| 4 | М |  |  |  |  | 1932.69 |  | 497.67
| H46 | % ВЫПОЛHЕHИЯ РАБОТ |  | 100 | 100
|  | ЗТ | чел.-ч | 0
|  | ЗТм | чел.-ч | 0.66 |  | 0.16995
|  | Итого по расценке |  |  |  |  | 1981.77 |  | 510.31
|  | ФОТ | [6 empty] | 2.21
|  | НР | % | 126 |  | 126 |  |  | 2.78
| Пр/774-021.0 | СП | % | 95 |  | 95 |  |  | 2.1
|  | Всего по позиции | [6 empty] | 515.19
9 | ТЕР 27-06-020-08 | Устройство покрытия толщиной 4 см из горячих асфальтобетонных смесей пористых мелкозернистых, плотность каменных материалов 2,5-2,9 т/м3 (нижний слой) | 1000 м2 покрытия | 0.515 |  | 0.515
| 1 | ОТ |  |  |  |  | 442.75 |  | 228.02
| 3 | ЭМ |  |  |  |  | 2777.78 |  | 1430.56
| 2 | в т. ч. ОТм |  |  |  |  | 315.72 |  | 162.6
| 4 | М |  |  |  |  | 369.04 |  | 190.06
| H46 | % ВЫПОЛHЕHИЯ РАБОТ |  | 100 | 100
| ТССЦ 410-9010 | Смесь асфальтобетонная | т | 93.7 |  | 93.7
|  | ЗТ | чел.-ч | 38.3 |  | 19.7245
|  | ЗТм | чел.-ч | 19.1 |  | 9.8365
|  | Итого по расценке |  |  |  |  | 3589.57 |  | 1848.64
9.1 | ТССЦ 410-0022 | Смеси асфальтобетонные дорожные, аэродромные и асфальтобетон (горячие для пористого асфальтобетона щебеночные и гравийные), марка II | т | 93.7 |  | 48.2555 | 518.6 |  | 25025.3
Объём: 93.7*0.515
|  | ФОТ | [6 empty] | 390.62
|  | НР | % | 126 |  | 126 |  |  | 492.18
| Пр/774-021.0 | СП | % | 95 |  | 95 |  |  | 371.09
|  | Всего по позиции | [6 empty] | 27737.21
10 | ТЕР 27-06-020-01 | Устройство покрытия толщиной 4 см из горячих асфальтобетонных смесей плотных мелкозернистых типа АБВ, плотность каменных материалов 2,5-2,9 т/м3 (верхний слой) | 1000 м2 покрытия | 0.515 |  | 0.515
| 1 | ОТ |  |  |  |  | 442.75 |  | 228.02
| 3 | ЭМ |  |  |  |  | 2769.94 |  | 1426.52
| 2 | в т. ч. ОТм |  |  |  |  | 315.39 |  | 162.43
| 4 | М |  |  |  |  | 225.21 |  | 115.98
| H46 | % ВЫПОЛHЕHИЯ РАБОТ |  | 100 | 100
| ТССЦ 410-9010 | Смесь асфальтобетонная | т | 96.6 |  | 96.6
|  | ЗТ | чел.-ч | 38.3 |  | 19.7245
|  | ЗТм | чел.-ч | 19.08 |  | 9.8262
|  | Итого по расценке |  |  |  |  | 3437.9 |  | 1770.52
10.1 | ТССЦ 410-0006 | Смеси асфальтобетонные дорожные, аэродромные и асфальтобетон (горячие для плотного асфальтобетона мелко и крупнозернистые, песчаные), марка II, тип Б | т | 96.6 |  | 49.749 | 570.7 |  | 28391.75
Объём: 96.6*0.515
|  | ФОТ | [6 empty] | 390.45
|  | НР | % | 126 |  | 126 |  |  | 491.97
| Пр/774-021.0 | СП | % | 95 |  | 95 |  |  | 370.93
|  | Всего по позиции | [6 empty] | 31025.17
11 | ТЕР 27-04-001-03 | Устройство подстилающих и выравнивающих слоев оснований из шлака доменного отвального сталеплавильного (под дорожные бордюры фр. 5-10 мм, шир. 50 см, толщ. 15 см) | 100 м3 материала основания (в плотном теле) | 0.15375 |  | 0.15375
Объём: 205*0.5*0.15
| 1 | ОТ |  |  |  |  | 121.95 |  | 18.75
| 3 | ЭМ |  |  |  |  | 4465.64 |  | 686.59
| 2 | в т. ч. ОТм |  |  |  |  | 478.22 |  | 73.53
| 4 | М |  |  |  |  | 29.5 |  | 4.54
| H46 | % ВЫПОЛHЕHИЯ РАБОТ |  | 100 | 100
| ТССЦ 409-9013 | Шлаки металлургические пористые: мартеновский и отвальный доменный | м3 | П |  | П
|  | ЗТ | чел.-ч | 12.77 |  | 1.9634
|  | ЗТм | чел.-ч | 29.74 |  | 4.5725
|  | Итого по расценке |  |  |  |  | 4617.09 |  | 709.88
11.1 | ТССЦ 409-0052 | Щебень шлаковый для дорожного строительства, фракция 5-10 мм, марка 1000 (коэффициент уплотнения 1,26 ТЕР27, прил. 27.2 ) | м3 | 126 |  | 19.3725 | 111.89 |  | 2167.59
Объём: 205*0.5*0.15*1.26
|  | ФОТ | [6 empty] | 92.28
|  | НР | % | 126 |  | 126 |  |  | 116.27
| Пр/774-021.0 | СП | % | 95 |  | 95 |  |  | 87.67
|  | Всего по позиции | [6 empty] | 3081.41
12 | ТЕР 27-02-010-02 | Установка бортовых камней бетонных при других видах покрытий (бортовой камень П-1У ( L=3м, h=0,3м, объем 1м.п.- 0,16/3=0,05333м3)) | 100 м бортового камня | 2.05 |  | 2.05
| 1 | ОТ |  |  |  |  | 772.97 |  | 1584.59
| 3 | ЭМ |  |  |  |  | 104.2 |  | 213.61
| 2 | в т. ч. ОТм |  |  |  |  | 11.02 |  | 22.59
| 4 | М |  |  |  |  | 3677.44 |  | 7538.75
| H46 | % ВЫПОЛHЕHИЯ РАБОТ |  | 100 | 100
| ТССЦ 413-9010 | Камни бортовые | м | 100 |  | 100
|  | ЗТ | чел.-ч | 76.08 |  | 155.964
|  | ЗТм | чел.-ч | 0.68 |  | 1.394
|  | Итого по расценке |  |  |  |  | 4554.61 |  | 9336.95
12.1 | ТССЦ 102-0038 | Брусья необрезные хвойных пород длиной 4-6,5 м, все ширины, толщиной 100, 125 мм, IV сорта | м3 | -0.17 |  | -0.3485 | 705.14 |  | -245.74
Объём: (2.05)*(-0.17)
12.2 | ТССЦ 101-1805 | Гвозди строительные | т | -0.001 |  | -0.00205 | 10557.18 |  | -21.64
Объём: (2.05)*(-0.001)
12.3 | ТССЦ 401-0006 | Бетон тяжелый, класс В15 (М200) | м3 | -5.9 |  | -12.095 | 594.11 |  | -7185.76
Объём: (2.05)*(-5.9)
12.4 | ТССЦ 403-8126 Применительно | Камни бортовые из бетона В30 (М400) с расходом арматуры 38 кг/м3 (бортовой камень П-1У ( h=0,3м, объем 1м.п.- 0,05333м3) | м3 | 4.5526 |  | 9.3328 | 2012.95 |  | 18786.46
Объём: 175*0.05333
12.5 | ТССЦ 403-8126 Применительно | Камни бортовые из бетона В30 (М400) с расходом арматуры 38 кг/м3 (бортовой камень К-6 ( h=0,3м, объем 1м.п.- 0,055м3) | м3 | 0.80488 |  | 1.65 | 2012.95 |  | 3321.37
Объём: 30*0.055
|  | ФОТ | [6 empty] | 1607.18
|  | НР | % | 126 |  | 126 |  |  | 2025.05
| Пр/774-021.0 | СП | % | 95 |  | 95 |  |  | 1526.82
|  | Всего по позиции | [6 empty] | 27543.51
13 | ТЕР 06-01-001-01 | Устройство бетонной подготовки (вычет работы по устройству бетон подушки и учет бетона для швов на стыках через 3 м и через 1м на поворотных бордюрах, 0,046м3/стык 1,02-норма расхода бетона) | 100 м3 бетона, бутобетона и железобетона в деле | -0.0779 |  | -0.0779
Объём: -(12.095/1.02-((205-30)/3+30)*0.046)
| 1 | ОТ |  |  |  |  | 1686.6 |  | -131.39
| 3 | ЭМ |  |  |  |  | 2609.79 |  | -203.3
| 2 | в т. ч. ОТм |  |  |  |  | 291.78 |  | -22.73
| 4 | М |  |  |  |  | 2412.9 |  | -187.96
| H46 | % ВЫПОЛHЕHИЯ РАБОТ |  | 100 | 100
| ТССЦ 401-9021 | Бетон | м3 | 102 |  | 102
|  | ЗТ | чел.-ч | 180 |  | -14.022
|  | ЗТм | чел.-ч | 18 |  | -1.4022
|  | Итого по расценке |  |  |  |  | 6709.29 |  | -522.65
13.1 | ТССЦ 411-0001 | Вода | м3 | -0.2 |  | 0.01558 | 1.98 |  | 0.03
Объём: (-0.0779)*(-0.2)
13.2 | ТССЦ 101-1668 | Рогожа | м2 | -250 |  | 19.475 | 9.65 |  | 187.93
Объём: (-0.0779)*(-250.0)
13.3 | ТССЦ 401-0006 | Бетон тяжелый, класс В15 (М200) | м3 | -53.2041 |  | 4.1446 | 594.11 |  | 2462.35
Объём: ((205-30)/3+30)*0.046*1.02
|  | ФОТ | [6 empty] | -154.12
| Пр/812-006.0-1 | НР | % | 102 |  | 102 |  |  | -157.2
| Пр/774-006.0 | СП | % | 58 |  | 58 |  |  | -89.39
|  | Всего по позиции | [6 empty] | 1881.07
14 | ТЕР 27-07-005-05 | Резка тротуарной плитки толщиной 70 мм угловой шлифовальной машинкой | 1 м реза | 2.5 |  | 2.5
Объём: 1+1.5
| 1 | ОТ |  |  |  |  | 6.82 |  | 17.05
| 3 | ЭМ |  |  |  |  | 0.44 |  | 1.1
| 2 | в т. ч. ОТм
| 4 | М |  |  |  |  | 10.32 |  | 25.8
| H46 | % ВЫПОЛHЕHИЯ РАБОТ |  | 100 | 100
|  | ЗТ | чел.-ч | 0.59 |  | 1.475
|  | ЗТм | чел.-ч | 0
|  | Итого по расценке |  |  |  |  | 17.58 |  | 43.95
|  | ФОТ | [6 empty] | 17.05
| Пр/812-021.1-1 | НР | % | 113 |  | 113 |  |  | 19.27
| Пр/774-021.1 | СП | % | 77 |  | 77 |  |  | 13.13
|  | Всего по позиции | [6 empty] | 76.35
15 | ТЕР 27-07-005-07 | Добавлять (уменьшать) на каждые 10 мм к расценке 27-07-005-05 | 1 м реза | 6 |  | 6
Объём: 1.5*4
| 1 | ОТ |  |  |  |  | 0.46 |  | 2.76
| 3 | ЭМ |  |  |  |  | 0.07 |  | 0.42
| 2 | в т. ч. ОТм
| 4 | М |  |  |  |  | 1.47 |  | 8.82
| H46 | % ВЫПОЛHЕHИЯ РАБОТ |  | 100 | 100
|  | ЗТ | чел.-ч | 0.04 |  | 0.24
|  | ЗТм | чел.-ч | 0
|  | Итого по расценке |  |  |  |  | 2 |  | 12
|  | ФОТ | [6 empty] | 2.76
| Пр/812-021.1-1 | НР | % | 113 |  | 113 |  |  | 3.12
| Пр/774-021.1 | СП | % | 77 |  | 77 |  |  | 2.13
|  | Всего по позиции | [6 empty] | 17.25
16 | ТЕР 01-02-061-01 | Засыпка вручную траншей, пазух котлованов и ям, группа грунтов 1 | 100 м3 грунта | 0.1965 |  | 0.1965
Объём: 131*0.15
| 1 | ОТ |  |  |  |  | 797.39 |  | 156.69
| 3 | ЭМ
| 2 | в т. ч. ОТм
| 4 | М
| H46 | % ВЫПОЛHЕHИЯ РАБОТ |  | 100 | 100
|  | ЗТ | чел.-ч | 88.5 |  | 17.3903
|  | ЗТм | чел.-ч | 0
|  | Итого по расценке |  |  |  |  | 797.39 |  | 156.69
16.1 | ТССЦ 407-0013 | Земля растительная механизированной заготовки | м3 | 100 |  | 19.65 | 111.97 |  | 2200.21
Объём: 131*0.15
|  | ФОТ | [6 empty] | 156.69
| Пр/812-001.2-1 | НР | % | 89 |  | 89 |  |  | 139.45
| Пр/774-001.2 | СП | % | 40 |  | 40 |  |  | 62.68
|  | Всего по позиции | [6 empty] | 2559.03
17 | ТЕР 01-02-027-04 | Планировка площадей ручным способом, группа грунтов 1 | 1000 м2 спланированной площади | 0.131 |  | 0.131
| 1 | ОТ |  |  |  |  | 1025 |  | 134.28
| 3 | ЭМ
| 2 | в т. ч. ОТм
| 4 | М
| H46 | % ВЫПОЛHЕHИЯ РАБОТ |  | 100 | 100
|  | ЗТ | чел.-ч | 100 |  | 13.1
|  | ЗТм | чел.-ч | 0
|  | Итого по расценке |  |  |  |  | 1025 |  | 134.28
|  | ФОТ | [6 empty] | 134.28
| Пр/812-001.4-1 | НР | % | 89 |  | 89 |  |  | 119.51
| Пр/774-001.4 | СП | % | 41 |  | 41 |  |  | 55.05
|  | Всего по позиции | [6 empty] | 308.84
|  | Итого прямые по всем-всем позициям | [6 empty] | 105713.82 |  | 21392 | [11 empty] | Итого прямые по всем-всем позициям
|  | Итого прямые затраты по Разделу 1 (в базисном уровне цен) | [6 empty] | 105713.82 | [13 empty] | Итого прямые затраты по Разделу 1 (в базисном уровне цен)
|  | Итого прочие затраты без нр и сп | [20 empty] | Итого прочие затраты без нр и сп
|  | в том числе | [20 empty] | в том числе
|  | оплата труда | [6 empty] | 3581.16 | [13 empty] | оплата труда
|  | эксплуатация машин и механизмов | [6 empty] | 12271.21 | [13 empty] | эксплуатация машин и механизмов
|  | оплата механизаторов | [6 empty] | 894 | [13 empty] | оплата механизаторов
|  | материальные ресурсы | [6 empty] | 88315.75 | [13 empty] | материальные ресурсы
|  | перевозка | [6 empty] | 1545.7 | [13 empty] | перевозка
|  | Итого ФОТ (в базисном уровне цен) (справочно) | [6 empty] | 4475.16 | [13 empty] | Итого ФОТ (в базисном уровне цен) (справочно)
|  | Итого накладные расходы (в базисном уровне цен) | [6 empty] | 5177.09 | [13 empty] | Итого накладные расходы (в базисном уровне цен)
|  | Итого сметная прибыль (в базисном уровне цен) | [6 empty] | 3482.71 | [13 empty] | Итого сметная прибыль (в базисном уровне цен)
|  | Итого по Разделу 1 (в базисном уровне цен) | [6 empty] | 114373.62 | [13 empty] | Итого по Разделу 1 (в базисном уровне цен)
|  | ВСЕГО по РАЗДЕЛУ 1 | [20 empty] | ВСЕГО по РАЗДЕЛУ 1
|  | ПЗ + НР + СП базовый уровень, расчёт | [6 empty] | 114373.62 | [13 empty] | ПЗ + НР + СП базовый уровень, расчёт
|  | ВСЕГО СМР базовый уровень, расчёт | [6 empty] | 112827.92 | [13 empty] | ВСЕГО СМР базовый уровень, расчёт
|  | ВСЕГО СМР (без учета перевозки) по РАЗДЕЛУ 1 (в базисном уровне цен с пересчетом в текущий уровень) | [6 empty] | 112827.92 |  | 1561538 | [11 empty] | ВСЕГО СМР (без учета перевозки) по РАЗДЕЛУ 1 (в базисном уровне цен с пересчетом в текущий уровень)
|  | ВСЕГО перевозка по РАЗДЕЛУ 1 (в базисном уровне цен с пересчетом в текущий уровень) | [6 empty] | 1545.7 |  | 21392 | [11 empty] | ВСЕГО перевозка по РАЗДЕЛУ 1 (в базисном уровне цен с пересчетом в текущий уровень)
|  | ВСЕГО оборудование по РАЗДЕЛУ 1 (в базисном уровне цен с пересчетом в текущий уровень) | [20 empty] | ВСЕГО оборудование по РАЗДЕЛУ 1 (в базисном уровне цен с пересчетом в текущий уровень)
|  | ВСЕГО прочие затраты по РАЗДЕЛУ 1 (в базисном уровне цен с пересчетом в текущий уровень) | [20 empty] | ВСЕГО прочие затраты по РАЗДЕЛУ 1 (в базисном уровне цен с пересчетом в текущий уровень)
|  | ВСЕГО стоимость пусконаладочных работ по РАЗДЕЛУ 1 (в базисном уровне цен с пересчетом в текущий уровень) | [20 empty] | ВСЕГО стоимость пусконаладочных работ по РАЗДЕЛУ 1 (в базисном уровне цен с пересчетом в текущий уровень)
|  | ВСЕГО по РАЗДЕЛУ 1 (в базисном и текущем уровнях цен) | [6 empty] | 114373.62 |  | 1582930 | [11 empty] | ВСЕГО по РАЗДЕЛУ 1 (в базисном и текущем уровнях цен)
|  | материальные ресурсы, отсутствующие в СНБ (в текущем уровне цен) | [20 empty] | материальные ресурсы, отсутствующие в СНБ (в текущем уровне цен)
|  | оборудование, отсутствующие в СНБ (в текущем уровне цен) | [20 empty] | оборудование, отсутствующие в СНБ (в текущем уровне цен)
|  | стоимость пусконаладочных работ "вхолостую" (в базисном уровне цен) | [20 empty] | стоимость пусконаладочных работ "вхолостую" (в базисном уровне цен)
|  | стоимость пусконаладочных работ "под нагрузкой" (в базисном уровне цен) | [20 empty] | стоимость пусконаладочных работ "под нагрузкой" (в базисном уровне цен)
|  | стоимость пусконаладочных работ "вхолостую" (в базисном и текущем уровнях цен) | [20 empty] | стоимость пусконаладочных работ "вхолостую" (в базисном и текущем уровнях цен)
|  | стоимость пусконаладочных работ "под нагрузкой" (в базисном и текущем уровнях цен) | [20 empty] | стоимость пусконаладочных работ "под нагрузкой" (в базисном и текущем уровнях цен)
|  | Строительные работы с НР и СП | [6 empty] | 112827.92 | [13 empty] | Строительные работы с НР и СП
|  | Монтажные работы с НР и СП | [20 empty] | Монтажные работы с НР и СП
|  | ВСЕГО по РАЗДЕЛУ 1. Строительные, ремонтные работы (без учета перевозки). Индекс | [6 empty] | 112827.92 |  | 1561538 | [11 empty] | ВСЕГО по РАЗДЕЛУ 1. Строительные, ремонтные работы (без учета перевозки). Индекс
|  | ВСЕГО по РАЗДЕЛУ 1. Монтажные работы (без учета перевозки). Индекс | [20 empty] | ВСЕГО по РАЗДЕЛУ 1. Монтажные работы (без учета перевозки). Индекс
|  | ВСЕГО по РАЗДЕЛУ 1. Оплата труда. Индекс | [6 empty] | 3581.16 |  | 49563 | [11 empty] | ВСЕГО по РАЗДЕЛУ 1. Оплата труда. Индекс
|  | Нормативные затраты труда рабочих | [6 empty] | 348.24 |  | 348 | [11 empty] | Нормативные затраты труда рабочих
|  | Нормативные затраты труда машинистов | [6 empty] | 59.57 |  | 60 | [11 empty] | Нормативные затраты труда машинистов
|  | Пусконаладочные работы с НР и СП | [20 empty] | Пусконаладочные работы с НР и СП
|  | Строительные работы ЗПР | [6 empty] | 3581.16 | [13 empty] | Строительные работы ЗПР
|  | Строительные работы ЭМ | [6 empty] | 12271.21 | [13 empty] | Строительные работы ЭМ
|  | Строительные работы ЗПМ | [6 empty] | 894 | [13 empty] | Строительные работы ЗПМ
|  | Строительные работы МР | [6 empty] | 88315.75 | [13 empty] | Строительные работы МР
|  | Строительные работы НР | [6 empty] | 5177.09 | [13 empty] | Строительные работы НР
|  | Строительные работы СП | [6 empty] | 3482.71 | [13 empty] | Строительные работы СП
|  | Монтажные работы ЗПР | [20 empty] | Монтажные работы ЗПР
|  | Монтажные работы ЭМ | [20 empty] | Монтажные работы ЭМ
|  | Монтажные работы ЗПМ | [20 empty] | Монтажные работы ЗПМ
|  | Монтажные работы МР | [20 empty] | Монтажные работы МР
|  | Монтажные работы НР | [20 empty] | Монтажные работы НР
|  | Монтажные работы СП | [20 empty] | Монтажные работы СП
|  | Пусконаладочные работы ЗПР | [20 empty] | Пусконаладочные работы ЗПР
|  | Пусконаладочные работы ЭМ | [20 empty] | Пусконаладочные работы ЭМ
|  | Пусконаладочные работы ЗПМ | [20 empty] | Пусконаладочные работы ЗПМ
|  | Пусконаладочные работы МР | [20 empty] | Пусконаладочные работы МР
|  | Пусконаладочные работы НР | [20 empty] | Пусконаладочные работы НР
|  | Пусконаладочные работы СП | [20 empty] | Пусконаладочные работы СП
|  | Непредвиденные затраты | [6 empty] | 2287.47 |  | 31659 | [11 empty] | Непредвиденные затраты
|  | Итого с непредвиденными затратами | [6 empty] | 116661.09 |  | 1614589 | [11 empty] | Итого с непредвиденными затратами
|  | НДС | [6 empty] | 23332.22 |  | 322918 | [11 empty] | НДС
|  | ИТОГО с НДС | [6 empty] | 139993.31 |  | 1937507 | [11 empty] | ИТОГО с НДС
Раздел 2. Ремонт автоморбильных парковок (тип покрытия Iб - 322 м2) | [12 empty] | Раздел 2. Ремонт автоморбильных парковок (тип покрытия Iб - 322 м2)
18 | ТЕР 01-01-030-06 | Разработка грунта с перемещением до 10 м бульдозерами мощностью 79 кВт (108 л.с.), группа грунтов 2 (объемный вес 1,4 т/м3, по ТЕР01 прил. 1 п. 9в) | 1000 м3 грунта | 0.0828 |  | 0.0828
Объём: (322-46)*0.3
| 1 | ОТ
| 3 | ЭМ |  |  |  |  | 949.58 |  | 78.63
| 2 | в т. ч. ОТм |  |  |  |  | 121.41 |  | 10.05
| 4 | М
| H46 | % ВЫПОЛHЕHИЯ РАБОТ |  | 100 | 100
|  | ЗТ | чел.-ч | 0
|  | ЗТм | чел.-ч | 7.49 |  | 0.62017
|  | Итого по расценке |  |  |  |  | 949.58 |  | 78.63
|  | ФОТ | [6 empty] | 10.05
| Пр/812-001.1-1 | НР | % | 92 |  | 92 |  |  | 9.25
| Пр/774-001.1 | СП | % | 46 |  | 46 |  |  | 4.62
|  | Всего по позиции | [6 empty] | 92.5
19 | ТЕР 01-02-057-02 | Разработка грунта вручную в траншеях глубиной до 2 м без креплений с откосами, группа грунтов 2 | 100 м3 грунта | 0.138 |  | 0.138
Объём: 46*0.3
| 1 | ОТ |  |  |  |  | 1442.98 |  | 199.13
| 3 | ЭМ
| 2 | в т. ч. ОТм
| 4 | М
| H46 | % ВЫПОЛHЕHИЯ РАБОТ |  | 100 | 100
|  | ЗТ | чел.-ч | 154 |  | 21.252
|  | ЗТм | чел.-ч | 0
|  | Итого по расценке |  |  |  |  | 1442.98 |  | 199.13
|  | ФОТ | [6 empty] | 199.13
| Пр/812-001.2-1 | НР | % | 89 |  | 89 |  |  | 177.23
| Пр/774-001.2 | СП | % | 40 |  | 40 |  |  | 79.65
|  | Всего по позиции | [6 empty] | 456.01
20 | ТССЦпг 01-01-01-039 | Погрузка при автомобильных перевозках грунта растительного слоя (земля, перегной) (погрузка земли ОП. ТЕР01 прил. 1 п. 9в, объемный вес 1,4 т/м3) | 1 т груза | 135.24 |  | 135.24
Объём: 322*0.3*1.4
| 1 | ОТ
| 3 | ЭМ |  |  |  |  | 4.67 |  | 631.57
| 2 | в т. ч. ОТм |  |  |  |  | 0.47 |  | 63.56
| 4 | М
| H46 | % ВЫПОЛHЕHИЯ РАБОТ |  | 100 | 100
|  | ЗТ | чел.-ч | 0
|  | ЗТм | чел.-ч | 0.029 |  | 3.922
|  | Итого по расценке |  |  |  |  | 5.422 |  | 733.27
|  | ФОТ | [6 empty] | 63.56
|  | НР | % | 100 |  | 100 |  |  | 63.56
|  | СП | % | 60 |  | 60 |  |  | 38.14
|  | Всего по позиции | [6 empty] | 733.27
21 | ТССЦпг 03-21-01-015 | Перевозка грузов I класса автомобилями-самосвалами грузоподъемностью 10 т работающих вне карьера на расстояние до 15 км (перевозка грунта) | 1 т груза | 135.24 |  | 135.24 | 15.36 |  | 2077.29
| H46 | % ВЫПОЛHЕHИЯ РАБОТ |  | 100 | 100
|  | Всего по позиции | [6 empty] | 2077.29
22 | ТЕР 27-04-001-03 | Устройство подстилающих и выравнивающих слоев оснований из шлака доменного отвального сталеплавильного (фр. 40-70 толщ. 15 см) | 100 м3 материала основания (в плотном теле) | 0.4626 |  | 0.4626
Объём: 308.4*0.15
| 1 | ОТ |  |  |  |  | 121.95 |  | 56.41
| 3 | ЭМ |  |  |  |  | 4465.64 |  | 2065.81
| 2 | в т. ч. ОТм |  |  |  |  | 478.22 |  | 221.22
| 4 | М |  |  |  |  | 29.5 |  | 13.65
| H46 | % ВЫПОЛHЕHИЯ РАБОТ |  | 100 | 100
| ТССЦ 409-9013 | Шлаки металлургические пористые: мартеновский и отвальный доменный | м3 | П |  | П
|  | ЗТ | чел.-ч | 12.77 |  | 5.9074
|  | ЗТм | чел.-ч | 29.74 |  | 13.7577
|  | Итого по расценке |  |  |  |  | 4617.09 |  | 2135.87
22.1 | ТССЦ 409-0082 | Щебень шлаковый для дорожного строительства, фракция 40-70 мм, марка 1000 (коэффициент уплотнения 1,26 ТЕР27, прил. 27.2 ) | м3 | 126 |  | 58.2876 | 94.86 |  | 5529.16
Объём: 308.4*0.15*1.26
|  | ФОТ | [6 empty] | 277.63
|  | НР | % | 126 |  | 126 |  |  | 349.81
| Пр/774-021.0 | СП | % | 95 |  | 95 |  |  | 263.75
|  | Всего по позиции | [6 empty] | 8278.59
23 | ТЕР 27-04-001-03 | Устройство подстилающих и выравнивающих слоев оснований из шлака доменного отвального сталеплавильного (фр. 20-40 толщ. 7 см) | 100 м3 материала основания (в плотном теле) | 0.2254 |  | 0.2254
Объём: 322*0.07
| 1 | ОТ |  |  |  |  | 121.95 |  | 27.49
| 3 | ЭМ |  |  |  |  | 4465.64 |  | 1006.56
| 2 | в т. ч. ОТм |  |  |  |  | 478.22 |  | 107.79
| 4 | М |  |  |  |  | 29.5 |  | 6.65
| H46 | % ВЫПОЛHЕHИЯ РАБОТ |  | 100 | 100
| ТССЦ 409-9013 | Шлаки металлургические пористые: мартеновский и отвальный доменный | м3 | П |  | П
|  | ЗТ | чел.-ч | 12.77 |  | 2.8784
|  | ЗТм | чел.-ч | 29.74 |  | 6.7034
|  | Итого по расценке |  |  |  |  | 4617.09 |  | 1040.7
23.1 | ТССЦ 409-0072 | Щебень шлаковый для дорожного строительства, фракция 20-40 мм, марка 1000 (коэффициент уплотнения 1,26 ТЕР27, прил. 27.2 ) | м3 | 126 |  | 28.4004 | 105.16 |  | 2986.59
Объём: 322*0.07*1.26
|  | ФОТ | [6 empty] | 135.28
|  | НР | % | 126 |  | 126 |  |  | 170.45
| Пр/774-021.0 | СП | % | 95 |  | 95 |  |  | 128.52
|  | Всего по позиции | [6 empty] | 4326.26
24 | ТЕР 27-04-001-03 | Устройство подстилающих и выравнивающих слоев оснований из шлака доменного отвального сталеплавильного (фр. 5-10, толщ. 1 см) | 100 м3 материала основания (в плотном теле) | 0.0322 |  | 0.0322
Объём: 322*0.01
| 1 | ОТ |  |  |  |  | 121.95 |  | 3.93
| 3 | ЭМ |  |  |  |  | 4465.64 |  | 143.79
| 2 | в т. ч. ОТм |  |  |  |  | 478.22 |  | 15.4
| 4 | М |  |  |  |  | 29.5 |  | 0.95
| H46 | % ВЫПОЛHЕHИЯ РАБОТ |  | 100 | 100
| ТССЦ 409-9013 | Шлаки металлургические пористые: мартеновский и отвальный доменный | м3 | П |  | П
|  | ЗТ | чел.-ч | 12.77 |  | 0.41119
|  | ЗТм | чел.-ч | 29.74 |  | 0.95763
|  | Итого по расценке |  |  |  |  | 4617.09 |  | 148.67
24.1 | ТССЦ 409-0052 | Щебень шлаковый для дорожного строительства, фракция 5-10 мм, марка 1000 (коэффициент уплотнения 1,26 ТЕР27, прил. 27.2 ) | м3 | 126 |  | 4.0572 | 111.89 |  | 453.96
Объём: 322*0.01*1.26
|  | ФОТ | [6 empty] | 19.33
|  | НР | % | 126 |  | 126 |  |  | 24.36
| Пр/774-021.0 | СП | % | 95 |  | 95 |  |  | 18.36
|  | Всего по позиции | [6 empty] | 645.35
25 | ТЕР 27-06-026-01 | Розлив вяжущих материалов (на щебеночную основу СНИП 3.06.03-85 п.10.17 расход 0,5 кг/м2) | 1 т | 0.161 |  | 0.161
Объём: 322*0.0005
| 1 | ОТ
| 3 | ЭМ |  |  |  |  | 49.08 |  | 7.9
| 2 | в т. ч. ОТм |  |  |  |  | 8.59 |  | 1.38
| 4 | М |  |  |  |  | 1932.69 |  | 311.16
| H46 | % ВЫПОЛHЕHИЯ РАБОТ |  | 100 | 100
|  | ЗТ | чел.-ч | 0
|  | ЗТм | чел.-ч | 0.66 |  | 0.10626
|  | Итого по расценке |  |  |  |  | 1981.77 |  | 319.06
|  | ФОТ | [6 empty] | 1.38
|  | НР | % | 126 |  | 126 |  |  | 1.74
| Пр/774-021.0 | СП | % | 95 |  | 95 |  |  | 1.31
|  | Всего по позиции | [6 empty] | 322.11
26 | ТЕР 27-06-020-08 | Устройство покрытия толщиной 4 см из горячих асфальтобетонных смесей пористых мелкозернистых, плотность каменных материалов 2,5-2,9 т/м3 (нижний слой) | 1000 м2 покрытия | 0.322 |  | 0.322
| 1 | ОТ |  |  |  |  | 442.75 |  | 142.57
| 3 | ЭМ |  |  |  |  | 2777.78 |  | 894.45
| 2 | в т. ч. ОТм |  |  |  |  | 315.72 |  | 101.66
| 4 | М |  |  |  |  | 369.04 |  | 118.83
| H46 | % ВЫПОЛHЕHИЯ РАБОТ |  | 100 | 100
| ТССЦ 410-9010 | Смесь асфальтобетонная | т | 93.7 |  | 93.7
|  | ЗТ | чел.-ч | 38.3 |  | 12.3326
|  | ЗТм | чел.-ч | 19.1 |  | 6.1502
|  | Итого по расценке |  |  |  |  | 3589.57 |  | 1155.85
26.1 | ТССЦ 410-0022 | Смеси асфальтобетонные дорожные, аэродромные и асфальтобетон (горячие для пористого асфальтобетона щебеночные и гравийные), марка II | т | 93.7 |  | 30.1714 | 518.6 |  | 15646.89
Объём: 93.7*0.322
|  | ФОТ | [6 empty] | 244.23
|  | НР | % | 126 |  | 126 |  |  | 307.73
| Пр/774-021.0 | СП | % | 95 |  | 95 |  |  | 232.02
|  | Всего по позиции | [6 empty] | 17342.49
27 | ТЕР 27-06-020-01 | Устройство покрытия толщиной 4 см из горячих асфальтобетонных смесей плотных мелкозернистых типа АБВ, плотность каменных материалов 2,5-2,9 т/м3 (верхний слой) | 1000 м2 покрытия | 0.322 |  | 0.322
| 1 | ОТ |  |  |  |  | 442.75 |  | 142.57
| 3 | ЭМ |  |  |  |  | 2769.94 |  | 891.92
| 2 | в т. ч. ОТм |  |  |  |  | 315.39 |  | 101.56
| 4 | М |  |  |  |  | 225.21 |  | 72.52
| H46 | % ВЫПОЛHЕHИЯ РАБОТ |  | 100 | 100
| ТССЦ 410-9010 | Смесь асфальтобетонная | т | 96.6 |  | 96.6
|  | ЗТ | чел.-ч | 38.3 |  | 12.3326
|  | ЗТм | чел.-ч | 19.08 |  | 6.1438
|  | Итого по расценке |  |  |  |  | 3437.9 |  | 1107.01
27.1 | ТССЦ 410-0006 | Смеси асфальтобетонные дорожные, аэродромные и асфальтобетон (горячие для плотного асфальтобетона мелко и крупнозернистые, песчаные), марка II, тип Б | т | 96.6 |  | 31.1052 | 570.7 |  | 17751.74
Объём: 96.6*0.322
|  | ФОТ | [6 empty] | 244.13
|  | НР | % | 126 |  | 126 |  |  | 307.6
| Пр/774-021.0 | СП | % | 95 |  | 95 |  |  | 231.92
|  | Всего по позиции | [6 empty] | 19398.27
28 | ТЕР 27-04-001-03 | Устройство подстилающих и выравнивающих слоев оснований из шлака доменного отвального сталеплавильного (под дорожные бордюры фр. 5-10 мм, шир. 50 см, толщ. 15 см) | 100 м3 материала основания (в плотном теле) | 0.0375 |  | 0.0375
Объём: 50*0.5*0.15
| 1 | ОТ |  |  |  |  | 121.95 |  | 4.57
| 3 | ЭМ |  |  |  |  | 4465.64 |  | 167.46
| 2 | в т. ч. ОТм |  |  |  |  | 478.22 |  | 17.93
| 4 | М |  |  |  |  | 29.5 |  | 1.11
| H46 | % ВЫПОЛHЕHИЯ РАБОТ |  | 100 | 100
| ТССЦ 409-9013 | Шлаки металлургические пористые: мартеновский и отвальный доменный | м3 | П |  | П
|  | ЗТ | чел.-ч | 12.77 |  | 0.47887
|  | ЗТм | чел.-ч | 29.74 |  | 1.1153
|  | Итого по расценке |  |  |  |  | 4617.09 |  | 173.14
28.1 | ТССЦ 409-0052 | Щебень шлаковый для дорожного строительства, фракция 5-10 мм, марка 1000 (коэффициент уплотнения 1,26 ТЕР27, прил. 27.2 ) | м3 | 126 |  | 4.725 | 111.89 |  | 528.68
Объём: 50*0.5*0.15*1.26
|  | ФОТ | [6 empty] | 22.5
|  | НР | % | 126 |  | 126 |  |  | 28.35
| Пр/774-021.0 | СП | % | 95 |  | 95 |  |  | 21.38
|  | Всего по позиции | [6 empty] | 751.55
29 | ТЕР 27-02-010-02 | Установка бортовых камней бетонных при других видах покрытий (бортовой камень П-1У ( L=3м, h=0,3м, объем 1м.п.- 0,16/3=0,05333м3)) | 100 м бортового камня | 0.5 |  | 0.5
| 1 | ОТ |  |  |  |  | 772.97 |  | 386.49
| 3 | ЭМ |  |  |  |  | 104.2 |  | 52.1
| 2 | в т. ч. ОТм |  |  |  |  | 11.02 |  | 5.51
| 4 | М |  |  |  |  | 3677.44 |  | 1838.72
| H46 | % ВЫПОЛHЕHИЯ РАБОТ |  | 100 | 100
| ТССЦ 413-9010 | Камни бортовые | м | 100 |  | 100
|  | ЗТ | чел.-ч | 76.08 |  | 38.04
|  | ЗТм | чел.-ч | 0.68 |  | 0.34
|  | Итого по расценке |  |  |  |  | 4554.61 |  | 2277.31
29.1 | ТССЦ 102-0038 | Брусья необрезные хвойных пород длиной 4-6,5 м, все ширины, толщиной 100, 125 мм, IV сорта | м3 | -0.17 |  | -0.085 | 705.14 |  | -59.94
Объём: (0.5)*(-0.17)
29.2 | ТССЦ 101-1805 | Гвозди строительные | т | -0.001 |  | -0.0005 | 10557.18 |  | -5.28
Объём: (0.5)*(-0.001)
29.3 | ТССЦ 401-0006 | Бетон тяжелый, класс В15 (М200) | м3 | -5.9 |  | -2.95 | 594.11 |  | -1752.62
Объём: (0.5)*(-5.9)
29.4 | ТССЦ 403-8126 Применительно | Камни бортовые из бетона В30 (М400) с расходом арматуры 38 кг/м3 (бортовой камень П-1У ( h=0,3м, объем 1м.п.- 0,05333м3) | м3 | 5.333 |  | 2.6665 | 2012.95 |  | 5367.53
Объём: 50*0.05333
|  | ФОТ | [6 empty] | 392
|  | НР | % | 126 |  | 126 |  |  | 493.92
| Пр/774-021.0 | СП | % | 95 |  | 95 |  |  | 372.4
|  | Всего по позиции | [6 empty] | 6693.32
30 | ТЕР 06-01-001-01 | Устройство бетонной подготовки (вычет работы по устройству бетон подушки и учет бетона для швов на стыках через 3 м и через 1м на поворотных бордюрах, 0,046м3/стык 1,02-норма расхода бетона) | 100 м3 бетона, бутобетона и железобетона в деле | -0.0213 |  | -0.0213
Объём: -(2.95/1.02-((50-0)/3+0)*0.046)
| 1 | ОТ |  |  |  |  | 1686.6 |  | -35.92
| 3 | ЭМ |  |  |  |  | 2609.79 |  | -55.59
| 2 | в т. ч. ОТм |  |  |  |  | 291.78 |  | -6.21
| 4 | М |  |  |  |  | 2412.9 |  | -51.39
| H46 | % ВЫПОЛHЕHИЯ РАБОТ |  | 100 | 100
| ТССЦ 401-9021 | Бетон | м3 | 102 |  | 102
|  | ЗТ | чел.-ч | 180 |  | -3.834
|  | ЗТм | чел.-ч | 18 |  | -0.3834
|  | Итого по расценке |  |  |  |  | 6709.29 |  | -142.9
30.1 | ТССЦ 411-0001 | Вода | м3 | -0.2 |  | 0.00426 | 1.98 |  | 0.01
Объём: (-0.0213)*(-0.2)
30.2 | ТССЦ 101-1668 | Рогожа | м2 | -250 |  | 5.325 | 9.65 |  | 51.39
Объём: (-0.0213)*(-250.0)
30.3 | ТССЦ 401-0006 | Бетон тяжелый, класс В15 (М200) | м3 | -36.7136 |  | 0.782 | 594.11 |  | 464.59
Объём: ((50-0)/3+0)*0.046*1.02
|  | ФОТ | [6 empty] | -42.13
| Пр/812-006.0-1 | НР | % | 102 |  | 102 |  |  | -42.97
| Пр/774-006.0 | СП | % | 58 |  | 58 |  |  | -24.44
|  | Всего по позиции | [6 empty] | 305.68
31 | ТЕР 01-02-061-01 | Засыпка вручную траншей, пазух котлованов и ям, группа грунтов 1 | 100 м3 грунта | 0.075 |  | 0.075
Объём: 50*0.15
| 1 | ОТ |  |  |  |  | 797.39 |  | 59.8
| 3 | ЭМ
| 2 | в т. ч. ОТм
| 4 | М
| H46 | % ВЫПОЛHЕHИЯ РАБОТ |  | 100 | 100
|  | ЗТ | чел.-ч | 88.5 |  | 6.6375
|  | ЗТм | чел.-ч | 0
|  | Итого по расценке |  |  |  |  | 797.39 |  | 59.8
31.1 | ТССЦ 407-0013 | Земля растительная механизированной заготовки | м3 | 100 |  | 7.5 | 111.97 |  | 839.78
Объём: 50*0.15
|  | ФОТ | [6 empty] | 59.8
| Пр/812-001.2-1 | НР | % | 89 |  | 89 |  |  | 53.22
| Пр/774-001.2 | СП | % | 40 |  | 40 |  |  | 23.92
|  | Всего по позиции | [6 empty] | 976.72
32 | ТЕР 01-02-027-04 | Планировка площадей ручным способом, группа грунтов 1 | 1000 м2 спланированной площади | 0.05 |  | 0.05
| 1 | ОТ |  |  |  |  | 1025 |  | 51.25
| 3 | ЭМ
| 2 | в т. ч. ОТм
| 4 | М
| H46 | % ВЫПОЛHЕHИЯ РАБОТ |  | 100 | 100
|  | ЗТ | чел.-ч | 100 |  | 5
|  | ЗТм | чел.-ч | 0
|  | Итого по расценке |  |  |  |  | 1025 |  | 51.25
|  | ФОТ | [6 empty] | 51.25
| Пр/812-001.4-1 | НР | % | 89 |  | 89 |  |  | 45.61
| Пр/774-001.4 | СП | % | 41 |  | 41 |  |  | 21.01
|  | Всего по позиции | [6 empty] | 117.87
|  | Итого прямые по всем-всем позициям | [6 empty] | 59216.56 |  | 38899 | [11 empty] | Итого прямые по всем-всем позициям
|  | Итого прямые затраты по Разделу 2 (в базисном уровне цен) | [6 empty] | 59216.56 | [13 empty] | Итого прямые затраты по Разделу 2 (в базисном уровне цен)
|  | Итого прочие затраты без нр и сп | [20 empty] | Итого прочие затраты без нр и сп
|  | в том числе | [20 empty] | в том числе
|  | оплата труда | [6 empty] | 1038.29 | [13 empty] | оплата труда
|  | эксплуатация машин и механизмов | [6 empty] | 5253.03 | [13 empty] | эксплуатация машин и механизмов
|  | оплата механизаторов | [6 empty] | 576.29 | [13 empty] | оплата механизаторов
|  | материальные ресурсы | [6 empty] | 50114.68 | [13 empty] | материальные ресурсы
|  | перевозка | [6 empty] | 2810.56 | [13 empty] | перевозка
|  | Итого ФОТ (в базисном уровне цен) (справочно) | [6 empty] | 1614.58 | [13 empty] | Итого ФОТ (в базисном уровне цен) (справочно)
|  | Итого накладные расходы (в базисном уровне цен) | [6 empty] | 1926.3 | [13 empty] | Итого накладные расходы (в базисном уровне цен)
|  | Итого сметная прибыль (в базисном уровне цен) | [6 empty] | 1374.42 | [13 empty] | Итого сметная прибыль (в базисном уровне цен)
|  | Итого по Разделу 2 (в базисном уровне цен) | [6 empty] | 62517.28 | [13 empty] | Итого по Разделу 2 (в базисном уровне цен)
|  | ВСЕГО по РАЗДЕЛУ 2 | [20 empty] | ВСЕГО по РАЗДЕЛУ 2
|  | ПЗ + НР + СП базовый уровень, расчёт | [6 empty] | 62517.28 | [13 empty] | ПЗ + НР + СП базовый уровень, расчёт
|  | ВСЕГО СМР базовый уровень, расчёт | [6 empty] | 59706.72 | [13 empty] | ВСЕГО СМР базовый уровень, расчёт
|  | ВСЕГО СМР (без учета перевозки) по РАЗДЕЛУ 2 (в базисном уровне цен с пересчетом в текущий уровень) | [6 empty] | 59706.72 |  | 826341 | [11 empty] | ВСЕГО СМР (без учета перевозки) по РАЗДЕЛУ 2 (в базисном уровне цен с пересчетом в текущий уровень)
|  | ВСЕГО перевозка по РАЗДЕЛУ 2 (в базисном уровне цен с пересчетом в текущий уровень) | [6 empty] | 2810.56 |  | 38898 | [11 empty] | ВСЕГО перевозка по РАЗДЕЛУ 2 (в базисном уровне цен с пересчетом в текущий уровень)
|  | ВСЕГО оборудование по РАЗДЕЛУ 2 (в базисном уровне цен с пересчетом в текущий уровень) | [20 empty] | ВСЕГО оборудование по РАЗДЕЛУ 2 (в базисном уровне цен с пересчетом в текущий уровень)
|  | ВСЕГО прочие затраты по РАЗДЕЛУ 2 (в базисном уровне цен с пересчетом в текущий уровень) | [20 empty] | ВСЕГО прочие затраты по РАЗДЕЛУ 2 (в базисном уровне цен с пересчетом в текущий уровень)
|  | ВСЕГО стоимость пусконаладочных работ по РАЗДЕЛУ 2 (в базисном уровне цен с пересчетом в текущий уровень) | [20 empty] | ВСЕГО стоимость пусконаладочных работ по РАЗДЕЛУ 2 (в базисном уровне цен с пересчетом в текущий уровень)
|  | ВСЕГО по РАЗДЕЛУ 2 (в базисном и текущем уровнях цен) | [6 empty] | 62517.28 |  | 865239 | [11 empty] | ВСЕГО по РАЗДЕЛУ 2 (в базисном и текущем уровнях цен)
|  | материальные ресурсы, отсутствующие в СНБ (в текущем уровне цен) | [20 empty] | материальные ресурсы, отсутствующие в СНБ (в текущем уровне цен)
|  | оборудование, отсутствующие в СНБ (в текущем уровне цен) | [20 empty] | оборудование, отсутствующие в СНБ (в текущем уровне цен)
|  | стоимость пусконаладочных работ "вхолостую" (в базисном уровне цен) | [20 empty] | стоимость пусконаладочных работ "вхолостую" (в базисном уровне цен)
|  | стоимость пусконаладочных работ "под нагрузкой" (в базисном уровне цен) | [20 empty] | стоимость пусконаладочных работ "под нагрузкой" (в базисном уровне цен)
|  | стоимость пусконаладочных работ "вхолостую" (в базисном и текущем уровнях цен) | [20 empty] | стоимость пусконаладочных работ "вхолостую" (в базисном и текущем уровнях цен)
|  | стоимость пусконаладочных работ "под нагрузкой" (в базисном и текущем уровнях цен) | [20 empty] | стоимость пусконаладочных работ "под нагрузкой" (в базисном и текущем уровнях цен)
|  | Строительные работы с НР и СП | [6 empty] | 59706.72 | [13 empty] | Строительные работы с НР и СП
|  | Монтажные работы с НР и СП | [20 empty] | Монтажные работы с НР и СП
|  | ВСЕГО по РАЗДЕЛУ 2. Строительные, ремонтные работы (без учета перевозки). Индекс | [6 empty] | 59706.72 |  | 826341 | [11 empty] | ВСЕГО по РАЗДЕЛУ 2. Строительные, ремонтные работы (без учета перевозки). Индекс
|  | ВСЕГО по РАЗДЕЛУ 2. Монтажные работы (без учета перевозки). Индекс | [20 empty] | ВСЕГО по РАЗДЕЛУ 2. Монтажные работы (без учета перевозки). Индекс
|  | ВСЕГО по РАЗДЕЛУ 2. Оплата труда. Индекс | [6 empty] | 1038.29 |  | 14370 | [11 empty] | ВСЕГО по РАЗДЕЛУ 2. Оплата труда. Индекс
|  | Нормативные затраты труда рабочих | [6 empty] | 101.44 |  | 101 | [11 empty] | Нормативные затраты труда рабочих
|  | Нормативные затраты труда машинистов | [6 empty] | 39.43 |  | 39 | [11 empty] | Нормативные затраты труда машинистов
|  | Пусконаладочные работы с НР и СП | [20 empty] | Пусконаладочные работы с НР и СП
|  | Строительные работы ЗПР | [6 empty] | 1038.29 | [13 empty] | Строительные работы ЗПР
|  | Строительные работы ЭМ | [6 empty] | 5253.03 | [13 empty] | Строительные работы ЭМ
|  | Строительные работы ЗПМ | [6 empty] | 576.29 | [13 empty] | Строительные работы ЗПМ
|  | Строительные работы МР | [6 empty] | 50114.68 | [13 empty] | Строительные работы МР
|  | Строительные работы НР | [6 empty] | 1926.3 | [13 empty] | Строительные работы НР
|  | Строительные работы СП | [6 empty] | 1374.42 | [13 empty] | Строительные работы СП
|  | Монтажные работы ЗПР | [20 empty] | Монтажные работы ЗПР
|  | Монтажные работы ЭМ | [20 empty] | Монтажные работы ЭМ
|  | Монтажные работы ЗПМ | [20 empty] | Монтажные работы ЗПМ
|  | Монтажные работы МР | [20 empty] | Монтажные работы МР
|  | Монтажные работы НР | [20 empty] | Монтажные работы НР
|  | Монтажные работы СП | [20 empty] | Монтажные работы СП
|  | Пусконаладочные работы ЗПР | [20 empty] | Пусконаладочные работы ЗПР
|  | Пусконаладочные работы ЭМ | [20 empty] | Пусконаладочные работы ЭМ
|  | Пусконаладочные работы ЗПМ | [20 empty] | Пусконаладочные работы ЗПМ
|  | Пусконаладочные работы МР | [20 empty] | Пусконаладочные работы МР
|  | Пусконаладочные работы НР | [20 empty] | Пусконаладочные работы НР
|  | Пусконаладочные работы СП | [20 empty] | Пусконаладочные работы СП
|  | Непредвиденные затраты | [6 empty] | 1250.35 |  | 17305 | [11 empty] | Непредвиденные затраты
|  | Итого с непредвиденными затратами | [6 empty] | 63767.63 |  | 882544 | [11 empty] | Итого с непредвиденными затратами
|  | НДС | [6 empty] | 12753.53 |  | 176509 | [11 empty] | НДС
|  | ИТОГО с НДС | [6 empty] | 76521.16 |  | 1059053 | [11 empty] | ИТОГО с НДС
Раздел 3. Ремонт тротуаров (тип покрытия II - 174 м2, тип покрытия IIа - 35 м2) | [12 empty] | Раздел 3. Ремонт тротуаров (тип покрытия II - 174 м2, тип покрытия IIа - 35 м2)
33 | ТЕРр 68-14-1 | Разборка бортовых камней на бетонном основании (БР 100.20.8 Мусор: бортовой камень 98,5м*0,04т/мп+бетон 98,5м*0,014т/мп*2,4т/м3, где 0,04т/м вес погонного метра БР 100.20.8 , 0,014т/м -погонного метра бетона, 2,4 т/м3 объёмный вес бетона по ТЕР46 п2.46.9) | 100 м | 0.985 |  | 0.985
| 1 | ОТ |  |  |  |  | 708.54 |  | 697.91
| 3 | ЭМ |  |  |  |  | 709.23 |  | 698.59
| 2 | в т. ч. ОТм |  |  |  |  | 113.55 |  | 111.85
| 4 | М
| H46 | % ВЫПОЛHЕHИЯ РАБОТ |  | 100 | 100
|  | ЗТ | чел.-ч | 68.26 |  | 67.2361
|  | ЗТм | чел.-ч | 9.4 |  | 9.259
|  | Итого по расценке |  |  |  |  | 1417.77 |  | 1396.5
|  | ФОТ | [6 empty] | 809.76
| Пр/812-102.0-1 | НР | % | 102 |  | 102 |  |  | 825.96
| Пр/774-102.0 | СП | % | 54 |  | 54 |  |  | 437.27
|  | Всего по позиции | [6 empty] | 2659.73
34 | ТЕРр 68-13-2 | Разборка асфальтобетонных покрытий тротуаров толщиной до 4 см с помощью молотков отбойных пневматических (Мусор: асфальтобетон 215м2*0,04м*1,98т/м3, где 1,98 т/м3 объемная массса демонтируемого асфальтобетона) | 1000 м2 | 0.215 |  | 0.215
| 1 | ОТ |  |  |  |  | 577.02 |  | 124.06
| 3 | ЭМ |  |  |  |  | 1184.57 |  | 254.68
| 2 | в т. ч. ОТм |  |  |  |  | 189.66 |  | 40.78
| 4 | М
| H46 | % ВЫПОЛHЕHИЯ РАБОТ |  | 100 | 100
|  | ЗТ | чел.-ч | 57.76 |  | 12.4184
|  | ЗТм | чел.-ч | 15.7 |  | 3.3755
|  | Итого по расценке |  |  |  |  | 1761.59 |  | 378.74
|  | ФОТ | [6 empty] | 164.84
| Пр/812-102.0-1 | НР | % | 102 |  | 102 |  |  | 168.14
| Пр/774-102.0 | СП | % | 54 |  | 54 |  |  | 89.01
|  | Всего по позиции | [6 empty] | 635.89
35 | ТЕР 01-01-030-06 | Разработка грунта с перемещением до 10 м бульдозерами мощностью 79 кВт (108 л.с.), группа грунтов 2 (объемный вес 1,4 т/м3, по ТЕР01 прил. 1 п. 9в) | 1000 м3 грунта | 0.01299 |  | 0.01299
Объём: 37.3*1*0.3+3*2*0.3
| 1 | ОТ
| 3 | ЭМ |  |  |  |  | 949.58 |  | 12.34
| 2 | в т. ч. ОТм |  |  |  |  | 121.41 |  | 1.58
| 4 | М
| H46 | % ВЫПОЛHЕHИЯ РАБОТ |  | 100 | 100
|  | ЗТ | чел.-ч | 0
|  | ЗТм | чел.-ч | 7.49 |  | 0.097295
|  | Итого по расценке |  |  |  |  | 949.58 |  | 12.34
|  | ФОТ | [6 empty] | 1.58
| Пр/812-001.1-1 | НР | % | 92 |  | 92 |  |  | 1.45
| Пр/774-001.1 | СП | % | 46 |  | 46 |  |  | 0.73
|  | Всего по позиции | [6 empty] | 14.52
36 | ТССЦпг 01-01-01-043 | Погрузка при автомобильных перевозках мусора строительного с погрузкой экскаваторами емкостью ковша до 0,5 м3 (бортовой камень, бетон, асфальтобетон) | 1 т груза | 24.28 |  | 24.28
Объём: 98.5*0.04+98.5*0.014*2.4+215*0.04*1.98
| 1 | ОТ
| 3 | ЭМ |  |  |  |  | 3.87 |  | 93.96
| 2 | в т. ч. ОТм |  |  |  |  | 0.39 |  | 9.47
| 4 | М
| H46 | % ВЫПОЛHЕHИЯ РАБОТ |  | 100 | 100
|  | ЗТ | чел.-ч | 0
|  | ЗТм | чел.-ч | 0.024 |  | 0.58272
|  | Итого по расценке |  |  |  |  | 4.494 |  | 109.11
|  | ФОТ | [6 empty] | 9.47
|  | НР | % | 100 |  | 100 |  |  | 9.47
|  | СП | % | 60 |  | 60 |  |  | 5.68
|  | Всего по позиции | [6 empty] | 109.11
37 | ТССЦпг 01-01-01-039 | Погрузка при автомобильных перевозках грунта растительного слоя (земля, перегной) (погрузка земли ОП. ТЕР01 прил. 1 п. 9в, объемный вес 1,4 т/м3) | 1 т груза | 18.19 |  | 18.19
Объём: 12.99*1.4
| 1 | ОТ
| 3 | ЭМ |  |  |  |  | 4.67 |  | 84.95
| 2 | в т. ч. ОТм |  |  |  |  | 0.47 |  | 8.55
| 4 | М
| H46 | % ВЫПОЛHЕHИЯ РАБОТ |  | 100 | 100
|  | ЗТ | чел.-ч | 0
|  | ЗТм | чел.-ч | 0.029 |  | 0.52751
|  | Итого по расценке |  |  |  |  | 5.422 |  | 98.63
|  | ФОТ | [6 empty] | 8.55
|  | НР | % | 100 |  | 100 |  |  | 8.55
|  | СП | % | 60 |  | 60 |  |  | 5.13
|  | Всего по позиции | [6 empty] | 98.63
38 | ТССЦпг 03-21-01-015 | Перевозка грузов I класса автомобилями-самосвалами грузоподъемностью 10 т работающих вне карьера на расстояние до 15 км | 1 т груза | 42.47 |  | 42.47 | 15.36 |  | 652.34
Объём: 24.28+18.19
| H46 | % ВЫПОЛHЕHИЯ РАБОТ |  | 100 | 100
|  | Всего по позиции | [6 empty] | 652.34
39 | ТЕР 27-07-002-01 | Устройство оснований толщиной 12 см под тротуары из кирпичного или известнякового щебня (под тротуарные бордюры, фр. 5-10, шир. 40 см, толщ. 10 см) | 100 м2 дорожек и тротуаров | 0.44 |  | 0.44
Объём: 110*0.4
| 1 | ОТ |  |  |  |  | 266.6 |  | 117.3
| 3 | ЭМ |  |  |  |  | 322.22 |  | 141.78
| 2 | в т. ч. ОТм |  |  |  |  | 42.03 |  | 18.49
| 4 | М |  |  |  |  | 4664.38 |  | 2052.33
| H46 | % ВЫПОЛHЕHИЯ РАБОТ |  | 100 | 100
|  | ЗТ | чел.-ч | 26.24 |  | 11.5456
|  | ЗТм | чел.-ч | 3.17 |  | 1.3948
|  | Итого по расценке |  |  |  |  | 5253.2 |  | 2311.41
39.1 | ТССЦ 408-0391 | Щебень известняковый для строительных работ марки 600 фракции 5-10 мм | м3 | -17.4 |  | -7.656 | 267.84 |  | -2050.58
Объём: (0.44)*(-17.4)
39.2 | ТССЦ 409-0052 | Щебень шлаковый для дорожного строительства, фракция 5-10 мм, марка 1000 (коэффициент уплотнения 1,26 ТЕР27, прил. 27.2 ) | м3 | 12.6 |  | 5.544 | 111.89 |  | 620.32
Объём: 110*0.4*0.1*1.26
|  | ФОТ | [6 empty] | 135.79
| Пр/812-021.1-1 | НР | % | 113 |  | 113 |  |  | 153.44
| Пр/774-021.1 | СП | % | 77 |  | 77 |  |  | 104.56
|  | Всего по позиции | [6 empty] | 1139.15
40 | ТЕР 27-07-002-02 | На каждый 1 см изменения толщины оснований добавлять или исключать к расценке 27-07-002-01 (до толщ. 10 см, К=-2) | 100 м2 дорожек и тротуаров | -0.44 |  | -0.44
Объём: -110*0.4
| 1 | ОТ |  |  | 2 |  | 5.49 |  | -4.83
| 3 | ЭМ |  |  | 2 |  | 8.53 |  | -7.51
| 2 | в т. ч. ОТм |  |  | 2 |  | 1.21 |  | -1.06
| 4 | М |  |  | 2 |  | 401.76 |  | -353.55
| H3 | КОЭФ. К ЭКСПЛ.МАШИН (БЕЗ ЗАРПЛАТЫ РАБ.OБСЛУЖ.МАШИНЫ) |  | 2 | 2
| H4 | КОЭФ. К ЗАРАБОТНОЙ ПЛАТЕ РАБОЧИХ,ОБСЛУЖИВАЮЩИХ МАШИНЫ |  | 2 | 2
| H5 | КОЭФ. К ОСНОВНОЙ ЗАРАБОТНОЙ ПЛАТЕ РАБОЧИХ |  | 2 | 2
| H46 | % ВЫПОЛHЕHИЯ РАБОТ |  | 100 | 100
| H48 | КОЭФ.К РАСХОДУ МАТЕРИАЛОВ |  | 2 | 2
|  | ЗТ | чел.-ч | 0.54 | 2 | -0.4752
|  | ЗТм | чел.-ч | 0.1 | 2 | -0.088
|  | Итого по расценке |  |  |  |  | 415.78 |  | -365.89
40.1 | ТССЦ 408-0391 | Щебень известняковый для строительных работ марки 600 фракции 5-10 мм | м3 | -1.5 | 2 | 1.32 | 267.84 |  | 353.55
Объём: (-0.44)*(-1.5)
|  | ФОТ | [6 empty] | -5.89
| Пр/812-021.1-1 | НР | % | 113 |  | 113 |  |  | -6.66
| Пр/774-021.1 | СП | % | 77 |  | 77 |  |  | -4.54
|  | Всего по позиции | [6 empty] | -23.54
41 | ТЕР 27-02-010-02 табл.27.3 п.3.8, бетон К=0,86, раствор К=0,33 | Установка бортовых камней бетонных при других видах покрытий (поребрик П-5У, L=3 м, h=0,2м) | 100 м бортового камня | 1.1 |  | 1.1
| 1 | ОТ |  |  |  |  | 772.97 |  | 850.27
| 3 | ЭМ |  |  |  |  | 104.2 |  | 114.62
| 2 | в т. ч. ОТм |  |  |  |  | 11.02 |  | 12.12
| 4 | М |  |  |  |  | 3677.44 |  | 4045.18
| H46 | % ВЫПОЛHЕHИЯ РАБОТ |  | 100 | 100
| ТССЦ 413-9010 | Камни бортовые | м | 100 |  | 100
|  | ЗТ | чел.-ч | 76.08 |  | 83.688
|  | ЗТм | чел.-ч | 0.68 |  | 0.748
|  | Итого по расценке |  |  |  |  | 4554.61 |  | 5010.07
41.1 | ТССЦ 102-0038 | Брусья необрезные хвойных пород длиной 4-6,5 м, все ширины, толщиной 100, 125 мм, IV сорта | м3 | -0.17 |  | -0.187 | 705.14 |  | -131.86
Объём: (1.1)*(-0.17)
41.2 | ТССЦ 101-1805 | Гвозди строительные | т | -0.001 |  | -0.0011 | 10557.18 |  | -11.61
Объём: (1.1)*(-0.001)
41.3 | ТССЦ 402-0004 | Раствор готовый кладочный цементный марки 100 | м3 | -0.06 |  | -0.066 | 696.05 |  | -45.94
Объём: (1.1)*(-0.06)
41.4 | ТССЦ 401-0006 | Бетон тяжелый, класс В15 (М200) | м3 | -5.9 |  | -6.49 | 594.11 |  | -3855.77
Объём: (1.1)*(-5.9)
41.5 | ТССЦ 403-8126 Применительно | Камни бортовые из бетона В30 (М400) с расходом арматуры 38 кг/м3 (поребрик П-5У: L=3 м, h=0,2м, объем 1м.п.-0,021м3) | м3 | 2.1 |  | 2.31 | 2012.95 |  | 4649.91
Объём: 110*0.021
41.6 | ТССЦ 402-0004 | Раствор готовый кладочный цементный марки 100 | м3 | 0.06 |  | 0.066 | 229.6965 | 0.33 | 15.16
Объём: 1.10*0.06
|  | ФОТ | [6 empty] | 862.39
|  | НР | % | 126 |  | 126 |  |  | 1086.61
| Пр/774-021.0 | СП | % | 95 |  | 95 |  |  | 819.27
|  | Всего по позиции | [6 empty] | 7535.84
42 | ТЕР 06-01-001-01 | Устройство бетонной подготовки (вычет работы по устройству бетон подушки, с учетом бетона на швы на стыках через 3 м, норма расхода 0,02м3/через 3 метра, с учетом нормы расхода бетона 1,02) | 100 м3 бетона, бутобетона и железобетона в деле | -0.0563 |  | -0.0563
Объём: -(6.49/1.02-110/3*0.02)
| 1 | ОТ |  |  |  |  | 1686.6 |  | -94.96
| 3 | ЭМ |  |  |  |  | 2609.79 |  | -146.93
| 2 | в т. ч. ОТм |  |  |  |  | 291.78 |  | -16.43
| 4 | М |  |  |  |  | 2412.9 |  | -135.85
| H46 | % ВЫПОЛHЕHИЯ РАБОТ |  | 100 | 100
| ТССЦ 401-9021 | Бетон | м3 | 102 |  | 102
|  | ЗТ | чел.-ч | 180 |  | -10.134
|  | ЗТм | чел.-ч | 18 |  | -1.0134
|  | Итого по расценке |  |  |  |  | 6709.29 |  | -377.74
42.1 | ТССЦ 411-0001 | Вода | м3 | -0.2 |  | 0.01126 | 1.98 |  | 0.02
Объём: (-0.0563)*(-0.2)
42.2 | ТССЦ 101-1668 | Рогожа | м2 | -250 |  | 14.075 | 9.65 |  | 135.82
Объём: (-0.0563)*(-250.0)
42.3 | ТССЦ 401-0006 | Бетон тяжелый, класс В15 (М200) | м3 | -13.286 |  | 0.748 | 594.11 |  | 444.39
Объём: 110/3*0.02*1.02
|  | ФОТ | [6 empty] | -111.39
| Пр/812-006.0-1 | НР | % | 102 |  | 102 |  |  | -113.62
| Пр/774-006.0 | СП | % | 58 |  | 58 |  |  | -64.61
|  | Всего по позиции | [6 empty] | 24.26
43 | ТЕР 27-07-002-01 | Устройство оснований толщиной 12 см под тротуары из кирпичного или известнякового щебня (фр. 5-10) | 100 м2 дорожек и тротуаров | 1.74 |  | 1.74
| 1 | ОТ |  |  |  |  | 266.6 |  | 463.88
| 3 | ЭМ |  |  |  |  | 322.22 |  | 560.66
| 2 | в т. ч. ОТм |  |  |  |  | 42.03 |  | 73.13
| 4 | М |  |  |  |  | 4664.38 |  | 8116.02
| H46 | % ВЫПОЛHЕHИЯ РАБОТ |  | 100 | 100
|  | ЗТ | чел.-ч | 26.24 |  | 45.6576
|  | ЗТм | чел.-ч | 3.17 |  | 5.5158
|  | Итого по расценке |  |  |  |  | 5253.2 |  | 9140.56
43.1 | ТССЦ 408-0391 | Щебень известняковый для строительных работ марки 600 фракции 5-10 мм | м3 | -17.4 |  | -30.276 | 267.84 |  | -8109.12
Объём: (1.74)*(-17.4)
43.2 | ТССЦ 409-0052 | Щебень шлаковый для дорожного строительства, фракция 5-10 мм, марка 1000 (коэффициент уплотнения 1,26 ТЕР27, прил. 27.2 ) | м3 | 12.6 |  | 21.924 | 111.89 |  | 2453.08
Объём: 174*0.1*1.26
|  | ФОТ | [6 empty] | 537.01
| Пр/812-021.1-1 | НР | % | 113 |  | 113 |  |  | 606.82
| Пр/774-021.1 | СП | % | 77 |  | 77 |  |  | 413.5
|  | Всего по позиции | [6 empty] | 4504.84
44 | ТЕР 27-07-002-02 | На каждый 1 см изменения толщины оснований добавлять или исключать к расценке 27-07-002-01 (до толщ. 10 см, К=-2) | 100 м2 дорожек и тротуаров | -1.74 |  | -1.74
| 1 | ОТ |  |  | 2 |  | 5.49 |  | -19.11
| 3 | ЭМ |  |  | 2 |  | 8.53 |  | -29.68
| 2 | в т. ч. ОТм |  |  | 2 |  | 1.21 |  | -4.21
| 4 | М |  |  | 2 |  | 401.76 |  | -1398.12
| H3 | КОЭФ. К ЭКСПЛ.МАШИН (БЕЗ ЗАРПЛАТЫ РАБ.OБСЛУЖ.МАШИНЫ) |  | 2 | 2
| H4 | КОЭФ. К ЗАРАБОТНОЙ ПЛАТЕ РАБОЧИХ,ОБСЛУЖИВАЮЩИХ МАШИНЫ |  | 2 | 2
| H5 | КОЭФ. К ОСНОВНОЙ ЗАРАБОТНОЙ ПЛАТЕ РАБОЧИХ |  | 2 | 2
| H46 | % ВЫПОЛHЕHИЯ РАБОТ |  | 100 | 100
| H48 | КОЭФ.К РАСХОДУ МАТЕРИАЛОВ |  | 2 | 2
|  | ЗТ | чел.-ч | 0.54 | 2 | -1.8792
|  | ЗТм | чел.-ч | 0.1 | 2 | -0.348
|  | Итого по расценке |  |  |  |  | 415.78 |  | -1446.91
44.1 | ТССЦ 408-0391 | Щебень известняковый для строительных работ марки 600 фракции 5-10 мм | м3 | -1.5 | 2 | 5.22 | 267.84 |  | 1398.12
Объём: (-1.74)*(-1.5)
|  | ФОТ | [6 empty] | -23.32
| Пр/812-021.1-1 | НР | % | 113 |  | 113 |  |  | -26.35
| Пр/774-021.1 | СП | % | 77 |  | 77 |  |  | -17.96
|  | Всего по позиции | [6 empty] | -93.1
45 | ТЕР 27-07-002-01 | Устройство оснований толщиной 12 см под тротуары из кирпичного или известнякового щебня (фр. 5-10, фр. 20-40) | 100 м2 дорожек и тротуаров | 0.35 |  | 0.35
| 1 | ОТ |  |  |  |  | 266.6 |  | 93.31
| 3 | ЭМ |  |  |  |  | 322.22 |  | 112.78
| 2 | в т. ч. ОТм |  |  |  |  | 42.03 |  | 14.71
| 4 | М |  |  |  |  | 4664.38 |  | 1632.53
| H46 | % ВЫПОЛHЕHИЯ РАБОТ |  | 100 | 100
|  | ЗТ | чел.-ч | 26.24 |  | 9.184
|  | ЗТм | чел.-ч | 3.17 |  | 1.1095
|  | Итого по расценке |  |  |  |  | 5253.2 |  | 1838.62
45.1 | ТССЦ 408-0391 | Щебень известняковый для строительных работ марки 600 фракции 5-10 мм | м3 | -17.4 |  | -6.09 | 267.84 |  | -1631.15
Объём: (0.35)*(-17.4)
45.2 | ТССЦ 409-0052 | Щебень шлаковый для дорожного строительства, фракция 5-10 мм, марка 1000 (коэффициент уплотнения 1,26 ТЕР27, прил. 27.2 ) | м3 | 12.6 |  | 4.41 | 111.89 |  | 493.43
Объём: 35*0.1*1.26
45.3 | ТССЦ 409-0072 | Щебень шлаковый для дорожного строительства, фракция 20-40 мм, марка 1000 (коэффициент уплотнения 1,26 ТЕР27, прил. 27.2 ) | м3 | 20.16 |  | 7.056 | 105.16 |  | 742.01
Объём: 35*0.16*1.26
|  | ФОТ | [6 empty] | 108.02
| Пр/812-021.1-1 | НР | % | 113 |  | 113 |  |  | 122.06
| Пр/774-021.1 | СП | % | 77 |  | 77 |  |  | 83.18
|  | Всего по позиции | [6 empty] | 1648.15
46 | ТЕР 27-07-002-02 | На каждый 1 см изменения толщины оснований добавлять или исключать к расценке 27-07-002-01 (до толщ. 26 см, К=14) | 100 м2 дорожек и тротуаров | 0.35 |  | 0.35
| 1 | ОТ |  |  | 14 |  | 5.49 |  | 26.9
| 3 | ЭМ |  |  | 14 |  | 8.53 |  | 41.8
| 2 | в т. ч. ОТм |  |  | 14 |  | 1.21 |  | 5.93
| 4 | М |  |  | 14 |  | 401.76 |  | 1968.62
| H3 | КОЭФ. К ЭКСПЛ.МАШИН (БЕЗ ЗАРПЛАТЫ РАБ.OБСЛУЖ.МАШИНЫ) |  | 14 | 14
| H4 | КОЭФ. К ЗАРАБОТНОЙ ПЛАТЕ РАБОЧИХ,ОБСЛУЖИВАЮЩИХ МАШИНЫ |  | 14 | 14
| H5 | КОЭФ. К ОСНОВНОЙ ЗАРАБОТНОЙ ПЛАТЕ РАБОЧИХ |  | 14 | 14
| H46 | % ВЫПОЛHЕHИЯ РАБОТ |  | 100 | 100
| H48 | КОЭФ.К РАСХОДУ МАТЕРИАЛОВ |  | 14 | 14
|  | ЗТ | чел.-ч | 0.54 | 14 | 2.646
|  | ЗТм | чел.-ч | 0.1 | 14 | 0.49
|  | Итого по расценке |  |  |  |  | 415.78 |  | 2037.32
46.1 | ТССЦ 408-0391 | Щебень известняковый для строительных работ марки 600 фракции 5-10 мм | м3 | -1.5 | 14 | -7.35 | 267.84 |  | -1968.62
Объём: (0.35)*(-1.5)
|  | ФОТ | [6 empty] | 32.83
| Пр/812-021.1-1 | НР | % | 113 |  | 113 |  |  | 37.1
| Пр/774-021.1 | СП | % | 77 |  | 77 |  |  | 25.28
|  | Всего по позиции | [6 empty] | 131.08
47 | ТЕР 27-07-006-01 | Устройство покрытия дорожек и тротуаров из горячих асфальтобетонных смесей асфальтоукладчиками типа <VOGELE> малых типоразмеров толщиной слоя 4 см | 1000 м2 | 0.209 |  | 0.209
| 1 | ОТ |  |  |  |  | 204.94 |  | 42.83
| 3 | ЭМ |  |  |  |  | 4375.98 |  | 914.58
| 2 | в т. ч. ОТм |  |  |  |  | 126.32 |  | 26.4
| 4 | М |  |  |  |  | 1.82 |  | 0.38
| H46 | % ВЫПОЛHЕHИЯ РАБОТ |  | 100 | 100
| ТССЦ 101-9010 | Битум | т | 0.65 |  | 0.65
| ТССЦ 410-9010 | Смесь асфальтобетонная | т | П |  | П
|  | ЗТ | чел.-ч | 18.58 |  | 3.8832
|  | ЗТм | чел.-ч | 7.98 |  | 1.6678
|  | Итого по расценке |  |  |  |  | 4582.74 |  | 957.79
47.1 | ТССЦ 101-1556 | Битумы нефтяные дорожные марки БНД-60/90, БНД 90/130 | т | 0.65 |  | 0.13585 | 1876.4 |  | 254.91
Объём: 0.65*0.209
47.2 | ТССЦ 410-0006 | Смеси асфальтобетонные дорожные, аэродромные и асфальтобетон (горячие для плотного асфальтобетона мелко и крупнозернистые, песчаные), марка II, тип Б (норма расхода асфальтобетона определена по ТЕР27-07-001 с учётом корректировки толщины) | т | 95.5981 |  | 19.98 | 570.7 |  | 11402.59
Объём: (7.14+1.21*2)*2.09
|  | ФОТ | [6 empty] | 69.23
| Пр/812-021.1-1 | НР | % | 113 |  | 113 |  |  | 78.23
| Пр/774-021.1 | СП | % | 77 |  | 77 |  |  | 53.31
|  | Всего по позиции | [6 empty] | 12746.83
48 | ТЕР 01-02-061-01 | Засыпка вручную траншей, пазух котлованов и ям, группа грунтов 1 | 100 м3 грунта | 0.165 |  | 0.165
Объём: 110*0.15
| 1 | ОТ |  |  |  |  | 797.39 |  | 131.57
| 3 | ЭМ
| 2 | в т. ч. ОТм
| 4 | М
| H46 | % ВЫПОЛHЕHИЯ РАБОТ |  | 100 | 100
|  | ЗТ | чел.-ч | 88.5 |  | 14.6025
|  | ЗТм | чел.-ч | 0
|  | Итого по расценке |  |  |  |  | 797.39 |  | 131.57
48.1 | ТССЦ 407-0013 | Земля растительная механизированной заготовки | м3 | 100 |  | 16.5 | 111.97 |  | 1847.51
Объём: 110*0.15
|  | ФОТ | [6 empty] | 131.57
| Пр/812-001.2-1 | НР | % | 89 |  | 89 |  |  | 117.1
| Пр/774-001.2 | СП | % | 40 |  | 40 |  |  | 52.63
|  | Всего по позиции | [6 empty] | 2148.81
49 | ТЕР 01-02-027-04 | Планировка площадей ручным способом, группа грунтов 1 | 1000 м2 спланированной площади | 0.11 |  | 0.11
| 1 | ОТ |  |  |  |  | 1025 |  | 112.75
| 3 | ЭМ
| 2 | в т. ч. ОТм
| 4 | М
| H46 | % ВЫПОЛHЕHИЯ РАБОТ |  | 100 | 100
|  | ЗТ | чел.-ч | 100 |  | 11
|  | ЗТм | чел.-ч | 0
|  | Итого по расценке |  |  |  |  | 1025 |  | 112.75
|  | ФОТ | [6 empty] | 112.75
| Пр/812-001.4-1 | НР | % | 89 |  | 89 |  |  | 100.35
| Пр/774-001.4 | СП | % | 41 |  | 41 |  |  | 46.23
|  | Всего по позиции | [6 empty] | 259.33
|  | Итого прямые по всем-всем позициям | [6 empty] | 29003.38 |  | 11903 | [11 empty] | Итого прямые по всем-всем позициям
|  | Итого прямые затраты по Разделу 3 (в базисном уровне цен) | [6 empty] | 29003.38 | [13 empty] | Итого прямые затраты по Разделу 3 (в базисном уровне цен)
|  | Итого прочие затраты без нр и сп | [20 empty] | Итого прочие затраты без нр и сп
|  | в том числе | [20 empty] | в том числе
|  | оплата труда | [6 empty] | 2541.88 | [13 empty] | оплата труда
|  | эксплуатация машин и механизмов | [6 empty] | 2667.71 | [13 empty] | эксплуатация машин и механизмов
|  | оплата механизаторов | [6 empty] | 283.29 | [13 empty] | оплата механизаторов
|  | материальные ресурсы | [6 empty] | 22933.71 | [13 empty] | материальные ресурсы
|  | перевозка | [6 empty] | 860.08 | [13 empty] | перевозка
|  | Итого ФОТ (в базисном уровне цен) (справочно) | [6 empty] | 2825.17 | [13 empty] | Итого ФОТ (в базисном уровне цен) (справочно)
|  | Итого накладные расходы (в базисном уровне цен) | [6 empty] | 3150.63 | [13 empty] | Итого накладные расходы (в базисном уровне цен)
|  | Итого сметная прибыль (в базисном уровне цен) | [6 empty] | 2037.86 | [13 empty] | Итого сметная прибыль (в базисном уровне цен)
|  | Итого по Разделу 3 (в базисном уровне цен) | [6 empty] | 34191.87 | [13 empty] | Итого по Разделу 3 (в базисном уровне цен)
|  | ВСЕГО по РАЗДЕЛУ 3 | [20 empty] | ВСЕГО по РАЗДЕЛУ 3
|  | ПЗ + НР + СП базовый уровень, расчёт | [6 empty] | 34191.87 | [13 empty] | ПЗ + НР + СП базовый уровень, расчёт
|  | ВСЕГО СМР базовый уровень, расчёт | [6 empty] | 33331.79 | [13 empty] | ВСЕГО СМР базовый уровень, расчёт
|  | ВСЕГО СМР (без учета перевозки) по РАЗДЕЛУ 3 (в базисном уровне цен с пересчетом в текущий уровень) | [6 empty] | 33331.79 |  | 461312 | [11 empty] | ВСЕГО СМР (без учета перевозки) по РАЗДЕЛУ 3 (в базисном уровне цен с пересчетом в текущий уровень)
|  | ВСЕГО перевозка по РАЗДЕЛУ 3 (в базисном уровне цен с пересчетом в текущий уровень) | [6 empty] | 860.08 |  | 11904 | [11 empty] | ВСЕГО перевозка по РАЗДЕЛУ 3 (в базисном уровне цен с пересчетом в текущий уровень)
|  | ВСЕГО оборудование по РАЗДЕЛУ 3 (в базисном уровне цен с пересчетом в текущий уровень) | [20 empty] | ВСЕГО оборудование по РАЗДЕЛУ 3 (в базисном уровне цен с пересчетом в текущий уровень)
|  | ВСЕГО прочие затраты по РАЗДЕЛУ 3 (в базисном уровне цен с пересчетом в текущий уровень) | [20 empty] | ВСЕГО прочие затраты по РАЗДЕЛУ 3 (в базисном уровне цен с пересчетом в текущий уровень)
|  | ВСЕГО стоимость пусконаладочных работ по РАЗДЕЛУ 3 (в базисном уровне цен с пересчетом в текущий уровень) | [20 empty] | ВСЕГО стоимость пусконаладочных работ по РАЗДЕЛУ 3 (в базисном уровне цен с пересчетом в текущий уровень)
|  | ВСЕГО по РАЗДЕЛУ 3 (в базисном и текущем уровнях цен) | [6 empty] | 34191.87 |  | 473216 | [11 empty] | ВСЕГО по РАЗДЕЛУ 3 (в базисном и текущем уровнях цен)
|  | материальные ресурсы, отсутствующие в СНБ (в текущем уровне цен) | [20 empty] | материальные ресурсы, отсутствующие в СНБ (в текущем уровне цен)
|  | оборудование, отсутствующие в СНБ (в текущем уровне цен) | [20 empty] | оборудование, отсутствующие в СНБ (в текущем уровне цен)
|  | стоимость пусконаладочных работ "вхолостую" (в базисном уровне цен) | [20 empty] | стоимость пусконаладочных работ "вхолостую" (в базисном уровне цен)
|  | стоимость пусконаладочных работ "под нагрузкой" (в базисном уровне цен) | [20 empty] | стоимость пусконаладочных работ "под нагрузкой" (в базисном уровне цен)
|  | стоимость пусконаладочных работ "вхолостую" (в базисном и текущем уровнях цен) | [20 empty] | стоимость пусконаладочных работ "вхолостую" (в базисном и текущем уровнях цен)
|  | стоимость пусконаладочных работ "под нагрузкой" (в базисном и текущем уровнях цен) | [20 empty] | стоимость пусконаладочных работ "под нагрузкой" (в базисном и текущем уровнях цен)
|  | Строительные работы с НР и СП | [6 empty] | 33331.79 | [13 empty] | Строительные работы с НР и СП
|  | Монтажные работы с НР и СП | [20 empty] | Монтажные работы с НР и СП
|  | ВСЕГО по РАЗДЕЛУ 3. Строительные, ремонтные работы (без учета перевозки). Индекс | [6 empty] | 33331.79 |  | 461312 | [11 empty] | ВСЕГО по РАЗДЕЛУ 3. Строительные, ремонтные работы (без учета перевозки). Индекс
|  | ВСЕГО по РАЗДЕЛУ 3. Монтажные работы (без учета перевозки). Индекс | [20 empty] | ВСЕГО по РАЗДЕЛУ 3. Монтажные работы (без учета перевозки). Индекс
|  | ВСЕГО по РАЗДЕЛУ 3. Оплата труда. Индекс | [6 empty] | 2541.88 |  | 35180 | [11 empty] | ВСЕГО по РАЗДЕЛУ 3. Оплата труда. Индекс
|  | Нормативные затраты труда рабочих | [6 empty] | 249.37 |  | 249 | [11 empty] | Нормативные затраты труда рабочих
|  | Нормативные затраты труда машинистов | [6 empty] | 23.32 |  | 23 | [11 empty] | Нормативные затраты труда машинистов
|  | Пусконаладочные работы с НР и СП | [20 empty] | Пусконаладочные работы с НР и СП
|  | Строительные работы ЗПР | [6 empty] | 2541.88 | [13 empty] | Строительные работы ЗПР
|  | Строительные работы ЭМ | [6 empty] | 2667.71 | [13 empty] | Строительные работы ЭМ
|  | Строительные работы ЗПМ | [6 empty] | 283.29 | [13 empty] | Строительные работы ЗПМ
|  | Строительные работы МР | [6 empty] | 22933.71 | [13 empty] | Строительные работы МР
|  | Строительные работы НР | [6 empty] | 3150.63 | [13 empty] | Строительные работы НР
|  | Строительные работы СП | [6 empty] | 2037.86 | [13 empty] | Строительные работы СП
|  | Монтажные работы ЗПР | [20 empty] | Монтажные работы ЗПР
|  | Монтажные работы ЭМ | [20 empty] | Монтажные работы ЭМ
|  | Монтажные работы ЗПМ | [20 empty] | Монтажные работы ЗПМ
|  | Монтажные работы МР | [20 empty] | Монтажные работы МР
|  | Монтажные работы НР | [20 empty] | Монтажные работы НР
|  | Монтажные работы СП | [20 empty] | Монтажные работы СП
|  | Пусконаладочные работы ЗПР | [20 empty] | Пусконаладочные работы ЗПР
|  | Пусконаладочные работы ЭМ | [20 empty] | Пусконаладочные работы ЭМ
|  | Пусконаладочные работы ЗПМ | [20 empty] | Пусконаладочные работы ЗПМ
|  | Пусконаладочные работы МР | [20 empty] | Пусконаладочные работы МР
|  | Пусконаладочные работы НР | [20 empty] | Пусконаладочные работы НР
|  | Пусконаладочные работы СП | [20 empty] | Пусконаладочные работы СП
|  | Непредвиденные затраты | [6 empty] | 683.84 |  | 9464 | [11 empty] | Непредвиденные затраты
|  | Итого с непредвиденными затратами | [6 empty] | 34875.71 |  | 482680 | [11 empty] | Итого с непредвиденными затратами
|  | НДС | [6 empty] | 6975.14 |  | 96536 | [11 empty] | НДС
|  | ИТОГО с НДС | [6 empty] | 41850.85 |  | 579216 | [11 empty] | ИТОГО с НДС
Раздел 4. Ремонт отмостки (тип покрытия II - 115 м2) | [12 empty] | Раздел 4. Ремонт отмостки (тип покрытия II - 115 м2)
50 | ТЕРр 68-14-1 | Разборка бортовых камней на бетонном основании (БР 100.20.8 Мусор: бортовой камень 119м*0,04т/мп+бетон 119м*0,014т/мп*2,4т/м3, где 0,04т/м вес погонного метра БР 100.20.8 , 0,014т/м -погонного метра бетона, 2,4 т/м3 объёмный вес бетона по ТЕР46 п2.46.9) | 100 м | 1.19 |  | 1.19
| 1 | ОТ |  |  |  |  | 708.54 |  | 843.16
| 3 | ЭМ |  |  |  |  | 709.23 |  | 843.98
| 2 | в т. ч. ОТм |  |  |  |  | 113.55 |  | 135.12
| 4 | М
| H46 | % ВЫПОЛHЕHИЯ РАБОТ |  | 100 | 100
|  | ЗТ | чел.-ч | 68.26 |  | 81.2294
|  | ЗТм | чел.-ч | 9.4 |  | 11.186
|  | Итого по расценке |  |  |  |  | 1417.77 |  | 1687.14
|  | ФОТ | [6 empty] | 978.28
| Пр/812-102.0-1 | НР | % | 102 |  | 102 |  |  | 997.85
| Пр/774-102.0 | СП | % | 54 |  | 54 |  |  | 528.27
|  | Всего по позиции | [6 empty] | 3213.26
51 | ТЕРр 68-13-2 | Разборка асфальтобетонных покрытий тротуаров толщиной до 4 см с помощью молотков отбойных пневматических (Мусор: асфальтобетон 115м2*0,04м*1,98т/м3, где 1,98 т/м3 объемная массса демонтируемого асфальтобетона) | 1000 м2 | 0.115 |  | 0.115
| 1 | ОТ |  |  |  |  | 577.02 |  | 66.36
| 3 | ЭМ |  |  |  |  | 1184.57 |  | 136.23
| 2 | в т. ч. ОТм |  |  |  |  | 189.66 |  | 21.81
| 4 | М
| H46 | % ВЫПОЛHЕHИЯ РАБОТ |  | 100 | 100
|  | ЗТ | чел.-ч | 57.76 |  | 6.6424
|  | ЗТм | чел.-ч | 15.7 |  | 1.8055
|  | Итого по расценке |  |  |  |  | 1761.59 |  | 202.59
|  | ФОТ | [6 empty] | 88.17
| Пр/812-102.0-1 | НР | % | 102 |  | 102 |  |  | 89.93
| Пр/774-102.0 | СП | % | 54 |  | 54 |  |  | 47.61
|  | Всего по позиции | [6 empty] | 340.13
52 | ТССЦпг 01-01-01-043 | Погрузка при автомобильных перевозках мусора строительного с погрузкой экскаваторами емкостью ковша до 0,5 м3 (бортовые камни, бетон, асфальтобетон) | 1 т груза | 17.87 |  | 17.87
Объём: 119*0.04+119*0.014*2.4+115*0.04*1.98
| 1 | ОТ
| 3 | ЭМ |  |  |  |  | 3.87 |  | 69.16
| 2 | в т. ч. ОТм |  |  |  |  | 0.39 |  | 6.97
| 4 | М
| H46 | % ВЫПОЛHЕHИЯ РАБОТ |  | 100 | 100
|  | ЗТ | чел.-ч | 0
|  | ЗТм | чел.-ч | 0.024 |  | 0.42888
|  | Итого по расценке |  |  |  |  | 4.494 |  | 80.31
|  | ФОТ | [6 empty] | 6.97
|  | НР | % | 100 |  | 100 |  |  | 6.97
|  | СП | % | 60 |  | 60 |  |  | 4.18
|  | Всего по позиции | [6 empty] | 80.31
53 | ТССЦпг 03-21-01-015 | Перевозка грузов I класса автомобилями-самосвалами грузоподъемностью 10 т работающих вне карьера на расстояние до 15 км | 1 т груза | 17.87 |  | 17.87 | 15.36 |  | 274.48
Объём: 119*0.04+119*0.014*2.4+115*0.04*1.98
| H46 | % ВЫПОЛHЕHИЯ РАБОТ |  | 100 | 100
|  | Всего по позиции | [6 empty] | 274.48
54 | ТЕР 01-02-057-02 | Разработка грунта вручную в траншеях глубиной до 2 м без креплений с откосами, группа грунтов 2 | 100 м3 грунта | 0.033 |  | 0.033
| 1 | ОТ |  |  |  |  | 1442.98 |  | 47.62
| 3 | ЭМ
| 2 | в т. ч. ОТм
| 4 | М
| H46 | % ВЫПОЛHЕHИЯ РАБОТ |  | 100 | 100
|  | ЗТ | чел.-ч | 154 |  | 5.082
|  | ЗТм | чел.-ч | 0
|  | Итого по расценке |  |  |  |  | 1442.98 |  | 47.62
|  | ФОТ | [6 empty] | 47.62
| Пр/812-001.2-1 | НР | % | 89 |  | 89 |  |  | 42.38
| Пр/774-001.2 | СП | % | 40 |  | 40 |  |  | 19.05
|  | Всего по позиции | [6 empty] | 109.05
55 | ТЕР 46-08-044-02 | Гидроструйная очистка бетонных поверхностей | 1 м2 поверхности | 27.8 |  | 27.8
| 1 | ОТ |  |  |  |  | 1.54 |  | 42.81
| 3 | ЭМ |  |  |  |  | 0.59 |  | 16.4
| 2 | в т. ч. ОТм
| 4 | М |  |  |  |  | 0.28 |  | 7.78
| H46 | % ВЫПОЛHЕHИЯ РАБОТ |  | 100 | 100
|  | ЗТ | чел.-ч | 0.15 |  | 4.17
|  | ЗТм | чел.-ч | 0
|  | Итого по расценке |  |  |  |  | 2.41 |  | 66.99
|  | ФОТ | [6 empty] | 42.81
| Пр/812-040.1-1 | НР | % | 103 |  | 103 |  |  | 44.09
| Пр/774-040.1 | СП | % | 59 |  | 59 |  |  | 25.26
|  | Всего по позиции | [6 empty] | 136.34
56 | ТЕР 08-01-003-07 | Гидроизоляция боковая обмазочная битумная в 2 слоя по выровненной поверхности бутовой кладки, кирпичу, бетону | 100 м2 изолируемой поверхности | 0.278 |  | 0.278
| 1 | ОТ |  |  |  |  | 242.32 |  | 67.36
| 3 | ЭМ |  |  |  |  | 77.87 |  | 21.65
| 2 | в т. ч. ОТм
| 4 | М |  |  |  |  | 1604.98 |  | 446.18
| H46 | % ВЫПОЛHЕHИЯ РАБОТ |  | 100 | 100
|  | ЗТ | чел.-ч | 21.2 |  | 5.8936
|  | ЗТм | чел.-ч | 0
|  | Итого по расценке |  |  |  |  | 1925.17 |  | 535.19
|  | ФОТ | [6 empty] | 67.36
| Пр/812-008.0-1 | НР | % | 110 |  | 110 |  |  | 74.1
| Пр/774-008.0 | СП | % | 69 |  | 69 |  |  | 46.48
|  | Всего по позиции | [6 empty] | 655.77
57 | ТЕР 01-02-061-02 | Засыпка вручную траншей, пазух котлованов и ям, группа грунтов 2 | 100 м3 грунта | 0.033 |  | 0.033
| 1 | ОТ |  |  |  |  | 875.77 |  | 28.9
| 3 | ЭМ
| 2 | в т. ч. ОТм
| 4 | М
| H46 | % ВЫПОЛHЕHИЯ РАБОТ |  | 100 | 100
|  | ЗТ | чел.-ч | 97.2 |  | 3.2076
|  | ЗТм | чел.-ч | 0
|  | Итого по расценке |  |  |  |  | 875.77 |  | 28.9
|  | ФОТ | [6 empty] | 28.9
| Пр/812-001.2-1 | НР | % | 89 |  | 89 |  |  | 25.72
| Пр/774-001.2 | СП | % | 40 |  | 40 |  |  | 11.56
|  | Всего по позиции | [6 empty] | 66.18
58 | ТЕР 27-07-002-01 | Устройство оснований толщиной 12 см под тротуары из кирпичного или известнякового щебня (под тротуарные бордюры, фр. 5-10, шир. 40 см, толщ. 10 см) | 100 м2 дорожек и тротуаров | 0.476 |  | 0.476
Объём: 119*0.4
| 1 | ОТ |  |  |  |  | 266.6 |  | 126.9
| 3 | ЭМ |  |  |  |  | 322.22 |  | 153.38
| 2 | в т. ч. ОТм |  |  |  |  | 42.03 |  | 20.01
| 4 | М |  |  |  |  | 4664.38 |  | 2220.24
| H46 | % ВЫПОЛHЕHИЯ РАБОТ |  | 100 | 100
|  | ЗТ | чел.-ч | 26.24 |  | 12.4902
|  | ЗТм | чел.-ч | 3.17 |  | 1.5089
|  | Итого по расценке |  |  |  |  | 5253.2 |  | 2500.52
58.1 | ТССЦ 408-0391 | Щебень известняковый для строительных работ марки 600 фракции 5-10 мм | м3 | -17.4 |  | -8.2824 | 267.84 |  | -2218.36
Объём: (0.476)*(-17.4)
58.2 | ТССЦ 409-0052 | Щебень шлаковый для дорожного строительства, фракция 5-10 мм, марка 1000 (коэффициент уплотнения 1,26 ТЕР27, прил. 27.2 ) | м3 | 12.6 |  | 5.9976 | 111.89 |  | 671.07
Объём: 119*0.4*0.1*1.26
|  | ФОТ | [6 empty] | 146.91
| Пр/812-021.1-1 | НР | % | 113 |  | 113 |  |  | 166.01
| Пр/774-021.1 | СП | % | 77 |  | 77 |  |  | 113.12
|  | Всего по позиции | [6 empty] | 1232.36
59 | ТЕР 27-07-002-02 | На каждый 1 см изменения толщины оснований добавлять или исключать к расценке 27-07-002-01 (до толщ. 10 см, К=-2) | 100 м2 дорожек и тротуаров | -0.476 |  | -0.476
Объём: -119*0.4
| 1 | ОТ |  |  | 2 |  | 5.49 |  | -5.23
| 3 | ЭМ |  |  | 2 |  | 8.53 |  | -8.12
| 2 | в т. ч. ОТм |  |  | 2 |  | 1.21 |  | -1.15
| 4 | М |  |  | 2 |  | 401.76 |  | -382.48
| H3 | КОЭФ. К ЭКСПЛ.МАШИН (БЕЗ ЗАРПЛАТЫ РАБ.OБСЛУЖ.МАШИНЫ) |  | 2 | 2
| H4 | КОЭФ. К ЗАРАБОТНОЙ ПЛАТЕ РАБОЧИХ,ОБСЛУЖИВАЮЩИХ МАШИНЫ |  | 2 | 2
| H5 | КОЭФ. К ОСНОВНОЙ ЗАРАБОТНОЙ ПЛАТЕ РАБОЧИХ |  | 2 | 2
| H46 | % ВЫПОЛHЕHИЯ РАБОТ |  | 100 | 100
| H48 | КОЭФ.К РАСХОДУ МАТЕРИАЛОВ |  | 2 | 2
|  | ЗТ | чел.-ч | 0.54 | 2 | -0.51408
|  | ЗТм | чел.-ч | 0.1 | 2 | -0.0952
|  | Итого по расценке |  |  |  |  | 415.78 |  | -395.83
59.1 | ТССЦ 408-0391 | Щебень известняковый для строительных работ марки 600 фракции 5-10 мм | м3 | -1.5 | 2 | 1.428 | 267.84 |  | 382.48
Объём: (-0.476)*(-1.5)
|  | ФОТ | [6 empty] | -6.38
| Пр/812-021.1-1 | НР | % | 113 |  | 113 |  |  | -7.21
| Пр/774-021.1 | СП | % | 77 |  | 77 |  |  | -4.91
|  | Всего по позиции | [6 empty] | -25.47
60 | ТЕР 27-02-010-02 табл.27.3 п.3.8, бетон К=0,86, раствор К=0,33 | Установка бортовых камней бетонных при других видах покрытий (поребрик П-5У, L=3 м, h=0,2м) | 100 м бортового камня | 1.19 |  | 1.19
| 1 | ОТ |  |  |  |  | 772.97 |  | 919.83
| 3 | ЭМ |  |  |  |  | 104.2 |  | 124
| 2 | в т. ч. ОТм |  |  |  |  | 11.02 |  | 13.11
| 4 | М |  |  |  |  | 3677.44 |  | 4376.15
| H46 | % ВЫПОЛHЕHИЯ РАБОТ |  | 100 | 100
| ТССЦ 413-9010 | Камни бортовые | м | 100 |  | 100
|  | ЗТ | чел.-ч | 76.08 |  | 90.5352
|  | ЗТм | чел.-ч | 0.68 |  | 0.8092
|  | Итого по расценке |  |  |  |  | 4554.61 |  | 5419.98
60.1 | ТССЦ 102-0038 | Брусья необрезные хвойных пород длиной 4-6,5 м, все ширины, толщиной 100, 125 мм, IV сорта | м3 | -0.17 |  | -0.2023 | 705.14 |  | -142.65
Объём: (1.19)*(-0.17)
60.2 | ТССЦ 101-1805 | Гвозди строительные | т | -0.001 |  | -0.00119 | 10557.18 |  | -12.56
Объём: (1.19)*(-0.001)
60.3 | ТССЦ 402-0004 | Раствор готовый кладочный цементный марки 100 | м3 | -0.06 |  | -0.0714 | 696.05 |  | -49.7
Объём: (1.19)*(-0.06)
60.4 | ТССЦ 401-0006 | Бетон тяжелый, класс В15 (М200) | м3 | -5.9 |  | -7.021 | 594.11 |  | -4171.25
Объём: (1.19)*(-5.9)
60.5 | ТССЦ 403-8126 Применительно | Камни бортовые из бетона В30 (М400) с расходом арматуры 38 кг/м3 (поребрик П-5У: L=3 м, h=0,2м, объем 1м.п.-0,021м3) | м3 | 2.1 |  | 2.499 | 2012.95 |  | 5030.36
Объём: 119*0.021
60.6 | ТССЦ 402-0004 | Раствор готовый кладочный цементный марки 100 | м3 | 0.06 |  | 0.0714 | 229.6965 | 0.33 | 16.4
Объём: 1.19*0.06
|  | ФОТ | [6 empty] | 932.94
|  | НР | % | 126 |  | 126 |  |  | 1175.5
| Пр/774-021.0 | СП | % | 95 |  | 95 |  |  | 886.29
|  | Всего по позиции | [6 empty] | 8152.37
61 | ТЕР 06-01-001-01 | Устройство бетонной подготовки (вычет работы по устройству бетон подушки, с учетом бетона на швы на стыках через 3 м, норма расхода 0,02м3/через 3 метра, с учетом нормы расхода бетона 1,02) | 100 м3 бетона, бутобетона и железобетона в деле | -0.0609 |  | -0.0609
Объём: -(7.021/1.02-119/3*0.02)
| 1 | ОТ |  |  |  |  | 1686.6 |  | -102.71
| 3 | ЭМ |  |  |  |  | 2609.79 |  | -158.94
| 2 | в т. ч. ОТм |  |  |  |  | 291.78 |  | -17.77
| 4 | М |  |  |  |  | 2412.9 |  | -146.95
| H46 | % ВЫПОЛHЕHИЯ РАБОТ |  | 100 | 100
| ТССЦ 401-9021 | Бетон | м3 | 102 |  | 102
|  | ЗТ | чел.-ч | 180 |  | -10.962
|  | ЗТм | чел.-ч | 18 |  | -1.0962
|  | Итого по расценке |  |  |  |  | 6709.29 |  | -408.6
61.1 | ТССЦ 411-0001 | Вода | м3 | -0.2 |  | 0.01218 | 1.98 |  | 0.02
Объём: (-0.0609)*(-0.2)
61.2 | ТССЦ 101-1668 | Рогожа | м2 | -250 |  | 15.225 | 9.65 |  | 146.92
Объём: (-0.0609)*(-250.0)
61.3 | ТССЦ 401-0006 | Бетон тяжелый, класс В15 (М200) | м3 | -13.2874 |  | 0.8092 | 594.11 |  | 480.75
Объём: 119/3*0.02*1.02
|  | ФОТ | [6 empty] | -120.48
| Пр/812-006.0-1 | НР | % | 102 |  | 102 |  |  | -122.89
| Пр/774-006.0 | СП | % | 58 |  | 58 |  |  | -69.88
|  | Всего по позиции | [6 empty] | 26.32
62 | ТЕР 27-07-002-01 | Устройство оснований толщиной 12 см под тротуары из кирпичного или известнякового щебня (фр. 5-10) | 100 м2 дорожек и тротуаров | 1.15 |  | 1.15
| 1 | ОТ |  |  |  |  | 266.6 |  | 306.59
| 3 | ЭМ |  |  |  |  | 322.22 |  | 370.55
| 2 | в т. ч. ОТм |  |  |  |  | 42.03 |  | 48.33
| 4 | М |  |  |  |  | 4664.38 |  | 5364.04
| H46 | % ВЫПОЛHЕHИЯ РАБОТ |  | 100 | 100
|  | ЗТ | чел.-ч | 26.24 |  | 30.176
|  | ЗТм | чел.-ч | 3.17 |  | 3.6455
|  | Итого по расценке |  |  |  |  | 5253.2 |  | 6041.18
62.1 | ТССЦ 408-0391 | Щебень известняковый для строительных работ марки 600 фракции 5-10 мм | м3 | -17.4 |  | -20.01 | 267.84 |  | -5359.48
Объём: (1.15)*(-17.4)
62.2 | ТССЦ 409-0052 | Щебень шлаковый для дорожного строительства, фракция 5-10 мм, марка 1000 (коэффициент уплотнения 1,26 ТЕР27, прил. 27.2 ) | м3 | 12.6 |  | 14.49 | 111.89 |  | 1621.29
Объём: 115*0.1*1.26
|  | ФОТ | [6 empty] | 354.92
| Пр/812-021.1-1 | НР | % | 113 |  | 113 |  |  | 401.06
| Пр/774-021.1 | СП | % | 77 |  | 77 |  |  | 273.29
|  | Всего по позиции | [6 empty] | 2977.34
63 | ТЕР 27-07-002-02 | На каждый 1 см изменения толщины оснований добавлять или исключать к расценке 27-07-002-01 (до толщ. 10 см, К=-2) | 100 м2 дорожек и тротуаров | -1.15 |  | -1.15
| 1 | ОТ |  |  | 2 |  | 5.49 |  | -12.63
| 3 | ЭМ |  |  | 2 |  | 8.53 |  | -19.62
| 2 | в т. ч. ОТм |  |  | 2 |  | 1.21 |  | -2.78
| 4 | М |  |  | 2 |  | 401.76 |  | -924.05
| H3 | КОЭФ. К ЭКСПЛ.МАШИН (БЕЗ ЗАРПЛАТЫ РАБ.OБСЛУЖ.МАШИНЫ) |  | 2 | 2
| H4 | КОЭФ. К ЗАРАБОТНОЙ ПЛАТЕ РАБОЧИХ,ОБСЛУЖИВАЮЩИХ МАШИНЫ |  | 2 | 2
| H5 | КОЭФ. К ОСНОВНОЙ ЗАРАБОТНОЙ ПЛАТЕ РАБОЧИХ |  | 2 | 2
| H46 | % ВЫПОЛHЕHИЯ РАБОТ |  | 100 | 100
| H48 | КОЭФ.К РАСХОДУ МАТЕРИАЛОВ |  | 2 | 2
|  | ЗТ | чел.-ч | 0.54 | 2 | -1.242
|  | ЗТм | чел.-ч | 0.1 | 2 | -0.23
|  | Итого по расценке |  |  |  |  | 415.78 |  | -956.3
63.1 | ТССЦ 408-0391 | Щебень известняковый для строительных работ марки 600 фракции 5-10 мм | м3 | -1.5 | 2 | 3.45 | 267.84 |  | 924.05
Объём: (-1.15)*(-1.5)
|  | ФОТ | [6 empty] | -15.41
| Пр/812-021.1-1 | НР | % | 113 |  | 113 |  |  | -17.41
| Пр/774-021.1 | СП | % | 77 |  | 77 |  |  | -11.87
|  | Всего по позиции | [6 empty] | -61.53
64 | ТЕР 27-07-001-04 Применительно | Устройство асфальтобетонных покрытий дорожек и тротуаров двухслойных верхний слой из песчаной асфальтобетонной смеси толщиной 3 см | 100 м2 покрытия | 1.15 |  | 1.15
| 1 | ОТ |  |  |  |  | 118.03 |  | 135.73
| 3 | ЭМ |  |  |  |  | 73.39 |  | 84.4
| 2 | в т. ч. ОТм |  |  |  |  | 0.32 |  | 0.37
| 4 | М |  |  |  |  | 4053.01 |  | 4660.96
| H46 | % ВЫПОЛHЕHИЯ РАБОТ |  | 100 | 100
|  | ЗТ | чел.-ч | 10.21 |  | 11.7415
|  | ЗТм | чел.-ч | 0.02 |  | 0.023
|  | Итого по расценке |  |  |  |  | 4244.43 |  | 4881.09
64.1 | ТССЦ 410-0054 | Асфальт литой для покрытий тротуаров тип II (жесткий) | т | -7.14 |  | -8.211 | 551.88 |  | -4531.49
Объём: (1.15)*(-7.14)
64.2 | ТССЦ 410-0006 | Смеси асфальтобетонные дорожные, аэродромные и асфальтобетон (горячие для плотного асфальтобетона мелко и крупнозернистые, песчаные), марка II, тип Б | т | 7.1391 |  | 8.21 | 570.7 |  | 4685.45
Объём: 7.14*1.15
|  | ФОТ | [6 empty] | 136.1
| Пр/812-021.1-1 | НР | % | 113 |  | 113 |  |  | 153.79
| Пр/774-021.1 | СП | % | 77 |  | 77 |  |  | 104.8
|  | Всего по позиции | [6 empty] | 5293.64
65 | ТЕР 27-07-001-02 Применительно | На каждые 0,5 см изменения толщины покрытия добавлять к расценке 27-07-001-01 / к ТЕР27-07-001-04 (до толщ. 4см, К=2) | 100 м2 покрытия | 1.15 |  | 1.15
| 1 | ОТ |  |  | 2 |  | 25.89 |  | 59.55
| 3 | ЭМ |  |  | 2 |  | 11.75 |  | 27.03
| 2 | в т. ч. ОТм |  |  | 2
| 4 | М |  |  | 2 |  | 667.77 |  | 1535.87
| H3 | КОЭФ. К ЭКСПЛ.МАШИН (БЕЗ ЗАРПЛАТЫ РАБ.OБСЛУЖ.МАШИНЫ) |  | 2 | 2
| H4 | КОЭФ. К ЗАРАБОТНОЙ ПЛАТЕ РАБОЧИХ,ОБСЛУЖИВАЮЩИХ МАШИНЫ |  | 2 | 2
| H5 | КОЭФ. К ОСНОВНОЙ ЗАРАБОТНОЙ ПЛАТЕ РАБОЧИХ |  | 2 | 2
| H46 | % ВЫПОЛHЕHИЯ РАБОТ |  | 100 | 100
| H48 | КОЭФ.К РАСХОДУ МАТЕРИАЛОВ |  | 2 | 2
|  | ЗТ | чел.-ч | 2.32 | 2 | 5.336
|  | ЗТм | чел.-ч | 0 | 2
|  | Итого по расценке |  |  |  |  | 705.41 |  | 1622.45
65.1 | ТССЦ 410-0054 | Асфальт литой для покрытий тротуаров тип II (жесткий) | т | -1.21 | 2 | -2.783 | 551.88 |  | -1535.88
Объём: (1.15)*(-1.21)
65.2 | ТССЦ 410-0006 | Смеси асфальтобетонные дорожные, аэродромные и асфальтобетон (горячие для плотного асфальтобетона мелко и крупнозернистые, песчаные), марка II, тип Б | т | 1.2087 | 2 | 2.78 | 570.7 |  | 1586.55
Объём: (1.21)*1.15
|  | ФОТ | [6 empty] | 59.55
| Пр/812-021.1-1 | НР | % | 113 |  | 113 |  |  | 67.29
| Пр/774-021.1 | СП | % | 77 |  | 77 |  |  | 45.85
|  | Всего по позиции | [6 empty] | 1786.26
66 | ТЕР 01-02-061-01 | Засыпка вручную траншей, пазух котлованов и ям, группа грунтов 1 | 100 м3 грунта | 0.1725 |  | 0.1725
Объём: 115*0.15
| 1 | ОТ |  |  |  |  | 797.39 |  | 137.55
| 3 | ЭМ
| 2 | в т. ч. ОТм
| 4 | М
| H46 | % ВЫПОЛHЕHИЯ РАБОТ |  | 100 | 100
|  | ЗТ | чел.-ч | 88.5 |  | 15.2662
|  | ЗТм | чел.-ч | 0
|  | Итого по расценке |  |  |  |  | 797.39 |  | 137.55
66.1 | ТССЦ 407-0013 | Земля растительная механизированной заготовки | м3 | 100 |  | 17.25 | 111.97 |  | 1931.48
Объём: 115*0.15
|  | ФОТ | [6 empty] | 137.55
| Пр/812-001.2-1 | НР | % | 89 |  | 89 |  |  | 122.42
| Пр/774-001.2 | СП | % | 40 |  | 40 |  |  | 55.02
|  | Всего по позиции | [6 empty] | 2246.47
67 | ТЕР 01-02-027-04 | Планировка площадей ручным способом, группа грунтов 1 | 1000 м2 спланированной площади | 0.115 |  | 0.115
| 1 | ОТ |  |  |  |  | 1025 |  | 117.88
| 3 | ЭМ
| 2 | в т. ч. ОТм
| 4 | М
| H46 | % ВЫПОЛHЕHИЯ РАБОТ |  | 100 | 100
|  | ЗТ | чел.-ч | 100 |  | 11.5
|  | ЗТм | чел.-ч | 0
|  | Итого по расценке |  |  |  |  | 1025 |  | 117.88
|  | ФОТ | [6 empty] | 117.88
| Пр/812-001.4-1 | НР | % | 89 |  | 89 |  |  | 104.91
| Пр/774-001.4 | СП | % | 41 |  | 41 |  |  | 48.33
|  | Всего по позиции | [6 empty] | 271.12
|  | Итого прямые по всем-всем позициям | [6 empty] | 21338.59 |  | 4910 | [11 empty] | Итого прямые по всем-всем позициям
|  | Итого прямые затраты по Разделу 4 (в базисном уровне цен) | [6 empty] | 21338.59 | [13 empty] | Итого прямые затраты по Разделу 4 (в базисном уровне цен)
|  | Итого прочие затраты без нр и сп | [20 empty] | Итого прочие затраты без нр и сп
|  | в том числе | [20 empty] | в том числе
|  | оплата труда | [6 empty] | 2779.67 | [13 empty] | оплата труда
|  | эксплуатация машин и механизмов | [6 empty] | 1590.94 | [13 empty] | эксплуатация машин и механизмов
|  | оплата механизаторов | [6 empty] | 217.05 | [13 empty] | оплата механизаторов
|  | материальные ресурсы | [6 empty] | 16613.19 | [13 empty] | материальные ресурсы
|  | перевозка | [6 empty] | 354.79 | [13 empty] | перевозка
|  | Итого ФОТ (в базисном уровне цен) (справочно) | [6 empty] | 2996.72 | [13 empty] | Итого ФОТ (в базисном уровне цен) (справочно)
|  | Итого накладные расходы (в базисном уровне цен) | [6 empty] | 3317.54 | [13 empty] | Итого накладные расходы (в базисном уровне цен)
|  | Итого сметная прибыль (в базисном уровне цен) | [6 empty] | 2118.27 | [13 empty] | Итого сметная прибыль (в базисном уровне цен)
|  | Итого по Разделу 4 (в базисном уровне цен) | [6 empty] | 26774.4 | [13 empty] | Итого по Разделу 4 (в базисном уровне цен)
|  | ВСЕГО по РАЗДЕЛУ 4 | [20 empty] | ВСЕГО по РАЗДЕЛУ 4
|  | ПЗ + НР + СП базовый уровень, расчёт | [6 empty] | 26774.4 | [13 empty] | ПЗ + НР + СП базовый уровень, расчёт
|  | ВСЕГО СМР базовый уровень, расчёт | [6 empty] | 26419.61 | [13 empty] | ВСЕГО СМР базовый уровень, расчёт
|  | ВСЕГО СМР (без учета перевозки) по РАЗДЕЛУ 4 (в базисном уровне цен с пересчетом в текущий уровень) | [6 empty] | 26419.61 |  | 365647 | [11 empty] | ВСЕГО СМР (без учета перевозки) по РАЗДЕЛУ 4 (в базисном уровне цен с пересчетом в текущий уровень)
|  | ВСЕГО перевозка по РАЗДЕЛУ 4 (в базисном уровне цен с пересчетом в текущий уровень) | [6 empty] | 354.79 |  | 4910 | [11 empty] | ВСЕГО перевозка по РАЗДЕЛУ 4 (в базисном уровне цен с пересчетом в текущий уровень)
|  | ВСЕГО оборудование по РАЗДЕЛУ 4 (в базисном уровне цен с пересчетом в текущий уровень) | [20 empty] | ВСЕГО оборудование по РАЗДЕЛУ 4 (в базисном уровне цен с пересчетом в текущий уровень)
|  | ВСЕГО прочие затраты по РАЗДЕЛУ 4 (в базисном уровне цен с пересчетом в текущий уровень) | [20 empty] | ВСЕГО прочие затраты по РАЗДЕЛУ 4 (в базисном уровне цен с пересчетом в текущий уровень)
|  | ВСЕГО стоимость пусконаладочных работ по РАЗДЕЛУ 4 (в базисном уровне цен с пересчетом в текущий уровень) | [20 empty] | ВСЕГО стоимость пусконаладочных работ по РАЗДЕЛУ 4 (в базисном уровне цен с пересчетом в текущий уровень)
|  | ВСЕГО по РАЗДЕЛУ 4 (в базисном и текущем уровнях цен) | [6 empty] | 26774.4 |  | 370557 | [11 empty] | ВСЕГО по РАЗДЕЛУ 4 (в базисном и текущем уровнях цен)
|  | материальные ресурсы, отсутствующие в СНБ (в текущем уровне цен) | [20 empty] | материальные ресурсы, отсутствующие в СНБ (в текущем уровне цен)
|  | оборудование, отсутствующие в СНБ (в текущем уровне цен) | [20 empty] | оборудование, отсутствующие в СНБ (в текущем уровне цен)
|  | стоимость пусконаладочных работ "вхолостую" (в базисном уровне цен) | [20 empty] | стоимость пусконаладочных работ "вхолостую" (в базисном уровне цен)
|  | стоимость пусконаладочных работ "под нагрузкой" (в базисном уровне цен) | [20 empty] | стоимость пусконаладочных работ "под нагрузкой" (в базисном уровне цен)
|  | стоимость пусконаладочных работ "вхолостую" (в базисном и текущем уровнях цен) | [20 empty] | стоимость пусконаладочных работ "вхолостую" (в базисном и текущем уровнях цен)
|  | стоимость пусконаладочных работ "под нагрузкой" (в базисном и текущем уровнях цен) | [20 empty] | стоимость пусконаладочных работ "под нагрузкой" (в базисном и текущем уровнях цен)
|  | Строительные работы с НР и СП | [6 empty] | 26419.61 | [13 empty] | Строительные работы с НР и СП
|  | Монтажные работы с НР и СП | [20 empty] | Монтажные работы с НР и СП
|  | ВСЕГО по РАЗДЕЛУ 4. Строительные, ремонтные работы (без учета перевозки). Индекс | [6 empty] | 26419.61 |  | 365647 | [11 empty] | ВСЕГО по РАЗДЕЛУ 4. Строительные, ремонтные работы (без учета перевозки). Индекс
|  | ВСЕГО по РАЗДЕЛУ 4. Монтажные работы (без учета перевозки). Индекс | [20 empty] | ВСЕГО по РАЗДЕЛУ 4. Монтажные работы (без учета перевозки). Индекс
|  | ВСЕГО по РАЗДЕЛУ 4. Оплата труда. Индекс | [6 empty] | 2779.67 |  | 38471 | [11 empty] | ВСЕГО по РАЗДЕЛУ 4. Оплата труда. Индекс
|  | Нормативные затраты труда рабочих | [6 empty] | 270.55 |  | 271 | [11 empty] | Нормативные затраты труда рабочих
|  | Нормативные затраты труда машинистов | [6 empty] | 17.99 |  | 18 | [11 empty] | Нормативные затраты труда машинистов
|  | Пусконаладочные работы с НР и СП | [20 empty] | Пусконаладочные работы с НР и СП
|  | Строительные работы ЗПР | [6 empty] | 2779.67 | [13 empty] | Строительные работы ЗПР
|  | Строительные работы ЭМ | [6 empty] | 1590.94 | [13 empty] | Строительные работы ЭМ
|  | Строительные работы ЗПМ | [6 empty] | 217.05 | [13 empty] | Строительные работы ЗПМ
|  | Строительные работы МР | [6 empty] | 16613.19 | [13 empty] | Строительные работы МР
|  | Строительные работы НР | [6 empty] | 3317.54 | [13 empty] | Строительные работы НР
|  | Строительные работы СП | [6 empty] | 2118.27 | [13 empty] | Строительные работы СП
|  | Монтажные работы ЗПР | [20 empty] | Монтажные работы ЗПР
|  | Монтажные работы ЭМ | [20 empty] | Монтажные работы ЭМ
|  | Монтажные работы ЗПМ | [20 empty] | Монтажные работы ЗПМ
|  | Монтажные работы МР | [20 empty] | Монтажные работы МР
|  | Монтажные работы НР | [20 empty] | Монтажные работы НР
|  | Монтажные работы СП | [20 empty] | Монтажные работы СП
|  | Пусконаладочные работы ЗПР | [20 empty] | Пусконаладочные работы ЗПР
|  | Пусконаладочные работы ЭМ | [20 empty] | Пусконаладочные работы ЭМ
|  | Пусконаладочные работы ЗПМ | [20 empty] | Пусконаладочные работы ЗПМ
|  | Пусконаладочные работы МР | [20 empty] | Пусконаладочные работы МР
|  | Пусконаладочные работы НР | [20 empty] | Пусконаладочные работы НР
|  | Пусконаладочные работы СП | [20 empty] | Пусконаладочные работы СП
|  | Непредвиденные затраты | [6 empty] | 535.49 |  | 7411 | [11 empty] | Непредвиденные затраты
|  | Итого с непредвиденными затратами | [6 empty] | 27309.89 |  | 377968 | [11 empty] | Итого с непредвиденными затратами
|  | НДС | [6 empty] | 5461.98 |  | 75594 | [11 empty] | НДС
|  | ИТОГО с НДС | [6 empty] | 32771.87 |  | 453562 | [11 empty] | ИТОГО с НДС
Раздел 5. Установка урн | [12 empty] | Раздел 5. Установка урн
68 | ТЕР 09-05-002-01 | Электродуговая сварка при монтаже одноэтажных производственных зданий каркасов в целом (крепление урны) | 10 т конструкций | 0.0001481 |  | 0.0001481
Объём: (0.617*0.3*4)/1000*2
| 1 | ОТ |  |  |  |  | 532.2 |  | 0.08
| 3 | ЭМ |  |  |  |  | 335.11 |  | 0.05
| 2 | в т. ч. ОТм
| 4 | М |  |  |  |  | 494.24 |  | 0.07
| H46 | % ВЫПОЛHЕHИЯ РАБОТ |  | 100 | 100
|  | ЗТ | чел.-ч | 35.79 |  | 0.0053005
|  | ЗТм | чел.-ч | 0
|  | Итого по расценке |  |  |  |  | 1361.55 |  | 0.2
68.1 | ТССЦ 204-0003 | Горячекатаная арматурная сталь гладкая класса А-I, диаметром 10 мм | т | 9.9986 |  | 0.0014808 | 5794.34 |  | 8.58
Объём: (0.617*0.3*4)/1000*2
|  | ФОТ | [6 empty] | 0.08
| Пр/812-009.0-1 | НР | % | 93 |  | 93 |  |  | 0.07
| Пр/774-009.0 | СП | % | 62 |  | 62 |  |  | 0.05
|  | Всего по позиции | [6 empty] | 8.9
69 | ТССЦ 116-0093 | Урна металлическая опрокидывающаяся | шт. | 2 |  | 2 | 315.35 |  | 630.7
| H46 | % ВЫПОЛHЕHИЯ РАБОТ |  | 100 | 100
|  | Всего по позиции | [6 empty] | 630.7
|  | Итого прямые по всем-всем позициям | [6 empty] | 639.48 | [13 empty] | Итого прямые по всем-всем позициям
|  | Итого прямые затраты по Разделу 5 (в базисном уровне цен) | [6 empty] | 639.48 | [13 empty] | Итого прямые затраты по Разделу 5 (в базисном уровне цен)
|  | Итого прочие затраты без нр и сп | [20 empty] | Итого прочие затраты без нр и сп
|  | в том числе | [20 empty] | в том числе
|  | оплата труда | [6 empty] | 0.08 | [13 empty] | оплата труда
|  | эксплуатация машин и механизмов | [6 empty] | 0.05 | [13 empty] | эксплуатация машин и механизмов
|  | оплата механизаторов | [20 empty] | оплата механизаторов
|  | материальные ресурсы | [6 empty] | 639.35 | [13 empty] | материальные ресурсы
|  | Итого ФОТ (в базисном уровне цен) (справочно) | [6 empty] | 0.08 | [13 empty] | Итого ФОТ (в базисном уровне цен) (справочно)
|  | Итого накладные расходы (в базисном уровне цен) | [6 empty] | 0.07 | [13 empty] | Итого накладные расходы (в базисном уровне цен)
|  | Итого сметная прибыль (в базисном уровне цен) | [6 empty] | 0.05 | [13 empty] | Итого сметная прибыль (в базисном уровне цен)
|  | Итого по Разделу 5 (в базисном уровне цен) | [6 empty] | 639.6 | [13 empty] | Итого по Разделу 5 (в базисном уровне цен)
|  | ВСЕГО по РАЗДЕЛУ 5 | [20 empty] | ВСЕГО по РАЗДЕЛУ 5
|  | ПЗ + НР + СП базовый уровень, расчёт | [6 empty] | 639.6 | [13 empty] | ПЗ + НР + СП базовый уровень, расчёт
|  | ВСЕГО СМР базовый уровень, расчёт | [6 empty] | 639.6 | [13 empty] | ВСЕГО СМР базовый уровень, расчёт
|  | ВСЕГО СМР (без учета перевозки) по РАЗДЕЛУ 5 (в базисном уровне цен с пересчетом в текущий уровень) | [6 empty] | 639.6 |  | 8852 | [11 empty] | ВСЕГО СМР (без учета перевозки) по РАЗДЕЛУ 5 (в базисном уровне цен с пересчетом в текущий уровень)
|  | ВСЕГО перевозка по РАЗДЕЛУ 5 (в базисном уровне цен с пересчетом в текущий уровень) | [20 empty] | ВСЕГО перевозка по РАЗДЕЛУ 5 (в базисном уровне цен с пересчетом в текущий уровень)
|  | ВСЕГО оборудование по РАЗДЕЛУ 5 (в базисном уровне цен с пересчетом в текущий уровень) | [20 empty] | ВСЕГО оборудование по РАЗДЕЛУ 5 (в базисном уровне цен с пересчетом в текущий уровень)
|  | ВСЕГО прочие затраты по РАЗДЕЛУ 5 (в базисном уровне цен с пересчетом в текущий уровень) | [20 empty] | ВСЕГО прочие затраты по РАЗДЕЛУ 5 (в базисном уровне цен с пересчетом в текущий уровень)
|  | ВСЕГО стоимость пусконаладочных работ по РАЗДЕЛУ 5 (в базисном уровне цен с пересчетом в текущий уровень) | [20 empty] | ВСЕГО стоимость пусконаладочных работ по РАЗДЕЛУ 5 (в базисном уровне цен с пересчетом в текущий уровень)
|  | ВСЕГО по РАЗДЕЛУ 5 (в базисном и текущем уровнях цен) | [6 empty] | 639.6 |  | 8852 | [11 empty] | ВСЕГО по РАЗДЕЛУ 5 (в базисном и текущем уровнях цен)
|  | материальные ресурсы, отсутствующие в СНБ (в текущем уровне цен) | [20 empty] | материальные ресурсы, отсутствующие в СНБ (в текущем уровне цен)
|  | оборудование, отсутствующие в СНБ (в текущем уровне цен) | [20 empty] | оборудование, отсутствующие в СНБ (в текущем уровне цен)
|  | стоимость пусконаладочных работ "вхолостую" (в базисном уровне цен) | [20 empty] | стоимость пусконаладочных работ "вхолостую" (в базисном уровне цен)
|  | стоимость пусконаладочных работ "под нагрузкой" (в базисном уровне цен) | [20 empty] | стоимость пусконаладочных работ "под нагрузкой" (в базисном уровне цен)
|  | стоимость пусконаладочных работ "вхолостую" (в базисном и текущем уровнях цен) | [20 empty] | стоимость пусконаладочных работ "вхолостую" (в базисном и текущем уровнях цен)
|  | стоимость пусконаладочных работ "под нагрузкой" (в базисном и текущем уровнях цен) | [20 empty] | стоимость пусконаладочных работ "под нагрузкой" (в базисном и текущем уровнях цен)
|  | Строительные работы с НР и СП | [6 empty] | 639.6 | [13 empty] | Строительные работы с НР и СП
|  | Монтажные работы с НР и СП | [20 empty] | Монтажные работы с НР и СП
|  | ВСЕГО по РАЗДЕЛУ 5. Строительные, ремонтные работы (без учета перевозки). Индекс | [6 empty] | 639.6 |  | 8852 | [11 empty] | ВСЕГО по РАЗДЕЛУ 5. Строительные, ремонтные работы (без учета перевозки). Индекс
|  | ВСЕГО по РАЗДЕЛУ 5. Монтажные работы (без учета перевозки). Индекс | [20 empty] | ВСЕГО по РАЗДЕЛУ 5. Монтажные работы (без учета перевозки). Индекс
|  | ВСЕГО по РАЗДЕЛУ 5. Оплата труда. Индекс | [6 empty] | 0.08 |  | 1 | [11 empty] | ВСЕГО по РАЗДЕЛУ 5. Оплата труда. Индекс
|  | Нормативные затраты труда рабочих | [6 empty] | 0.01 | [13 empty] | Нормативные затраты труда рабочих
|  | Нормативные затраты труда машинистов | [20 empty] | Нормативные затраты труда машинистов
|  | Пусконаладочные работы с НР и СП | [20 empty] | Пусконаладочные работы с НР и СП
|  | Строительные работы ЗПР | [6 empty] | 0.08 | [13 empty] | Строительные работы ЗПР
|  | Строительные работы ЭМ | [6 empty] | 0.05 | [13 empty] | Строительные работы ЭМ
|  | Строительные работы ЗПМ | [20 empty] | Строительные работы ЗПМ
|  | Строительные работы МР | [6 empty] | 639.35 | [13 empty] | Строительные работы МР
|  | Строительные работы НР | [6 empty] | 0.07 | [13 empty] | Строительные работы НР
|  | Строительные работы СП | [6 empty] | 0.05 | [13 empty] | Строительные работы СП
|  | Монтажные работы ЗПР | [20 empty] | Монтажные работы ЗПР
|  | Монтажные работы ЭМ | [20 empty] | Монтажные работы ЭМ
|  | Монтажные работы ЗПМ | [20 empty] | Монтажные работы ЗПМ
|  | Монтажные работы МР | [20 empty] | Монтажные работы МР
|  | Монтажные работы НР | [20 empty] | Монтажные работы НР
|  | Монтажные работы СП | [20 empty] | Монтажные работы СП
|  | Пусконаладочные работы ЗПР | [20 empty] | Пусконаладочные работы ЗПР
|  | Пусконаладочные работы ЭМ | [20 empty] | Пусконаладочные работы ЭМ
|  | Пусконаладочные работы ЗПМ | [20 empty] | Пусконаладочные работы ЗПМ
|  | Пусконаладочные работы МР | [20 empty] | Пусконаладочные работы МР
|  | Пусконаладочные работы НР | [20 empty] | Пусконаладочные работы НР
|  | Пусконаладочные работы СП | [20 empty] | Пусконаладочные работы СП
|  | Непредвиденные затраты | [6 empty] | 12.79 |  | 177 | [11 empty] | Непредвиденные затраты
|  | Итого с непредвиденными затратами | [6 empty] | 652.39 |  | 9029 | [11 empty] | Итого с непредвиденными затратами
|  | НДС | [6 empty] | 130.48 |  | 1806 | [11 empty] | НДС
|  | ИТОГО с НДС | [6 empty] | 782.87 |  | 10835 | [11 empty] | ИТОГО с НДС
Раздел 6. Озеленение | [12 empty] | Раздел 6. Озеленение
70 | ТЕРр 68-3-6 | Валка деревьев в городских условиях (дуб, бук, граб, клен, ясень) диаметром более 300 мм ( вяз д=350: 1шт*1,25м3/шт=1,25м3 (стволы)+ 1,25м3*0,15=0,0,188м3 (ветви); клён д=400: 1шт*1,61м3/шт=1,61м3(стволы)+ 1,61м3*0,15=0,2415м3 (ветви); вяз д=400: 2шт*1,61м3/шт=3,22м3 (стволы)+ 3,22м3*0,15=0,484м3 (ветви); вяз д=500: 1шт*2,97м3/шт=2,97м3(стволы)+ 2,97м3*0,15=0,446м3(ветви); вяз д=680: 2шт*6м3/шт=12м3(стволы)+ 12м3*0,15=1,8м3(ветви)) | 1 складочный м3 кряжей | 24.21 |  | 24.21
Объём: 1*1.25+1.25*0.15+1*1.61+1.61*0.15+2*1.61+3.22*0.15+1*2.97+2.97*0.15+2*6+12*0.15
| 1 | ОТ |  |  |  |  | 74.32 |  | 1799.29
| 3 | ЭМ |  |  |  |  | 34.63 |  | 838.39
| 2 | в т. ч. ОТм
| 4 | М
| H46 | % ВЫПОЛHЕHИЯ РАБОТ |  | 100 | 100
|  | ЗТ | чел.-ч | 7.38 |  | 178.6698
|  | ЗТм | чел.-ч | 0
|  | Итого по расценке |  |  |  |  | 108.95 |  | 2637.68
|  | ФОТ | [6 empty] | 1799.29
| Пр/812-102.0-1 | НР | % | 102 |  | 102 |  |  | 1835.28
| Пр/774-102.0 | СП | % | 54 |  | 54 |  |  | 971.62
|  | Всего по позиции | [6 empty] | 5444.58
71 | ТЕРр 68-3-2 | Валка деревьев в городских условиях (липа, сосна, кедр, тополь) диаметром более 300 мм (Тополь д=450: 1шт*2,02м3/шт=2,02м3(стволы)+2,02м3*0,15=0,303м3 (ветви)) | 1 складочный м3 кряжей | 2.32 |  | 2.32
Объём: 1*2.02+2.02*0.15
| 1 | ОТ |  |  |  |  | 45.21 |  | 104.89
| 3 | ЭМ |  |  |  |  | 21.04 |  | 48.81
| 2 | в т. ч. ОТм
| 4 | М
| H46 | % ВЫПОЛHЕHИЯ РАБОТ |  | 100 | 100
|  | ЗТ | чел.-ч | 4.49 |  | 10.4168
|  | ЗТм | чел.-ч | 0
|  | Итого по расценке |  |  |  |  | 66.25 |  | 153.7
|  | ФОТ | [6 empty] | 104.89
| Пр/812-102.0-1 | НР | % | 102 |  | 102 |  |  | 106.99
| Пр/774-102.0 | СП | % | 54 |  | 54 |  |  | 56.64
|  | Всего по позиции | [6 empty] | 317.33
72 | ТЕРр 68-3-5 | Валка деревьев в городских условиях (дуб, бук, граб, клен, ясень) диаметром до 300 мм (Яблоня д=100мм: 2шт*0,09м3/шт=0,18м3(стволы)+ 0,18м3*0,15=0,027м3(ветви); вяз д=200мм: 1шт*0,3м3/шт=0,3м3(стволы)+ 0,3м3*0,15=0,045м3 (ветви); клён д=200мм: 3шт*0,3м3/шт=0,9м3(стволы)+ 0,9м3*0,15=0,135м3(ветви); ясень д=200мм: 1шт*0,3м3/шт=0,3м3(стволы)+ 0,3м3*0,15=0,045м3 (ветви); вяз д=300мм: 2шт*0,47м3/шт=0,94м3(стволы)+ 0,94м3*0,15=0,141м3 (ветви); ясень д=300мм: 2шт*0,47м3/шт=0,94м3(стволы)+ 0,94м3*0,15=0,141м3 (ветви)) | 1 складочный м3 кряжей | 4.09 |  | 4.09
Объём: 2*0.09+0.18*0.15+1*0.3+0.3*0.15+3*0.3+0.9*0.15+1*0.3+0.3*0.15+2*0.47+0.94*0.15+2*0.47+0.94*0.15
| 1 | ОТ |  |  |  |  | 38.67 |  | 158.16
| 3 | ЭМ |  |  |  |  | 17.99 |  | 73.58
| 2 | в т. ч. ОТм
| 4 | М
| H46 | % ВЫПОЛHЕHИЯ РАБОТ |  | 100 | 100
|  | ЗТ | чел.-ч | 3.84 |  | 15.7056
|  | ЗТм | чел.-ч | 0
|  | Итого по расценке |  |  |  |  | 56.66 |  | 231.74
|  | ФОТ | [6 empty] | 158.16
| Пр/812-102.0-1 | НР | % | 102 |  | 102 |  |  | 161.32
| Пр/774-102.0 | СП | % | 54 |  | 54 |  |  | 85.41
|  | Всего по позиции | [6 empty] | 478.47
73 | ТЕР 01-02-105-01 | Корчевка пней в грунтах естественного залегания корчевателями-собирателями на тракторе мощностью 79 кВт (108 л.с.) с перемещением пней до 5 м, диаметр пней до 24 см (7 пней от валки деревьев + 7 пеней отдельностоящих от ранее спиленных деревьев; V=2шт*0.018+4шт*0,040+8шт*0.071) | 100 пней | 0.14 |  | 0.14
Объём: 7+7
| 1 | ОТ
| 3 | ЭМ |  |  |  |  | 395.26 |  | 55.34
| 2 | в т. ч. ОТм |  |  |  |  | 42.21 |  | 5.91
| 4 | М
| H46 | % ВЫПОЛHЕHИЯ РАБОТ |  | 100 | 100
|  | ЗТ | чел.-ч | 0
|  | ЗТм | чел.-ч | 2.44 |  | 0.3416
|  | Итого по расценке |  |  |  |  | 395.26 |  | 55.34
|  | ФОТ | [6 empty] | 5.91
| Пр/812-001.4-1 | НР | % | 89 |  | 89 |  |  | 5.26
| Пр/774-001.4 | СП | % | 41 |  | 41 |  |  | 2.42
|  | Всего по позиции | [6 empty] | 63.02
74 | ТЕР 01-02-105-02 | Корчевка пней в грунтах естественного залегания корчевателями-собирателями на тракторе мощностью 79 кВт (108 л.с.) с перемещением пней до 5 м, диаметр пней до 32 см (4 пня от валки деревьев V=4шт*0.159) | 100 пней | 0.04 |  | 0.04
| 1 | ОТ
| 3 | ЭМ |  |  |  |  | 670.64 |  | 26.83
| 2 | в т. ч. ОТм |  |  |  |  | 71.62 |  | 2.86
| 4 | М
| H46 | % ВЫПОЛHЕHИЯ РАБОТ |  | 100 | 100
|  | ЗТ | чел.-ч | 0
|  | ЗТм | чел.-ч | 4.14 |  | 0.1656
|  | Итого по расценке |  |  |  |  | 670.64 |  | 26.83
|  | ФОТ | [6 empty] | 2.86
| Пр/812-001.4-1 | НР | % | 89 |  | 89 |  |  | 2.55
| Пр/774-001.4 | СП | % | 41 |  | 41 |  |  | 1.17
|  | Всего по позиции | [6 empty] | 30.55
75 | ТЕР 01-02-105-03 | Корчевка пней в грунтах естественного залегания корчевателями-собирателями на тракторе мощностью 79 кВт (108 л.с.) с перемещением пней до 5 м, диаметр пней свыше 32 см (7 пней от валки деревьев + 14 пней отдельностоящих от ранее спиленных деревьев и кустарника сирени; V=1шт*0,216+4шт*0.817+1шт*0,358+13шт*0,442+2шт*0,817) | 100 пней | 0.21 |  | 0.21
Объём: 7+14
| 1 | ОТ
| 3 | ЭМ |  |  |  |  | 1086.95 |  | 228.26
| 2 | в т. ч. ОТм |  |  |  |  | 116.08 |  | 24.38
| 4 | М
| H46 | % ВЫПОЛHЕHИЯ РАБОТ |  | 100 | 100
|  | ЗТ | чел.-ч | 0
|  | ЗТм | чел.-ч | 6.71 |  | 1.4091
|  | Итого по расценке |  |  |  |  | 1086.95 |  | 228.26
|  | ФОТ | [6 empty] | 24.38
| Пр/812-001.4-1 | НР | % | 89 |  | 89 |  |  | 21.7
| Пр/774-001.4 | СП | % | 41 |  | 41 |  |  | 10
|  | Всего по позиции | [6 empty] | 259.96
76 | ТЕРр 68-1-1 | Корчевка пней вручную давностью рубки до трех лет диаметром до 500 мм мягких пород (над электрокабелями 0,4кВ работы производить вручную в целях исключения повреждения электрокабеля) V=1шт*0,442 | 1 пень | 1 |  | 1
| 1 | ОТ |  |  |  |  | 34.45 |  | 34.45
| 3 | ЭМ |  |  |  |  | 3.69 |  | 3.69
| 2 | в т. ч. ОТм
| 4 | М |  |  |  |  | 44.9 |  | 44.9
| H46 | % ВЫПОЛHЕHИЯ РАБОТ |  | 100 | 100
|  | ЗТ | чел.-ч | 3.7 |  | 3.7
|  | ЗТм | чел.-ч | 0
|  | Итого по расценке |  |  |  |  | 83.04 |  | 83.04
|  | ФОТ | [6 empty] | 34.45
| Пр/812-102.0-1 | НР | % | 102 |  | 102 |  |  | 35.14
| Пр/774-102.0 | СП | % | 54 |  | 54 |  |  | 18.6
|  | Всего по позиции | [6 empty] | 136.78
77 | ТЕР 01-02-107-01 | Засыпка ям подкоренных бульдозерами мощностью 79 кВт (108 л.с.) | 100 ям | 0.28 |  | 0.28
Объём: 14+4+21+1-12
| 1 | ОТ
| 3 | ЭМ |  |  |  |  | 295.4 |  | 82.71
| 2 | в т. ч. ОТм |  |  |  |  | 37.77 |  | 10.58
| 4 | М
| H46 | % ВЫПОЛHЕHИЯ РАБОТ |  | 100 | 100
|  | ЗТ | чел.-ч | 0
|  | ЗТм | чел.-ч | 2.33 |  | 0.6524
|  | Итого по расценке |  |  |  |  | 295.4 |  | 82.71
77.1 | ТССЦ 409-0082 | Щебень шлаковый для дорожного строительства, фракция 40-70 мм, марка 1000 | м3 | 20.0714 |  | 5.62 | 94.86 |  | 533.11
Объём: 2*0.018+4*0.04+8*0.071+4*0.159+1*0.216+4*0.283+1*0.358+1*0.442+1*0.442+2*0.817
|  | ФОТ | [6 empty] | 10.58
| Пр/812-001.4-1 | НР | % | 89 |  | 89 |  |  | 9.42
| Пр/774-001.4 | СП | % | 41 |  | 41 |  |  | 4.34
|  | Всего по позиции | [6 empty] | 629.58
78 | ТЕР 47-01-110-01 | Спиливание скелетных ветвей деревьев с диаметром ствола до 50 см при количестве срезов до 20 | 1 дерево | 3 |  | 3
| 1 | ОТ |  |  |  |  | 38.36 |  | 115.08
| 3 | ЭМ |  |  |  |  | 210.77 |  | 632.31
| 2 | в т. ч. ОТм |  |  |  |  | 16.91 |  | 50.73
| 4 | М
| H46 | % ВЫПОЛHЕHИЯ РАБОТ |  | 100 | 100
| ТССЦ 101-9850 | Краска масляная | кг | 0.03 |  | 0.03
|  | ЗТ | чел.-ч | 2.88 |  | 8.64
|  | ЗТм | чел.-ч | 1.4 |  | 4.2
|  | Итого по расценке |  |  |  |  | 249.13 |  | 747.39
|  | ФОТ | [6 empty] | 165.81
| Пр/812-041.0-1 | НР | % | 103 |  | 103 |  |  | 170.78
| Пр/774-041.0 | СП | % | 72 |  | 72 |  |  | 119.38
|  | Всего по позиции | [6 empty] | 1037.55
79 | ТССЦпг 01-01-01-043 | Погрузка при автомобильных перевозках мусора строительного с погрузкой экскаваторами емкостью ковша до 0,5 м3 | 1 т груза | 25.78 |  | 25.78
Объём: (24.21+2.32+4.09+0.76+0.64+9.08+0.44+0.725)*0.61
| 1 | ОТ
| 3 | ЭМ |  |  |  |  | 3.87 |  | 99.77
| 2 | в т. ч. ОТм |  |  |  |  | 0.39 |  | 10.05
| 4 | М
| H46 | % ВЫПОЛHЕHИЯ РАБОТ |  | 100 | 100
|  | ЗТ | чел.-ч | 0
|  | ЗТм | чел.-ч | 0.024 |  | 0.61872
|  | Итого по расценке |  |  |  |  | 4.494 |  | 115.85
|  | ФОТ | [6 empty] | 10.05
|  | НР | % | 100 |  | 100 |  |  | 10.05
|  | СП | % | 60 |  | 60 |  |  | 6.03
|  | Всего по позиции | [6 empty] | 115.85
80 | ТССЦпг 03-21-01-015 | Перевозка грузов I класса автомобилями-самосвалами грузоподъемностью 10 т работающих вне карьера на расстояние до 15 км | 1 т груза | 25.78 |  | 25.78 | 15.36 |  | 395.98
Объём: (24.21+2.32+4.09+0.76+0.64+9.08+0.44+0.725)*0.61
| H46 | % ВЫПОЛHЕHИЯ РАБОТ |  | 100 | 100
|  | Всего по позиции | [6 empty] | 395.98
81 | ТЕР 01-01-030-06 | Разработка грунта с перемещением до 10 м бульдозерами мощностью 79 кВт (108 л.с.), группа грунтов 2 (объемный вес 1,4 т/м3, по ТЕР01 прил. 1 п. 9в) под цветники | 1000 м3 грунта | 0.0369 |  | 0.0369
Объём: 41*3*0.3
| 1 | ОТ
| 3 | ЭМ |  |  |  |  | 949.58 |  | 35.04
| 2 | в т. ч. ОТм |  |  |  |  | 121.41 |  | 4.48
| 4 | М
| H46 | % ВЫПОЛHЕHИЯ РАБОТ |  | 100 | 100
|  | ЗТ | чел.-ч | 0
|  | ЗТм | чел.-ч | 7.49 |  | 0.27638
|  | Итого по расценке |  |  |  |  | 949.58 |  | 35.04
|  | ФОТ | [6 empty] | 4.48
| Пр/812-001.1-1 | НР | % | 92 |  | 92 |  |  | 4.12
| Пр/774-001.1 | СП | % | 46 |  | 46 |  |  | 2.06
|  | Всего по позиции | [6 empty] | 41.22
82 | ТССЦпг 01-01-01-039 | Погрузка при автомобильных перевозках грунта растительного слоя (земля, перегной) (погрузка земли ОП. ТЕР01 прил. 1 п. 9в, объемный вес 1,4 т/м3) | 1 т груза | 51.66 |  | 51.66
Объём: 36.9*1.4
| 1 | ОТ
| 3 | ЭМ |  |  |  |  | 4.67 |  | 241.25
| 2 | в т. ч. ОТм |  |  |  |  | 0.47 |  | 24.28
| 4 | М
| H46 | % ВЫПОЛHЕHИЯ РАБОТ |  | 100 | 100
|  | ЗТ | чел.-ч | 0
|  | ЗТм | чел.-ч | 0.029 |  | 1.4981
|  | Итого по расценке |  |  |  |  | 5.422 |  | 280.1
|  | ФОТ | [6 empty] | 24.28
|  | НР | % | 100 |  | 100 |  |  | 24.28
|  | СП | % | 60 |  | 60 |  |  | 14.57
|  | Всего по позиции | [6 empty] | 280.1
83 | ТССЦпг 03-21-01-015 | Перевозка грузов I класса автомобилями-самосвалами грузоподъемностью 10 т работающих вне карьера на расстояние до 15 км | 1 т груза | 51.66 |  | 51.66 | 15.36 |  | 793.5
| H46 | % ВЫПОЛHЕHИЯ РАБОТ |  | 100 | 100
|  | Всего по позиции | [6 empty] | 793.5
84 | ТЕР 47-01-046-04 | Подготовка почвы для устройства партерного и обыкновенного газона с внесением растительной земли слоем 15 см вручную | 100 м2 | 3.23 |  | 3.23
Объём: 200+123
| 1 | ОТ |  |  |  |  | 382 |  | 1233.86
| 3 | ЭМ
| 2 | в т. ч. ОТм
| 4 | М |  |  |  |  | 1679.55 |  | 5424.95
| H46 | % ВЫПОЛHЕHИЯ РАБОТ |  | 100 | 100
|  | ЗТ | чел.-ч | 40 |  | 129.2
|  | ЗТм | чел.-ч | 0
|  | Итого по расценке |  |  |  |  | 2061.55 |  | 6658.81
|  | ФОТ | [6 empty] | 1233.86
| Пр/812-041.0-1 | НР | % | 103 |  | 103 |  |  | 1270.88
| Пр/774-041.0 | СП | % | 72 |  | 72 |  |  | 888.38
|  | Всего по позиции | [6 empty] | 8818.07
85 | ТЕР 47-01-046-05 | На каждые 5 см изменения толщины слоя добавлять или исключать к расценкам с 47-01-046-01 по 47-01-046-04 | 100 м2 | 1.23 |  | 1.23
| 1 | ОТ |  |  | 3 |  | 52.24 |  | 192.77
| 3 | ЭМ |  |  | 3
| 2 | в т. ч. ОТм |  |  | 3
| 4 | М |  |  | 3 |  | 559.85 |  | 2065.85
| H3 | КОЭФ. К ЭКСПЛ.МАШИН (БЕЗ ЗАРПЛАТЫ РАБ.OБСЛУЖ.МАШИНЫ) |  | 3 | 3
| H4 | КОЭФ. К ЗАРАБОТНОЙ ПЛАТЕ РАБОЧИХ,ОБСЛУЖИВАЮЩИХ МАШИНЫ |  | 3 | 3
| H5 | КОЭФ. К ОСНОВНОЙ ЗАРАБОТНОЙ ПЛАТЕ РАБОЧИХ |  | 3 | 3
| H46 | % ВЫПОЛHЕHИЯ РАБОТ |  | 100 | 100
| H48 | КОЭФ.К РАСХОДУ МАТЕРИАЛОВ |  | 3 | 3
|  | ЗТ | чел.-ч | 5.47 | 3 | 20.1843
|  | ЗТм | чел.-ч | 0 | 3
|  | Итого по расценке |  |  |  |  | 612.09 |  | 2258.62
|  | ФОТ | [6 empty] | 192.77
| Пр/812-041.0-1 | НР | % | 103 |  | 103 |  |  | 198.55
| Пр/774-041.0 | СП | % | 72 |  | 72 |  |  | 138.79
|  | Всего по позиции | [6 empty] | 2595.96
86 | ТЕР 47-01-006-11 | Подготовка стандартных посадочных мест для деревьев и кустарников с круглым комом земли вручную размером 0,5x0,4 м в естественном грунте | 10 ям | 0.3 |  | 0.3
| 1 | ОТ |  |  |  |  | 113.19 |  | 33.96
| 3 | ЭМ
| 2 | в т. ч. ОТм
| 4 | М
| H46 | % ВЫПОЛHЕHИЯ РАБОТ |  | 100 | 100
|  | ЗТ | чел.-ч | 12.08 |  | 3.624
|  | ЗТм | чел.-ч | 0
|  | Итого по расценке |  |  |  |  | 113.19 |  | 33.96
|  | ФОТ | [6 empty] | 33.96
| Пр/812-041.0-1 | НР | % | 103 |  | 103 |  |  | 34.98
| Пр/774-041.0 | СП | % | 72 |  | 72 |  |  | 24.45
|  | Всего по позиции | [6 empty] | 93.39
87 | ТЕР 47-01-006-06 | Подготовка стандартных посадочных мест для деревьев и кустарников с круглым комом земли вручную размером 0,3x0,3 м в естественном грунте | 10 ям | 3.2 |  | 3.2
| 1 | ОТ |  |  |  |  | 90.7 |  | 290.24
| 3 | ЭМ
| 2 | в т. ч. ОТм
| 4 | М
| H46 | % ВЫПОЛHЕHИЯ РАБОТ |  | 100 | 100
|  | ЗТ | чел.-ч | 9.68 |  | 30.976
|  | ЗТм | чел.-ч | 0
|  | Итого по расценке |  |  |  |  | 90.7 |  | 290.24
|  | ФОТ | [6 empty] | 290.24
| Пр/812-041.0-1 | НР | % | 103 |  | 103 |  |  | 298.95
| Пр/774-041.0 | СП | % | 72 |  | 72 |  |  | 208.97
|  | Всего по позиции | [6 empty] | 798.16
88 | ТЕР 47-01-009-03 | Посадка деревьев и кустарников с комом земли размером 0,5x0,4 м | 10 деревьев или кустарников | 0.3 |  | 0.3
| 1 | ОТ |  |  |  |  | 160.92 |  | 48.28
| 3 | ЭМ |  |  |  |  | 285.99 |  | 85.8
| 2 | в т. ч. ОТм |  |  |  |  | 28.46 |  | 8.54
| 4 | М |  |  |  |  | 135.17 |  | 40.55
| H46 | % ВЫПОЛHЕHИЯ РАБОТ |  | 100 | 100
| ТССЦ 414-9010 | Деревья или кустарники с комом земли | шт. | 10 |  | 10
|  | ЗТ | чел.-ч | 13.92 |  | 4.176
|  | ЗТм | чел.-ч | 1.84 |  | 0.552
|  | Итого по расценке |  |  |  |  | 582.08 |  | 174.63
88.1 | ТССЦ 414-0126 ПРИМ. | Деревья-саженцы с кроной 9-12 лет (вяз, дуб, каштан, клен, липа, орех, ясень) | шт. | 10 |  | 3 | 219.6 |  | 658.8
|  | ФОТ | [6 empty] | 56.82
| Пр/812-041.0-1 | НР | % | 103 |  | 103 |  |  | 58.52
| Пр/774-041.0 | СП | % | 72 |  | 72 |  |  | 40.91
|  | Всего по позиции | [6 empty] | 932.86
89 | ТЕР 47-01-009-02 | Посадка деревьев и кустарников с комом земли размером 0,3x0,3 м | 10 деревьев или кустарников | 3.2 |  | 3.2
| 1 | ОТ |  |  |  |  | 81.15 |  | 259.68
| 3 | ЭМ |  |  |  |  | 52.48 |  | 167.94
| 2 | в т. ч. ОТм |  |  |  |  | 4.18 |  | 13.38
| 4 | М |  |  |  |  | 72.72 |  | 232.7
| H46 | % ВЫПОЛHЕHИЯ РАБОТ |  | 100 | 100
| ТССЦ 414-9010 | Деревья или кустарники с комом земли | шт. | 10 |  | 10
|  | ЗТ | чел.-ч | 7.02 |  | 22.464
|  | ЗТм | чел.-ч | 0.3 |  | 0.96
|  | Итого по расценке |  |  |  |  | 206.35 |  | 660.32
89.1 | ТССЦ 414-0226 Прим. | Спирея (разные виды), высота 1,25-1,5 м | шт. | 10 |  | 32 | 26.57 |  | 850.24
|  | ФОТ | [6 empty] | 273.06
| Пр/812-041.0-1 | НР | % | 103 |  | 103 |  |  | 281.25
| Пр/774-041.0 | СП | % | 72 |  | 72 |  |  | 196.6
|  | Всего по позиции | [6 empty] | 1988.41
|  | Итого прямые по всем-всем позициям | [6 empty] | 17985.89 |  | 21942 | [11 empty] | Итого прямые по всем-всем позициям
|  | Итого прямые затраты по Разделу 6 (в базисном уровне цен) | [6 empty] | 17985.89 | [13 empty] | Итого прямые затраты по Разделу 6 (в базисном уровне цен)
|  | Итого прочие затраты без нр и сп | [20 empty] | Итого прочие затраты без нр и сп
|  | в том числе | [20 empty] | в том числе
|  | оплата труда | [6 empty] | 4270.66 | [13 empty] | оплата труда
|  | эксплуатация машин и механизмов | [6 empty] | 2278.7 | [13 empty] | эксплуатация машин и механизмов
|  | оплата механизаторов | [6 empty] | 120.86 | [13 empty] | оплата механизаторов
|  | материальные ресурсы | [6 empty] | 9851.1 | [13 empty] | материальные ресурсы
|  | перевозка | [6 empty] | 1585.43 | [13 empty] | перевозка
|  | Итого ФОТ (в базисном уровне цен) (справочно) | [6 empty] | 4391.52 | [13 empty] | Итого ФОТ (в базисном уровне цен) (справочно)
|  | Итого накладные расходы (в базисном уровне цен) | [6 empty] | 4495.69 | [13 empty] | Итого накладные расходы (в базисном уровне цен)
|  | Итого сметная прибыль (в базисном уровне цен) | [6 empty] | 2769.74 | [13 empty] | Итого сметная прибыль (в базисном уровне цен)
|  | Итого по Разделу 6 (в базисном уровне цен) | [6 empty] | 25251.32 | [13 empty] | Итого по Разделу 6 (в базисном уровне цен)
|  | ВСЕГО по РАЗДЕЛУ 6 | [20 empty] | ВСЕГО по РАЗДЕЛУ 6
|  | ПЗ + НР + СП базовый уровень, расчёт | [6 empty] | 25251.32 | [13 empty] | ПЗ + НР + СП базовый уровень, расчёт
|  | ВСЕГО СМР базовый уровень, расчёт | [6 empty] | 23665.89 | [13 empty] | ВСЕГО СМР базовый уровень, расчёт
|  | ВСЕГО СМР (без учета перевозки) по РАЗДЕЛУ 6 (в базисном уровне цен с пересчетом в текущий уровень) | [6 empty] | 23665.89 |  | 327536 | [11 empty] | ВСЕГО СМР (без учета перевозки) по РАЗДЕЛУ 6 (в базисном уровне цен с пересчетом в текущий уровень)
|  | ВСЕГО перевозка по РАЗДЕЛУ 6 (в базисном уровне цен с пересчетом в текущий уровень) | [6 empty] | 1585.43 |  | 21942 | [11 empty] | ВСЕГО перевозка по РАЗДЕЛУ 6 (в базисном уровне цен с пересчетом в текущий уровень)
|  | ВСЕГО оборудование по РАЗДЕЛУ 6 (в базисном уровне цен с пересчетом в текущий уровень) | [20 empty] | ВСЕГО оборудование по РАЗДЕЛУ 6 (в базисном уровне цен с пересчетом в текущий уровень)
|  | ВСЕГО прочие затраты по РАЗДЕЛУ 6 (в базисном уровне цен с пересчетом в текущий уровень) | [20 empty] | ВСЕГО прочие затраты по РАЗДЕЛУ 6 (в базисном уровне цен с пересчетом в текущий уровень)
|  | ВСЕГО стоимость пусконаладочных работ по РАЗДЕЛУ 6 (в базисном уровне цен с пересчетом в текущий уровень) | [20 empty] | ВСЕГО стоимость пусконаладочных работ по РАЗДЕЛУ 6 (в базисном уровне цен с пересчетом в текущий уровень)
|  | ВСЕГО по РАЗДЕЛУ 6 (в базисном и текущем уровнях цен) | [6 empty] | 25251.32 |  | 349478 | [11 empty] | ВСЕГО по РАЗДЕЛУ 6 (в базисном и текущем уровнях цен)
|  | материальные ресурсы, отсутствующие в СНБ (в текущем уровне цен) | [20 empty] | материальные ресурсы, отсутствующие в СНБ (в текущем уровне цен)
|  | оборудование, отсутствующие в СНБ (в текущем уровне цен) | [20 empty] | оборудование, отсутствующие в СНБ (в текущем уровне цен)
|  | стоимость пусконаладочных работ "вхолостую" (в базисном уровне цен) | [20 empty] | стоимость пусконаладочных работ "вхолостую" (в базисном уровне цен)
|  | стоимость пусконаладочных работ "под нагрузкой" (в базисном уровне цен) | [20 empty] | стоимость пусконаладочных работ "под нагрузкой" (в базисном уровне цен)
|  | стоимость пусконаладочных работ "вхолостую" (в базисном и текущем уровнях цен) | [20 empty] | стоимость пусконаладочных работ "вхолостую" (в базисном и текущем уровнях цен)
|  | стоимость пусконаладочных работ "под нагрузкой" (в базисном и текущем уровнях цен) | [20 empty] | стоимость пусконаладочных работ "под нагрузкой" (в базисном и текущем уровнях цен)
|  | Строительные работы с НР и СП | [6 empty] | 23665.89 | [13 empty] | Строительные работы с НР и СП
|  | Монтажные работы с НР и СП | [20 empty] | Монтажные работы с НР и СП
|  | ВСЕГО по РАЗДЕЛУ 6. Строительные, ремонтные работы (без учета перевозки). Индекс | [6 empty] | 23665.89 |  | 327536 | [11 empty] | ВСЕГО по РАЗДЕЛУ 6. Строительные, ремонтные работы (без учета перевозки). Индекс
|  | ВСЕГО по РАЗДЕЛУ 6. Монтажные работы (без учета перевозки). Индекс | [20 empty] | ВСЕГО по РАЗДЕЛУ 6. Монтажные работы (без учета перевозки). Индекс
|  | ВСЕГО по РАЗДЕЛУ 6. Оплата труда. Индекс | [6 empty] | 4270.66 |  | 59106 | [11 empty] | ВСЕГО по РАЗДЕЛУ 6. Оплата труда. Индекс
|  | Нормативные затраты труда рабочих | [6 empty] | 427.76 |  | 428 | [11 empty] | Нормативные затраты труда рабочих
|  | Нормативные затраты труда машинистов | [6 empty] | 10.67 |  | 11 | [11 empty] | Нормативные затраты труда машинистов
|  | Пусконаладочные работы с НР и СП | [20 empty] | Пусконаладочные работы с НР и СП
|  | Строительные работы ЗПР | [6 empty] | 4270.66 | [13 empty] | Строительные работы ЗПР
|  | Строительные работы ЭМ | [6 empty] | 2278.7 | [13 empty] | Строительные работы ЭМ
|  | Строительные работы ЗПМ | [6 empty] | 120.86 | [13 empty] | Строительные работы ЗПМ
|  | Строительные работы МР | [6 empty] | 9851.1 | [13 empty] | Строительные работы МР
|  | Строительные работы НР | [6 empty] | 4495.69 | [13 empty] | Строительные работы НР
|  | Строительные работы СП | [6 empty] | 2769.74 | [13 empty] | Строительные работы СП
|  | Монтажные работы ЗПР | [20 empty] | Монтажные работы ЗПР
|  | Монтажные работы ЭМ | [20 empty] | Монтажные работы ЭМ
|  | Монтажные работы ЗПМ | [20 empty] | Монтажные работы ЗПМ
|  | Монтажные работы МР | [20 empty] | Монтажные работы МР
|  | Монтажные работы НР | [20 empty] | Монтажные работы НР
|  | Монтажные работы СП | [20 empty] | Монтажные работы СП
|  | Пусконаладочные работы ЗПР | [20 empty] | Пусконаладочные работы ЗПР
|  | Пусконаладочные работы ЭМ | [20 empty] | Пусконаладочные работы ЭМ
|  | Пусконаладочные работы ЗПМ | [20 empty] | Пусконаладочные работы ЗПМ
|  | Пусконаладочные работы МР | [20 empty] | Пусконаладочные работы МР
|  | Пусконаладочные работы НР | [20 empty] | Пусконаладочные работы НР
|  | Пусконаладочные работы СП | [20 empty] | Пусконаладочные работы СП
|  | Непредвиденные затраты | [6 empty] | 505.03 |  | 6990 | [11 empty] | Непредвиденные затраты
|  | Итого с непредвиденными затратами | [6 empty] | 25756.35 |  | 356468 | [11 empty] | Итого с непредвиденными затратами
|  | НДС | [6 empty] | 5151.27 |  | 71294 | [11 empty] | НДС
|  | ИТОГО с НДС | [6 empty] | 30907.62 |  | 427762 | [11 empty] | ИТОГО с НДС
|  | Итого прямые по всем-всем позициям | [6 empty] | 233897.72 |  | 99046 | [11 empty] | Итого прямые по всем-всем позициям
|  | Итого прямые затраты по Разделу (в базисном уровне цен) | [6 empty] | 233897.72 | [13 empty] | Итого прямые затраты по Разделу (в базисном уровне цен)
|  | Итого прочие затраты без нр и сп | [20 empty] | Итого прочие затраты без нр и сп
|  | в том числе | [20 empty] | в том числе
|  | оплата труда | [6 empty] | 14211.74 | [13 empty] | оплата труда
|  | эксплуатация машин и механизмов | [6 empty] | 24061.64 | [13 empty] | эксплуатация машин и механизмов
|  | оплата механизаторов | [6 empty] | 2091.49 | [13 empty] | оплата механизаторов
|  | материальные ресурсы | [6 empty] | 188467.78 | [13 empty] | материальные ресурсы
|  | перевозка | [6 empty] | 7156.56 | [13 empty] | перевозка
|  | Итого ФОТ (в базисном уровне цен) (справочно) | [6 empty] | 16303.23 | [13 empty] | Итого ФОТ (в базисном уровне цен) (справочно)
|  | Итого накладные расходы (в базисном уровне цен) | [6 empty] | 18067.32 | [13 empty] | Итого накладные расходы (в базисном уровне цен)
|  | Итого сметная прибыль (в базисном уровне цен) | [6 empty] | 11783.05 | [13 empty] | Итого сметная прибыль (в базисном уровне цен)
|  | Итого оборудование (в базисном уровне цен) | [20 empty] | Итого оборудование (в базисном уровне цен)
|  | Итого прочие затраты (в базисном уровне цен) | [20 empty] | Итого прочие затраты (в базисном уровне цен)
|  | Итого по Разделу (в базисном уровне цен) | [6 empty] | 263748.09 | [13 empty] | Итого по Разделу (в базисном уровне цен)
|  | материальные ресурсы, отсутствующие в СНБ | [20 empty] | материальные ресурсы, отсутствующие в СНБ
|  | оборудование, отсутствующие в СНБ | [20 empty] | оборудование, отсутствующие в СНБ
|  | ВСЕГО по смете | [20 empty] | ВСЕГО по смете
|  | ПЗ + НР + СП базовый уровень, расчёт | [6 empty] | 263748.09 | [13 empty] | ПЗ + НР + СП базовый уровень, расчёт
|  | ВСЕГО СМР базовый уровень, расчёт | [6 empty] | 256591.53 | [13 empty] | ВСЕГО СМР базовый уровень, расчёт
|  | ВСЕГО СМР (без учета перевозки) по смете (в базисном уровне цен с пересчетом в текущий уровень) | [6 empty] | 256591.53 | 13.84 | 3551227 | [11 empty] | ВСЕГО СМР (без учета перевозки) по смете (в базисном уровне цен с пересчетом в текущий уровень)
|  | ВСЕГО перевозка по смете (в базисном уровне цен с пересчетом в текущий уровень) | [6 empty] | 7156.56 | 13.84 | 99047 | [11 empty] | ВСЕГО перевозка по смете (в базисном уровне цен с пересчетом в текущий уровень)
|  | ВСЕГО по смете (в базисном и текущем уровнях цен) | [6 empty] | 263748.09 |  | 3650274 | [11 empty] | ВСЕГО по смете (в базисном и текущем уровнях цен)
|  | стоимость пусконаладочных работ "вхолостую" (в базисном уровне цен) | [20 empty] | стоимость пусконаладочных работ "вхолостую" (в базисном уровне цен)
|  | стоимость пусконаладочных работ "под нагрузкой" (в базисном уровне цен) | [20 empty] | стоимость пусконаладочных работ "под нагрузкой" (в базисном уровне цен)
|  | Строительные работы с НР и СП | [6 empty] | 256591.53 | [13 empty] | Строительные работы с НР и СП
|  | Монтажные работы с НР и СП | [20 empty] | Монтажные работы с НР и СП
|  | ВСЕГО по смете. Строительные, ремонтные работы (без учета перевозки). Индекс | [6 empty] | 256591.53 | 13.84 | 3551227 | [11 empty] | ВСЕГО по смете. Строительные, ремонтные работы (без учета перевозки). Индекс
|  | ВСЕГО по смете. Монтажные работы (без учета перевозки). Индекс | [7 empty] | 13.84 | [12 empty] | ВСЕГО по смете. Монтажные работы (без учета перевозки). Индекс
|  | ВСЕГО по смете. Оплата труда. Индекс | [6 empty] | 14211.74 | 13.84 | 196690 | [11 empty] | ВСЕГО по смете. Оплата труда. Индекс
|  | Нормативные затраты труда рабочих | [6 empty] | 1397.36 |  | 1397 | [11 empty] | Нормативные затраты труда рабочих
|  | Нормативные затраты труда машинистов | [6 empty] | 150.99 |  | 151 | [11 empty] | Нормативные затраты труда машинистов
|  | Пусконаладочные работы с НР и СП | [20 empty] | Пусконаладочные работы с НР и СП
|  | Строительные работы ЗПР | [6 empty] | 14211.74 | [13 empty] | Строительные работы ЗПР
|  | Строительные работы ЭМ | [6 empty] | 24061.64 | [13 empty] | Строительные работы ЭМ
|  | Строительные работы ЗПМ | [6 empty] | 2091.49 | [13 empty] | Строительные работы ЗПМ
|  | Строительные работы МР | [6 empty] | 188467.78 | [13 empty] | Строительные работы МР
|  | Строительные работы НР | [6 empty] | 18067.32 | [13 empty] | Строительные работы НР
|  | Строительные работы СП | [6 empty] | 11783.05 | [13 empty] | Строительные работы СП
|  | Монтажные работы ЗПР | [20 empty] | Монтажные работы ЗПР
|  | Монтажные работы ЭМ | [20 empty] | Монтажные работы ЭМ
|  | Монтажные работы ЗПМ | [20 empty] | Монтажные работы ЗПМ
|  | Монтажные работы МР | [20 empty] | Монтажные работы МР
|  | Монтажные работы НР | [20 empty] | Монтажные работы НР
|  | Монтажные работы СП | [20 empty] | Монтажные работы СП
|  | Пусконаладочные работы ЗПР | [20 empty] | Пусконаладочные работы ЗПР
|  | Пусконаладочные работы ЭМ | [20 empty] | Пусконаладочные работы ЭМ
|  | Пусконаладочные работы ЗПМ | [20 empty] | Пусконаладочные работы ЗПМ
|  | Пусконаладочные работы МР | [20 empty] | Пусконаладочные работы МР
|  | Пусконаладочные работы НР | [20 empty] | Пусконаладочные работы НР
|  | Пусконаладочные работы СП | [20 empty] | Пусконаладочные работы СП
|  | Строительный контроль | [6 empty] | 5644.2091 | 2.14 | 78115.8636 | [10 empty] | Непредвиденные затраты
|  | Итого со строительным контролем | [6 empty] | 269392.2991 |  | 3728389.8636 | [10 empty] | Итого с непредвиденными затратами
|  | Непредвиденные затраты | [6 empty] | 5387.846 | 2 | 74567.7973 | [10 empty] | НДС
|  | Итого с непредвиденными затратами | [6 empty] | 274780.1451 |  | 3802957.6609 | [10 empty] | ИТОГО с НДС
|  | НДС | [6 empty] | 54956.029 | 20 | 760591.5322
|  | Всего по смете с НДС | [6 empty] | 329736.1741 |  | 4563550
Составил |  | инженер-сметчик ООО "КИК" И.А. Глухова, тел. 8(3843) 74-74-31
[должность, подпись (инициалы, фамилия)]
Проверил
[должность, подпись (инициалы, фамилия)]