## 02-01-01-24дв_Вокзальная, 3 - Л
Приложение № 2
Утверждено приказом № 421 от 4 августа 2020 г. Минстроя РФ в редакции приказа № 557 от 7 июля 2022 г.
СОГЛАСОВАНО: | [9 empty] | УТВЕРЖДАЮ:
"____" ________________ 2023 года | [12 empty] | "____" ________________ 2023 года
Наименование программного продукта | [5 empty] | ГРАНД-Смета, версия 2023.1
Наименование редакции сметных нормативов | [5 empty] | «Территориальные единичные расценки на строительные и специальные строительные работы. ТЕР 81-02-2001. Кемеровская область. Изменения в территориальные единичные расценки на строительные и специальные строительные работы» | [8 empty] | «Территориальные единичные расценки на строительные и специальные строительные работы. ТЕР 81-02-2001. Кемеровская область. Изменения в территориальные единичные расценки на строительные и специальные строительные работы»
Реквизиты приказа Минстроя России об утверждении дополнений и изменений к сметным нормативам | [13 empty] | Реквизиты приказа Минстроя России об утверждении дополнений и изменений к сметным нормативам
Реквизиты письма Минстроя России об индексах изменения сметной стоимости строительства, включаемые в федеральный реестр сметных нормативов и размещаемые в федеральной государственной информационной системе ценообразования в строительстве, подготовленного в соответствии пунктом 85 Методики расчета индексов изменения сметной стоимости строительства, утвержденной приказом Министерства строительства и жилищно-коммунального хозяйства Российской Федерации от 5 июня 2019 г. № 326/пр¹ | [13 empty] | Реквизиты письма Минстроя России об индексах изменения сметной стоимости строительства, включаемые в федеральный реестр сметных нормативов и размещаемые в федеральной государственной информационной системе ценообразования в строительстве, подготовленного в соответствии пунктом 85 Методики расчета индексов изменения сметной стоимости строительства, утвержденной приказом Министерства строительства и жилищно-коммунального хозяйства Российской Федерации от 5 июня 2019 г. № 326/пр¹
Реквизиты нормативного правового акта об утверждении оплаты труда, утверждаемый в соответствии с пунктом 22(1) Правилами мониторинга цен, утвержденными постановлением Правительства Российской Федерации от 23 декабря 2016 г. № 1452 | [13 empty] | Реквизиты нормативного правового акта об утверждении оплаты труда, утверждаемый в соответствии с пунктом 22(1) Правилами мониторинга цен, утвержденными постановлением Правительства Российской Федерации от 23 декабря 2016 г. № 1452
Наименование субъекта Российской Федерации
Наименование зоны субъекта Российской Федерации
Благоустройство дворовой территории по адресу: г.Новокузнецк, ул. Вокзальная, д.3 (минимальный перечень работ) | [15 empty] | Благоустройство дворовой территории по адресу: г.Новокузнецк, ул. Вокзальная, д.3 (минимальный перечень работ)
(наименование стройки)
Благоустройство дворовой территории по адресу: г.Новокузнецк, ул. Вокзальная, д.3 (минимальный перечень работ) | [16 empty] | Благоустройство дворовой территории по адресу: г.Новокузнецк, ул. Вокзальная, д.3 (минимальный перечень работ)
(наименование объекта капитального строительства)
ЛОКАЛЬНЫЙ СМЕТНЫЙ РАСЧЕТ (СМЕТА) № 02-01-01
Благоустройство дворовой территории по адресу: г.Новокузнецк, ул. Вокзальная, д.3 (минимальный перечень работ) | [17 empty] | Благоустройство дворовой территории по адресу: г.Новокузнецк, ул. Вокзальная, д.3 (минимальный перечень работ)
(наименование работ и затрат)
Составлен | базисно-индексным | методом
Основание | проект МБУ НГО "ГУРТ"
(проектная и (или) иная техническая документация)
Составлен(а) в текущем (базисном) уровне цен |  |  | 2 квартал 2023 / 01.01.2000г. с учетом индекса дефлятора на 2023-2024г.(105,1%) | [15 empty] | 2 квартал 2023 / 01.01.2000г. с учетом индекса дефлятора на 2023-2024г.(105,1%)
Сметная стоимость |  | 3873 | (279,84) | тыс.руб.
в том числе:
| строительных работ | 3025.79 | (218,63) | тыс.руб. |  | Средства на оплату труда рабочих | [5 empty] | (14,82) | тыс.руб.
| монтажных работ | 72.14 | (5,21) | тыс.руб. |  | Нормативные затраты труда рабочих |  |  |  |  | 1449.26 |  | чел.час.
| оборудования | 0 | (0) | тыс.руб. |  | Нормативные затраты труда машинистов |  |  |  |  | 88.11 |  | чел.час.
| прочих затрат | 0 | (0) | тыс.руб.
№ п/п | Обоснование | Наименование работ и затрат |  |  | Единица измерения | Количество |  |  | Сметная стоимость в базисном уровне цен (в текущем уровне цен (гр. 8) для ресурсов, отсутствующих в ФРСН), руб. |  |  | Индексы | Сметная стоимость в текущем уровне цен, руб.
[6 empty] | на единицу | коэффициенты | всего с учетом коэффициентов | на единицу | коэффициенты | всего
1 | 2 | 3 |  |  | 4 | 5 | 6 | 7 | 8 | 9 | 10 | 11 | 12
Раздел 1. Восстановление существующего проезда, Тип 2, S=330м2 | [19 empty] | Раздел 1. Восстановление существующего проезда, Тип 2, S=330м2
1 | ТЕР27-03-010-02 | Разборка бортовых камней: на щебеночном основании |  |  | 4: 100 м; 7: 1.65 | [7 empty] | Разборка бортовых камней: на щебеночном основании
|  | Объем=165 / 100 | [19 empty] | Объем=165 / 100
| 1 | ОТ |  |  | 8: 544.1; 10: 897.77 | [9 empty] | ОТ
|  | ЗТ |  |  | 4: чел.-ч; 5: 56.5; 7: 93.225 | [10 empty] | ЗТ
|  | Итого по расценке |  |  | 8: 544.1; 10: 897.77 | [11 empty] | Итого по расценке
|  | ФОТ |  |  | 10: 897.77 | [10 empty] | ФОТ
| Пр/812-021.0-1 | НР Автомобильные дороги |  |  | 4: %; 5: 147; 7: 147; 10: 1319.72 | [10 empty] | НР Автомобильные дороги
| Пр/774-021.0 | СП Автомобильные дороги |  |  | 4: %; 5: 134; 7: 134; 10: 1203.01 | [10 empty] | СП Автомобильные дороги
|  | Всего по позиции |  |  | 10: 3420.5 | [12 empty] | Всего по позиции
1.1 | ТССЦ-509-9900 | Строительный мусор (вес 1 мп 125 кг) |  |  | 4: т; 7: 20.6 | [7 empty] | Строительный мусор (вес 1 мп 125 кг)
|  | Объем=165*0,125 | [19 empty] | Объем=165*0,125
|  | Всего по позиции |  |  | 10: 0 | [12 empty] | Всего по позиции
2 | ТЕРр68-12-8 | Снятие деформированных асфальтобетонных покрытий самоходными холодными фрезами с шириной фрезерования 500-1000 мм и толщиной слоя: до 70 мм |  |  | 4: 1000 м2 покрытия; 7: 0.33 | [7 empty] | Снятие деформированных асфальтобетонных покрытий самоходными холодными фрезами с шириной фрезерования 500-1000 мм и толщиной слоя: до 70 мм
|  | Объем=330 / 1000 | [19 empty] | Объем=330 / 1000
Н,Уд | 410-9014 | Лом асфальтобетона |  |  | 4: т; 5: 138.6; 7: 45.738; 8: 0; 10: 0 | [13 empty] | Лом асфальтобетона
| 1 | ОТ |  |  | 8: 92.48; 10: 30.52 | [9 empty] | ОТ
| 2 | ЭМ |  |  | 8: 11431.43; 10: 3772.37 | [9 empty] | ЭМ
| 3 | в т.ч. ОТм |  |  | 8: 249.25; 10: 82.25 | [9 empty] | в т.ч. ОТм
|  | ЗТ |  |  | 4: чел.-ч; 5: 9.87; 7: 3.2571 | [10 empty] | ЗТ
|  | ЗТм |  |  | 4: чел.-ч; 5: 15.51; 7: 5.1183 | [10 empty] | ЗТм
|  | Итого по расценке |  |  | 8: 11523.91; 10: 3802.89 | [11 empty] | Итого по расценке
|  | ФОТ |  |  | 10: 112.77 | [10 empty] | ФОТ
| Пр/812-102.0-1 | НР Благоустройство (ремонтно-строительные) |  |  | 4: %; 5: 102; 7: 102; 10: 115.03 | [10 empty] | НР Благоустройство (ремонтно-строительные)
| Пр/774-102.0 | СП Благоустройство (ремонтно-строительные) |  |  | 4: %; 5: 54; 7: 54; 10: 60.9 | [10 empty] | СП Благоустройство (ремонтно-строительные)
|  | Всего по позиции |  |  | 10: 3978.82 | [12 empty] | Всего по позиции
2.1 | ТССЦ-410-9014 | Лом асфальтобетона |  |  | 4: т; 7: 45.7 | [7 empty] | Лом асфальтобетона
|  | Объем=330*0,07*1,98 | [19 empty] | Объем=330*0,07*1,98
|  | Всего по позиции |  |  | 10: 0 | [12 empty] | Всего по позиции
3 | ТССЦпг-01-01-01-043 | Погрузочные работы при автомобильных перевозках: мусора строительного с погрузкой экскаваторами емкостью ковша до 0,5 м3 (бортовой камень, погрузка лома асфальта учтена расценкой) |  |  | 4: 1 т груза; 7: 20.6; 8: 4.49; 10: 92.49 | [7 empty] | Погрузочные работы при автомобильных перевозках: мусора строительного с погрузкой экскаваторами емкостью ковша до 0,5 м3 (бортовой камень, погрузка лома асфальта учтена расценкой)
|  | Всего по позиции |  |  | 10: 92.49 | [12 empty] | Всего по позиции
4 | ТССЦпг-03-21-01-015 | Перевозка грузов автомобилями-самосвалами грузоподъемностью 10 т, работающих вне карьера, на расстояние: до 15 км I класс груза |  |  | 4: 1 т груза; 7: 66.3; 8: 15.36; 10: 1018.37 | [7 empty] | Перевозка грузов автомобилями-самосвалами грузоподъемностью 10 т, работающих вне карьера, на расстояние: до 15 км I класс груза
|  | Объем=20,6+45,7 | [19 empty] | Объем=20,6+45,7
|  | Всего по позиции |  |  | 10: 1018.37 | [12 empty] | Всего по позиции
5 | ТЕР01-01-030-07 | Разработка грунта с перемещением до 10 м бульдозерами мощностью: 79 кВт (108 л.с.), группа грунтов 3 / разработка щебеноч основания под устройство проезда |  |  | 4: 1000 м3 грунта; 7: 0.0198 | [7 empty] | Разработка грунта с перемещением до 10 м бульдозерами мощностью: 79 кВт (108 л.с.), группа грунтов 3 / разработка щебеноч основания под устройство проезда
|  | Объем=(330*0,06) / 1000 | [19 empty] | Объем=(330*0,06) / 1000
| 2 | ЭМ |  |  | 8: 1081.43; 10: 21.41 | [9 empty] | ЭМ
| 3 | в т.ч. ОТм |  |  | 8: 138.27; 10: 2.74 | [9 empty] | в т.ч. ОТм
|  | ЗТм |  |  | 4: чел.-ч; 5: 8.53; 7: 0.16889 | [10 empty] | ЗТм
|  | Итого по расценке |  |  | 8: 1081.43; 10: 21.41 | [11 empty] | Итого по расценке
|  | ФОТ |  |  | 10: 2.74 | [10 empty] | ФОТ
| Пр/812-001.1-1 | НР Земляные работы, выполняемые механизированным способом |  |  | 4: %; 5: 92; 7: 92; 10: 2.52 | [10 empty] | НР Земляные работы, выполняемые механизированным способом
| Пр/774-001.1 | СП Земляные работы, выполняемые механизированным способом |  |  | 4: %; 5: 46; 7: 46; 10: 1.26 | [10 empty] | СП Земляные работы, выполняемые механизированным способом
|  | Всего по позиции |  |  | 10: 25.19 | [12 empty] | Всего по позиции
6 | ТССЦпг-01-01-01-036 | Погрузочные работы при автомобильных перевозках: гравия (выгрузка учитывает перемещение транспортерами) (ТЧ 1, прил. 1.1, п.41) |  |  | 4: 1 т груза; 7: 34.65; 8: 4.49; 10: 155.58 | [7 empty] | Погрузочные работы при автомобильных перевозках: гравия (выгрузка учитывает перемещение транспортерами) (ТЧ 1, прил. 1.1, п.41)
|  | Объем=19,8*1,75 | [19 empty] | Объем=19,8*1,75
|  | Всего по позиции |  |  | 10: 155.58 | [12 empty] | Всего по позиции
7 | ТССЦпг-03-21-01-015 | Перевозка грузов автомобилями-самосвалами грузоподъемностью 10 т, работающих вне карьера, на расстояние: до 15 км I класс груза |  |  | 4: 1 т груза; 7: 34.65; 8: 15.36; 10: 532.22 | [7 empty] | Перевозка грузов автомобилями-самосвалами грузоподъемностью 10 т, работающих вне карьера, на расстояние: до 15 км I класс груза
|  | Всего по позиции |  |  | 10: 532.22 | [12 empty] | Всего по позиции
8 | ТЕР27-04-001-03 | Устройство подстилающих и выравнивающих слоев оснований: из шлака доменного отвального сталеплавильного / для корректировки направления стока воды (2 см) |  |  | 4: 100 м3 материала основания (в плотном теле); 7: 0.66 | [7 empty] | Устройство подстилающих и выравнивающих слоев оснований: из шлака доменного отвального сталеплавильного / для корректировки направления стока воды (2 см)
|  | Объем=(330*0,2) / 100 | [19 empty] | Объем=(330*0,2) / 100
| 1 | ОТ |  |  | 8: 121.95; 10: 80.49 | [9 empty] | ОТ
| 2 | ЭМ |  |  | 8: 4465.64; 10: 2947.32 | [9 empty] | ЭМ
| 3 | в т.ч. ОТм |  |  | 8: 478.22; 10: 315.63 | [9 empty] | в т.ч. ОТм
| 4 | М |  |  | 8: 29.5; 10: 19.47 | [9 empty] | М
П,Н | 409-9013 | Шлаки металлургические пористые: мартеновский и отвальный доменный |  |  | 4: м3; 5: 0; 7: 0 | [14 empty] | Шлаки металлургические пористые: мартеновский и отвальный доменный
|  | ЗТ |  |  | 4: чел.-ч; 5: 12.77; 7: 8.4282 | [10 empty] | ЗТ
|  | ЗТм |  |  | 4: чел.-ч; 5: 29.74; 7: 19.6284 | [10 empty] | ЗТм
|  | Итого по расценке |  |  | 8: 4617.09; 10: 3047.28 | [11 empty] | Итого по расценке
|  | ФОТ |  |  | 10: 396.12 | [10 empty] | ФОТ
| Пр/812-021.0-1 | НР Автомобильные дороги |  |  | 4: %; 5: 147; 7: 147; 10: 582.3 | [10 empty] | НР Автомобильные дороги
| Пр/774-021.0 | СП Автомобильные дороги |  |  | 4: %; 5: 134; 7: 134; 10: 530.8 | [10 empty] | СП Автомобильные дороги
|  | Всего по позиции |  |  | 10: 4160.38 | [12 empty] | Всего по позиции
8.1 | ТССЦ-409-0082 | Щебень шлаковый для дорожного строительства, фракция: 40-70 мм, марка 1000 (коэф уплотн 1,26 по ТЧ 27, прил.27.2) |  |  | 4: м3; 7: 83.16; 8: 94.86; 10: 7888.56 | [7 empty] | Щебень шлаковый для дорожного строительства, фракция: 40-70 мм, марка 1000 (коэф уплотн 1,26 по ТЧ 27, прил.27.2)
|  | Объем=330*0,2*1,26 | [19 empty] | Объем=330*0,2*1,26
|  | Всего по позиции |  |  | 10: 7888.56 | [12 empty] | Всего по позиции
9 | ТЕР27-04-001-03 | Устройство подстилающих и выравнивающих слоев оснований: из шлака доменного отвального сталеплавильного (5 см) |  |  | 4: 100 м3 материала основания (в плотном теле); 7: 0.165 | [7 empty] | Устройство подстилающих и выравнивающих слоев оснований: из шлака доменного отвального сталеплавильного (5 см)
|  | Объем=(330*0,05) / 100 | [19 empty] | Объем=(330*0,05) / 100
| 1 | ОТ |  |  | 8: 121.95; 10: 20.12 | [9 empty] | ОТ
| 2 | ЭМ |  |  | 8: 4465.64; 10: 736.83 | [9 empty] | ЭМ
| 3 | в т.ч. ОТм |  |  | 8: 478.22; 10: 78.91 | [9 empty] | в т.ч. ОТм
| 4 | М |  |  | 8: 29.5; 10: 4.87 | [9 empty] | М
П,Н | 409-9013 | Шлаки металлургические пористые: мартеновский и отвальный доменный |  |  | 4: м3; 5: 0; 7: 0 | [14 empty] | Шлаки металлургические пористые: мартеновский и отвальный доменный
|  | ЗТ |  |  | 4: чел.-ч; 5: 12.77; 7: 2.1071 | [10 empty] | ЗТ
|  | ЗТм |  |  | 4: чел.-ч; 5: 29.74; 7: 4.9071 | [10 empty] | ЗТм
|  | Итого по расценке |  |  | 8: 4617.09; 10: 761.82 | [11 empty] | Итого по расценке
|  | ФОТ |  |  | 10: 99.03 | [10 empty] | ФОТ
| Пр/812-021.0-1 | НР Автомобильные дороги |  |  | 4: %; 5: 147; 7: 147; 10: 145.57 | [10 empty] | НР Автомобильные дороги
| Пр/774-021.0 | СП Автомобильные дороги |  |  | 4: %; 5: 134; 7: 134; 10: 132.7 | [10 empty] | СП Автомобильные дороги
|  | Всего по позиции |  |  | 10: 1040.09 | [12 empty] | Всего по позиции
9.1 | ТССЦ-409-0052 | Щебень шлаковый для дорожного строительства, фракция: 5-10 мм, марка 1000 (коэф уплотн 1,26 по ТЧ 27, прил.27.2) |  |  | 4: м3; 7: 20.79; 8: 111.89; 10: 2326.19 | [7 empty] | Щебень шлаковый для дорожного строительства, фракция: 5-10 мм, марка 1000 (коэф уплотн 1,26 по ТЧ 27, прил.27.2)
|  | Объем=330*0,05*1,26 | [19 empty] | Объем=330*0,05*1,26
|  | Всего по позиции |  |  | 10: 2326.19 | [12 empty] | Всего по позиции
10 | ТЕР27-06-020-08 | Устройство покрытия толщиной 4 см из горячих асфальтобетонных смесей пористых мелкозернистых, плотность каменных материалов: 2,5-2,9 т/м3 (нижний слой) |  |  | 4: 1000 м2 покрытия; 7: 0.33 | [7 empty] | Устройство покрытия толщиной 4 см из горячих асфальтобетонных смесей пористых мелкозернистых, плотность каменных материалов: 2,5-2,9 т/м3 (нижний слой)
|  | Объем=330 / 1000 | [19 empty] | Объем=330 / 1000
| 1 | ОТ |  |  | 8: 442.75; 10: 146.11 | [9 empty] | ОТ
| 2 | ЭМ |  |  | 8: 2777.78; 10: 916.67 | [9 empty] | ЭМ
| 3 | в т.ч. ОТм |  |  | 8: 315.72; 10: 104.19 | [9 empty] | в т.ч. ОТм
| 4 | М |  |  | 8: 369.04; 10: 121.78 | [9 empty] | М
Н | 410-9010 | Смесь асфальтобетонная |  |  | 4: т; 5: 93.7; 7: 30.921 | [14 empty] | Смесь асфальтобетонная
|  | ЗТ |  |  | 4: чел.-ч; 5: 38.3; 7: 12.639 | [10 empty] | ЗТ
|  | ЗТм |  |  | 4: чел.-ч; 5: 19.1; 7: 6.303 | [10 empty] | ЗТм
|  | Итого по расценке |  |  | 8: 3589.57; 10: 1184.56 | [11 empty] | Итого по расценке
|  | ФОТ |  |  | 10: 250.3 | [10 empty] | ФОТ
| Пр/812-021.0-1 | НР Автомобильные дороги |  |  | 4: %; 5: 147; 7: 147; 10: 367.94 | [10 empty] | НР Автомобильные дороги
| Пр/774-021.0 | СП Автомобильные дороги |  |  | 4: %; 5: 134; 7: 134; 10: 335.4 | [10 empty] | СП Автомобильные дороги
|  | Всего по позиции |  |  | 10: 1887.9 | [12 empty] | Всего по позиции
10.1 | ТССЦ-410-0022 | Смеси асфальтобетонные дорожные, аэродромные и асфальтобетон (горячие для пористого асфальтобетона щебеночные и гравийные), марка: II |  |  | 4: т; 7: 30.921; 8: 518.6; 10: 16035.63 | [7 empty] | Смеси асфальтобетонные дорожные, аэродромные и асфальтобетон (горячие для пористого асфальтобетона щебеночные и гравийные), марка: II
|  | Всего по позиции |  |  | 10: 16035.63 | [12 empty] | Всего по позиции
11 | ТЕР27-06-026-01 | Розлив вяжущих материалов (на щебеночную основу СНИП 3.06.03-85 п.10.17 расход 0,5 кг/м2) |  |  | 4: 1 т; 7: 0.2 | [7 empty] | Розлив вяжущих материалов (на щебеночную основу СНИП 3.06.03-85 п.10.17 расход 0,5 кг/м2)
|  | Объем=330*0,0005 | [19 empty] | Объем=330*0,0005
| 2 | ЭМ |  |  | 8: 49.08; 10: 9.82 | [9 empty] | ЭМ
| 3 | в т.ч. ОТм |  |  | 8: 8.59; 10: 1.72 | [9 empty] | в т.ч. ОТм
| 4 | М |  |  | 8: 1932.69; 10: 386.54 | [9 empty] | М
|  | ЗТм |  |  | 4: чел.-ч; 5: 0.66; 7: 0.132 | [10 empty] | ЗТм
|  | Итого по расценке |  |  | 8: 1981.77; 10: 396.36 | [11 empty] | Итого по расценке
|  | ФОТ |  |  | 10: 1.72 | [10 empty] | ФОТ
| Пр/812-021.0-1 | НР Автомобильные дороги |  |  | 4: %; 5: 147; 7: 147; 10: 2.53 | [10 empty] | НР Автомобильные дороги
| Пр/774-021.0 | СП Автомобильные дороги |  |  | 4: %; 5: 134; 7: 134; 10: 2.3 | [10 empty] | СП Автомобильные дороги
|  | Всего по позиции |  |  | 10: 401.19 | [12 empty] | Всего по позиции
12 | ТЕР27-06-020-01 | Устройство покрытия толщиной 4 см из горячих асфальтобетонных смесей плотных мелкозернистых типа АБВ, плотность каменных материалов: 2,5-2,9 т/м3 (верхний слой) |  |  | 4: 1000 м2 покрытия; 7: 0.33 | [7 empty] | Устройство покрытия толщиной 4 см из горячих асфальтобетонных смесей плотных мелкозернистых типа АБВ, плотность каменных материалов: 2,5-2,9 т/м3 (верхний слой)
|  | Объем=330 / 1000 | [19 empty] | Объем=330 / 1000
| 1 | ОТ |  |  | 8: 442.75; 10: 146.11 | [9 empty] | ОТ
| 2 | ЭМ |  |  | 8: 2769.94; 10: 914.08 | [9 empty] | ЭМ
| 3 | в т.ч. ОТм |  |  | 8: 315.39; 10: 104.08 | [9 empty] | в т.ч. ОТм
| 4 | М |  |  | 8: 225.21; 10: 74.32 | [9 empty] | М
Н | 410-9010 | Смесь асфальтобетонная |  |  | 4: т; 5: 96.6; 7: 31.878 | [14 empty] | Смесь асфальтобетонная
|  | ЗТ |  |  | 4: чел.-ч; 5: 38.3; 7: 12.639 | [10 empty] | ЗТ
|  | ЗТм |  |  | 4: чел.-ч; 5: 19.08; 7: 6.2964 | [10 empty] | ЗТм
|  | Итого по расценке |  |  | 8: 3437.9; 10: 1134.51 | [11 empty] | Итого по расценке
|  | ФОТ |  |  | 10: 250.19 | [10 empty] | ФОТ
| Пр/812-021.0-1 | НР Автомобильные дороги |  |  | 4: %; 5: 147; 7: 147; 10: 367.78 | [10 empty] | НР Автомобильные дороги
| Пр/774-021.0 | СП Автомобильные дороги |  |  | 4: %; 5: 134; 7: 134; 10: 335.25 | [10 empty] | СП Автомобильные дороги
|  | Всего по позиции |  |  | 10: 1837.54 | [12 empty] | Всего по позиции
12.1 | ТССЦ-410-0006 | Смеси асфальтобетонные дорожные, аэродромные и асфальтобетон (горячие для плотного асфальтобетона мелко и крупнозернистые, песчаные), марка II, тип Б |  |  | 4: т; 7: 31.878; 8: 570.7; 10: 18192.77 | [7 empty] | Смеси асфальтобетонные дорожные, аэродромные и асфальтобетон (горячие для плотного асфальтобетона мелко и крупнозернистые, песчаные), марка II, тип Б
|  | Всего по позиции |  |  | 10: 18192.77 | [12 empty] | Всего по позиции
13 | ТЕР27-04-001-03 | Устройство подстилающих и выравнивающих слоев оснований: из шлака доменного отвального сталеплавильного (под установку дорожных бордюров В=43см, H=10см) |  |  | 4: 100 м3 материала основания (в плотном теле); 7: 0.0645 | [7 empty] | Устройство подстилающих и выравнивающих слоев оснований: из шлака доменного отвального сталеплавильного (под установку дорожных бордюров В=43см, H=10см)
|  | Объем=(150*0,43*0,1) / 100 | [19 empty] | Объем=(150*0,43*0,1) / 100
| 1 | ОТ |  |  | 8: 121.95; 10: 7.87 | [9 empty] | ОТ
| 2 | ЭМ |  |  | 8: 4465.64; 10: 288.03 | [9 empty] | ЭМ
| 3 | в т.ч. ОТм |  |  | 8: 478.22; 10: 30.85 | [9 empty] | в т.ч. ОТм
| 4 | М |  |  | 8: 29.5; 10: 1.9 | [9 empty] | М
П,Н | 409-9013 | Шлаки металлургические пористые: мартеновский и отвальный доменный |  |  | 4: м3; 5: 0; 7: 0 | [14 empty] | Шлаки металлургические пористые: мартеновский и отвальный доменный
|  | ЗТ |  |  | 4: чел.-ч; 5: 12.77; 7: 0.82366 | [10 empty] | ЗТ
|  | ЗТм |  |  | 4: чел.-ч; 5: 29.74; 7: 1.9182 | [10 empty] | ЗТм
|  | Итого по расценке |  |  | 8: 4617.09; 10: 297.8 | [11 empty] | Итого по расценке
|  | ФОТ |  |  | 10: 38.72 | [10 empty] | ФОТ
| Пр/812-021.0-1 | НР Автомобильные дороги |  |  | 4: %; 5: 147; 7: 147; 10: 56.92 | [10 empty] | НР Автомобильные дороги
| Пр/774-021.0 | СП Автомобильные дороги |  |  | 4: %; 5: 134; 7: 134; 10: 51.88 | [10 empty] | СП Автомобильные дороги
|  | Всего по позиции |  |  | 10: 406.6 | [12 empty] | Всего по позиции
13.1 | ТССЦ-409-0062 | Щебень шлаковый для дорожного строительства, фракция 10-20 мм, марка 1000 (коэф уплотн 1,26 по ТЧ 27, прил.27.2) |  |  | 4: м3; 7: 8.127; 8: 114.78; 10: 932.82 | [7 empty] | Щебень шлаковый для дорожного строительства, фракция 10-20 мм, марка 1000 (коэф уплотн 1,26 по ТЧ 27, прил.27.2)
|  | Объем=0,0645*100*1,26 | [19 empty] | Объем=0,0645*100*1,26
|  | Всего по позиции |  |  | 10: 932.82 | [12 empty] | Всего по позиции
14 | ТЕР27-02-010-02 | Установка бортовых камней бетонных: при других видах покрытий |  |  | 4: 100 м бортового камня; 7: 1.5 | [7 empty] | Установка бортовых камней бетонных: при других видах покрытий
|  | Объем=150 / 100 | [19 empty] | Объем=150 / 100
| 1 | ОТ |  |  | 8: 772.97; 10: 1159.46 | [9 empty] | ОТ
| 2 | ЭМ |  |  | 8: 104.2; 10: 156.3 | [9 empty] | ЭМ
| 3 | в т.ч. ОТм |  |  | 8: 11.02; 10: 16.53 | [9 empty] | в т.ч. ОТм
| 4 | М |  |  | 8: 3677.44; 10: 5516.16 | [9 empty] | М
Н | 413-9010 | Камни бортовые |  |  | 4: м; 5: 100; 7: 150 | [14 empty] | Камни бортовые
|  | ЗТ |  |  | 4: чел.-ч; 5: 76.08; 7: 114.12 | [10 empty] | ЗТ
|  | ЗТм |  |  | 4: чел.-ч; 5: 0.68; 7: 1.02 | [10 empty] | ЗТм
|  | Итого по расценке |  |  | 8: 4554.61; 10: 6831.92 | [11 empty] | Итого по расценке
|  | ФОТ |  |  | 10: 1175.99 | [10 empty] | ФОТ
| Пр/812-021.0-1 | НР Автомобильные дороги |  |  | 4: %; 5: 147; 7: 147; 10: 1728.71 | [10 empty] | НР Автомобильные дороги
| Пр/774-021.0 | СП Автомобильные дороги |  |  | 4: %; 5: 134; 7: 134; 10: 1575.83 | [10 empty] | СП Автомобильные дороги
|  | Всего по позиции |  |  | 10: 10136.46 | [12 empty] | Всего по позиции
14.1 | ТССЦ-403-8735 | Камни бортовые: БР 100.30.18 /бетон В30 (М400)/ ( расход 0,0525м3/мп,) |  |  | 4: м3; 7: 7.875; 8: 2192.09; 10: 17262.71 | [7 empty] | Камни бортовые: БР 100.30.18 /бетон В30 (М400)/ ( расход 0,0525м3/мп,)
|  | Объем=0,0525*150 | [19 empty] | Объем=0,0525*150
|  | Всего по позиции |  |  | 10: 17262.71 | [12 empty] | Всего по позиции
15 | ТЕР27-07-005-05 | Резка тротуарной плитки толщиной 70 мм: угловой шлифовальной машинкой/резка бортового камня |  |  | 4: 1 м реза; 7: 10.5 | [7 empty] | Резка тротуарной плитки толщиной 70 мм: угловой шлифовальной машинкой/резка бортового камня
|  | Объем=7*1,5 | [19 empty] | Объем=7*1,5
| 1 | ОТ |  |  | 8: 6.82; 10: 71.61 | [9 empty] | ОТ
| 2 | ЭМ |  |  | 8: 0.44; 10: 4.62 | [9 empty] | ЭМ
| 4 | М |  |  | 8: 10.32; 10: 108.36 | [9 empty] | М
|  | ЗТ |  |  | 4: чел.-ч; 5: 0.59; 7: 6.195 | [10 empty] | ЗТ
|  | Итого по расценке |  |  | 8: 17.58; 10: 184.59 | [11 empty] | Итого по расценке
|  | ФОТ |  |  | 10: 71.61 | [10 empty] | ФОТ
| Пр/812-021.1-1 | НР Устройство покрытий дорожек, тротуаров, мостовых и площадок и прочее |  |  | 4: %; 5: 113; 7: 113; 10: 80.92 | [10 empty] | НР Устройство покрытий дорожек, тротуаров, мостовых и площадок и прочее
| Пр/774-021.1 | СП Устройство покрытий дорожек, тротуаров, мостовых и площадок и прочее |  |  | 4: %; 5: 77; 7: 77; 10: 55.14 | [10 empty] | СП Устройство покрытий дорожек, тротуаров, мостовых и площадок и прочее
|  | Всего по позиции |  |  | 10: 320.65 | [12 empty] | Всего по позиции
16 | ТЕР27-07-005-06 | Добавлять (уменьшать) на каждые 10 мм: к расценке 27-07-005-04 |  |  | 4: 1 м реза; 7: 10.5 | [7 empty] | Добавлять (уменьшать) на каждые 10 мм: к расценке 27-07-005-04
|  | толщина реза камня 180 мм (180-70)/10 ПЗ=11 (ОЗП=11; ЭМ=11 к расх.; ЗПМ=11; МАТ=11 к расх.; ТЗ=11; ТЗМ=11) | [27 empty] | толщина реза камня 180 мм (180-70)/10 ПЗ=11 (ОЗП=11; ЭМ=11 к расх.; ЗПМ=11; МАТ=11 к расх.; ТЗ=11; ТЗМ=11)
| 1 | ОТ |  |  | 8: 0.27; 9: 11; 10: 31.19 | [9 empty] | ОТ
| 2 | ЭМ |  |  | 8: 1.07; 9: 11; 10: 123.59 | [9 empty] | ЭМ
| 3 | в т.ч. ОТм |  |  | 8: 0.24; 9: 11; 10: 27.72 | [9 empty] | в т.ч. ОТм
| 4 | М |  |  | 8: 2.21; 9: 11; 10: 255.26 | [9 empty] | М
|  | ЗТ |  |  | 4: чел.-ч; 5: 0.02; 6: 11; 7: 2.31 | [10 empty] | ЗТ
|  | ЗТм |  |  | 4: чел.-ч; 5: 0.02; 6: 11; 7: 2.31 | [10 empty] | ЗТм
|  | Итого по расценке |  |  | 8: 3.55; 10: 410.04 | [11 empty] | Итого по расценке
|  | ФОТ |  |  | 10: 58.91 | [10 empty] | ФОТ
| Пр/812-021.1-1 | НР Устройство покрытий дорожек, тротуаров, мостовых и площадок и прочее |  |  | 4: %; 5: 113; 7: 113; 10: 66.57 | [10 empty] | НР Устройство покрытий дорожек, тротуаров, мостовых и площадок и прочее
| Пр/774-021.1 | СП Устройство покрытий дорожек, тротуаров, мостовых и площадок и прочее |  |  | 4: %; 5: 77; 7: 77; 10: 45.36 | [10 empty] | СП Устройство покрытий дорожек, тротуаров, мостовых и площадок и прочее
|  | Всего по позиции |  |  | 10: 521.97 | [12 empty] | Всего по позиции
17 | ТЕР01-02-061-01 | Засыпка вручную траншей, пазух котлованов и ям, группа грунтов: 1/66 м п. БР граничит с газоном, остальная длина - с асфальтом |  |  | 4: 100 м3 грунта; 7: 0.079 | [7 empty] | Засыпка вручную траншей, пазух котлованов и ям, группа грунтов: 1/66 м п. БР граничит с газоном, остальная длина - с асфальтом
|  | Объем=(150*0,35*0,15) / 100 | [19 empty] | Объем=(150*0,35*0,15) / 100
| 1 | ОТ |  |  | 8: 797.39; 10: 62.99 | [9 empty] | ОТ
|  | ЗТ |  |  | 4: чел.-ч; 5: 88.5; 7: 6.9915 | [10 empty] | ЗТ
|  | Итого по расценке |  |  | 8: 797.39; 10: 62.99 | [11 empty] | Итого по расценке
|  | ФОТ |  |  | 10: 62.99 | [10 empty] | ФОТ
| Пр/812-001.2-1 | НР Земляные работы, выполняемые ручным способом |  |  | 4: %; 5: 89; 7: 89; 10: 56.06 | [10 empty] | НР Земляные работы, выполняемые ручным способом
| Пр/774-001.2 | СП Земляные работы, выполняемые ручным способом |  |  | 4: %; 5: 40; 7: 40; 10: 25.2 | [10 empty] | СП Земляные работы, выполняемые ручным способом
|  | Всего по позиции |  |  | 10: 144.25 | [12 empty] | Всего по позиции
17.1 | ТССЦ-407-0013 | Земля растительная механизированной заготовки, |  |  | 4: м3; 7: 7.9; 8: 111.97; 10: 884.56 | [7 empty] | Земля растительная механизированной заготовки,
|  | Объем=0,079*100 | [19 empty] | Объем=0,079*100
|  | Всего по позиции |  |  | 10: 884.56 | [12 empty] | Всего по позиции
18 | ТЕР01-02-027-04 | Планировка площадей: ручным способом, группа грунтов 1 |  |  | 4: 1000 м2 спланированной площади; 7: 0.053 | [7 empty] | Планировка площадей: ручным способом, группа грунтов 1
|  | Объем=(150*0,35) / 1000 | [19 empty] | Объем=(150*0,35) / 1000
| 1 | ОТ |  |  | 8: 1025; 10: 54.33 | [9 empty] | ОТ
|  | ЗТ |  |  | 4: чел.-ч; 5: 100; 7: 5.3 | [10 empty] | ЗТ
|  | Итого по расценке |  |  | 8: 1025; 10: 54.33 | [11 empty] | Итого по расценке
|  | ФОТ |  |  | 10: 54.33 | [10 empty] | ФОТ
| Пр/812-001.4-1 | НР Земляные работы, выполняемые по другим видам работ (подготовительным, сопутствующим, укрепительным) |  |  | 4: %; 5: 89; 7: 89; 10: 48.35 | [10 empty] | НР Земляные работы, выполняемые по другим видам работ (подготовительным, сопутствующим, укрепительным)
| Пр/774-001.4 | СП Земляные работы, выполняемые по другим видам работ (подготовительным, сопутствующим, укрепительным) |  |  | 4: %; 5: 41; 7: 41; 10: 22.28 | [10 empty] | СП Земляные работы, выполняемые по другим видам работ (подготовительным, сопутствующим, укрепительным)
|  | Всего по позиции |  |  | 10: 124.96 | [12 empty] | Всего по позиции
|  | Итого по разделу 1 Восстановление существующего проезда, Тип 2, S=330м2 |  |  | 10: 93728.4; 12: 1297201 | [17 empty] | Итого по разделу 1 Восстановление существующего проезда, Тип 2, S=330м2
Раздел 2. Ремонт сущестующего тротуара и устройство нового. Тип 3, S=160 м2, тип 3б S=25 м2 | [19 empty] | Раздел 2. Ремонт сущестующего тротуара и устройство нового. Тип 3, S=160 м2, тип 3б S=25 м2
19 | ТЕР27-03-010-02 | Разборка бортовых камней: на щебеночном основании |  |  | 4: 100 м; 7: 1.25 | [7 empty] | Разборка бортовых камней: на щебеночном основании
|  | Объем=125 / 100 | [19 empty] | Объем=125 / 100
| 1 | ОТ |  |  | 8: 544.1; 10: 680.13 | [9 empty] | ОТ
|  | ЗТ |  |  | 4: чел.-ч; 5: 56.5; 7: 70.625 | [10 empty] | ЗТ
|  | Итого по расценке |  |  | 8: 544.1; 10: 680.13 | [11 empty] | Итого по расценке
|  | ФОТ |  |  | 10: 680.13 | [10 empty] | ФОТ
| Пр/812-021.0-1 | НР Автомобильные дороги |  |  | 4: %; 5: 147; 7: 147; 10: 999.79 | [10 empty] | НР Автомобильные дороги
| Пр/774-021.0 | СП Автомобильные дороги |  |  | 4: %; 5: 134; 7: 134; 10: 911.37 | [10 empty] | СП Автомобильные дороги
|  | Всего по позиции |  |  | 10: 2591.29 | [12 empty] | Всего по позиции
19.1 | ТССЦ-509-9900 | Строительный мусор (вес 1 мп 50 кг) |  |  | 4: т; 7: 6.25 | [7 empty] | Строительный мусор (вес 1 мп 50 кг)
|  | Объем=125*0,05 | [19 empty] | Объем=125*0,05
|  | Всего по позиции |  |  | 10: 0 | [12 empty] | Всего по позиции
20 | ТЕРр68-13-2 | Разборка асфальтобетонных покрытий тротуаров толщиной до 4 см: с помощью молотков отбойных пневматических |  |  | 4: 1000 м2; 7: 0.16 | [7 empty] | Разборка асфальтобетонных покрытий тротуаров толщиной до 4 см: с помощью молотков отбойных пневматических
|  | Объем=160 / 1000 | [19 empty] | Объем=160 / 1000
| 1 | ОТ |  |  | 8: 577.02; 10: 92.32 | [9 empty] | ОТ
| 2 | ЭМ |  |  | 8: 1184.57; 10: 189.53 | [9 empty] | ЭМ
| 3 | в т.ч. ОТм |  |  | 8: 189.66; 10: 30.35 | [9 empty] | в т.ч. ОТм
|  | ЗТ |  |  | 4: чел.-ч; 5: 57.76; 7: 9.2416 | [10 empty] | ЗТ
|  | ЗТм |  |  | 4: чел.-ч; 5: 15.7; 7: 2.512 | [10 empty] | ЗТм
|  | Итого по расценке |  |  | 8: 1761.59; 10: 281.85 | [11 empty] | Итого по расценке
|  | ФОТ |  |  | 10: 122.67 | [10 empty] | ФОТ
| Пр/812-102.0-1 | НР Благоустройство (ремонтно-строительные) |  |  | 4: %; 5: 102; 7: 102; 10: 125.12 | [10 empty] | НР Благоустройство (ремонтно-строительные)
| Пр/774-102.0 | СП Благоустройство (ремонтно-строительные) |  |  | 4: %; 5: 54; 7: 54; 10: 66.24 | [10 empty] | СП Благоустройство (ремонтно-строительные)
|  | Всего по позиции |  |  | 10: 473.21 | [12 empty] | Всего по позиции
20.1 | ТССЦ-509-9900 | Строительный мусор |  |  | 4: т; 7: 12.7 | [7 empty] | Строительный мусор
|  | Объем=160*0,04*1,98 | [19 empty] | Объем=160*0,04*1,98
|  | Всего по позиции |  |  | 10: 0 | [12 empty] | Всего по позиции
21 | ТССЦпг-01-01-01-043 | Погрузочные работы при автомобильных перевозках: мусора строительного с погрузкой экскаваторами емкостью ковша до 0,5 м3 (от разборки покрытия и бортовых камней, плитки) |  |  | 4: 1 т груза; 7: 18.95; 8: 4.49; 10: 85.09 | [7 empty] | Погрузочные работы при автомобильных перевозках: мусора строительного с погрузкой экскаваторами емкостью ковша до 0,5 м3 (от разборки покрытия и бортовых камней, плитки)
|  | Объем=6,25+12,7 | [19 empty] | Объем=6,25+12,7
|  | Всего по позиции |  |  | 10: 85.09 | [12 empty] | Всего по позиции
22 | ТССЦпг-03-21-01-015 | Перевозка грузов автомобилями-самосвалами грузоподъемностью 10 т, работающих вне карьера, на расстояние: до 15 км I класс груза |  |  | 4: 1 т груза; 7: 18.95; 8: 15.36; 10: 291.07 | [7 empty] | Перевозка грузов автомобилями-самосвалами грузоподъемностью 10 т, работающих вне карьера, на расстояние: до 15 км I класс груза
|  | Всего по позиции |  |  | 10: 291.07 | [12 empty] | Всего по позиции
Демонтаж песочницы с сохранением материала и обратной установкой - 1шт. Вес 1 шт. - 0,09 тн. | [28 empty] | Демонтаж песочницы с сохранением материала и обратной установкой - 1шт. Вес 1 шт. - 0,09 тн.
23 | ТЕРм37-01-001-03 прим. | Монтаж оборудования без механизмов на открытой площадке, масса оборудования: 0,1 т |  |  | 4: 1 шт.; 7: 1 | [7 empty] | Монтаж оборудования без механизмов на открытой площадке, масса оборудования: 0,1 т
| Приказ от 14.07.2022 № 571/пр п.84 табл.3 | Демонтаж оборудования, пригодного для дальнейшего использования, со снятием с места установки, необходимой (частичной) разборкой без хранения (перемещается на другое место установки и тому подобное) ОЗП=0,6; ЭМ=0,6 к расх.; ЗПМ=0,6; МАТ=0 к расх.; ТЗ=0,6; ТЗМ=0,6 | [27 empty] | Демонтаж оборудования, пригодного для дальнейшего использования, со снятием с места установки, необходимой (частичной) разборкой без хранения (перемещается на другое место установки и тому подобное) ОЗП=0,6; ЭМ=0,6 к расх.; ЗПМ=0,6; МАТ=0 к расх.; ТЗ=0,6; ТЗМ=0,6
| 1 | ОТ |  |  | 8: 230.53; 9: 0.6; 10: 138.32 | [9 empty] | ОТ
| 2 | ЭМ |  |  | 8: 89.88; 9: 0.6; 10: 53.93 | [9 empty] | ЭМ
| 3 | в т.ч. ОТм |  |  | 8: 4.86; 9: 0.6; 10: 2.92 | [9 empty] | в т.ч. ОТм
| 4 | М |  |  | 8: 203.76; 9: 0; 10: 0 | [9 empty] | М
|  | ЗТ |  |  | 4: чел.-ч; 5: 20.9; 6: 0.6; 7: 12.54 | [10 empty] | ЗТ
|  | ЗТм |  |  | 4: чел.-ч; 5: 0.3; 6: 0.6; 7: 0.18 | [10 empty] | ЗТм
|  | Итого по расценке |  |  | 8: 524.17; 10: 192.25 | [11 empty] | Итого по расценке
|  | ФОТ |  |  | 10: 141.24 | [10 empty] | ФОТ
| Пр/812-079.0-1 | НР Оборудование общего назначения |  |  | 4: %; 5: 92; 7: 92; 10: 129.94 | [10 empty] | НР Оборудование общего назначения
| Пр/774-079.0 | СП Оборудование общего назначения |  |  | 4: %; 5: 49; 7: 49; 10: 69.21 | [10 empty] | СП Оборудование общего назначения
|  | Всего по позиции |  |  | 10: 391.4 | [12 empty] | Всего по позиции
24 | ТЕРм37-01-001-03 прим. | Монтаж оборудования без механизмов на открытой площадке, масса оборудования: 0,1 т |  |  | 4: 1 шт.; 7: 1 | [7 empty] | Монтаж оборудования без механизмов на открытой площадке, масса оборудования: 0,1 т
| 1 | ОТ |  |  | 8: 230.53; 10: 230.53 | [9 empty] | ОТ
| 2 | ЭМ |  |  | 8: 89.88; 10: 89.88 | [9 empty] | ЭМ
| 3 | в т.ч. ОТм |  |  | 8: 4.86; 10: 4.86 | [9 empty] | в т.ч. ОТм
| 4 | М |  |  | 8: 203.76; 10: 203.76 | [9 empty] | М
|  | ЗТ |  |  | 4: чел.-ч; 5: 20.9; 7: 20.9 | [10 empty] | ЗТ
|  | ЗТм |  |  | 4: чел.-ч; 5: 0.3; 7: 0.3 | [10 empty] | ЗТм
|  | Итого по расценке |  |  | 8: 524.17; 10: 524.17 | [11 empty] | Итого по расценке
|  | ФОТ |  |  | 10: 235.39 | [10 empty] | ФОТ
| Пр/812-079.0-1 | НР Оборудование общего назначения |  |  | 4: %; 5: 92; 7: 92; 10: 216.56 | [10 empty] | НР Оборудование общего назначения
| Пр/774-079.0 | СП Оборудование общего назначения |  |  | 4: %; 5: 49; 7: 49; 10: 115.34 | [10 empty] | СП Оборудование общего назначения
|  | Всего по позиции |  |  | 10: 856.07 | [12 empty] | Всего по позиции
Демонтаж ограждения с сохранением материала и обратной установкой - 80 м.п. Вес 2 м - 0,015 тн. | [28 empty] | Демонтаж ограждения с сохранением материала и обратной установкой - 80 м.п. Вес 2 м - 0,015 тн.
25 | ТЕР07-05-016-04 | Устройство металлических ограждений: без поручней |  |  | 4: 100 м ограждения; 7: 0.95 | [7 empty] | Устройство металлических ограждений: без поручней
|  | Объем=95 / 100 | [19 empty] | Объем=95 / 100
| Приказ от 14.07.2022 № 571/пр п.83 табл.2 | Демонтаж (разборка) металлических, металлокомпозитных, композитных конструкций ОЗП=0,7; ЭМ=0,7 к расх.; ЗПМ=0,7; МАТ=0 к расх.; ТЗ=0,7; ТЗМ=0,7 | [27 empty] | Демонтаж (разборка) металлических, металлокомпозитных, композитных конструкций ОЗП=0,7; ЭМ=0,7 к расх.; ЗПМ=0,7; МАТ=0 к расх.; ТЗ=0,7; ТЗМ=0,7
| 1 | ОТ |  |  | 8: 515.85; 9: 0.7; 10: 343.04 | [9 empty] | ОТ
| 2 | ЭМ |  |  | 8: 330.1; 9: 0.7; 10: 219.52 | [9 empty] | ЭМ
| 3 | в т.ч. ОТм |  |  | 8: 6.16; 9: 0.7; 10: 4.1 | [9 empty] | в т.ч. ОТм
| 4 | М |  |  | 8: 24505.66; 9: 0; 10: 0 | [9 empty] | М
|  | ЗТ |  |  | 4: чел.-ч; 5: 45.65; 6: 0.7; 7: 30.3573 | [10 empty] | ЗТ
|  | ЗТм |  |  | 4: чел.-ч; 5: 0.38; 6: 0.7; 7: 0.2527 | [10 empty] | ЗТм
|  | Итого по расценке |  |  | 8: 25351.61; 10: 562.56 | [11 empty] | Итого по расценке
|  | ФОТ |  |  | 10: 347.14 | [10 empty] | ФОТ
| Пр/812-007.1-1 | НР Бетонные и железобетонные сборные конструкции жилых, общественных и административно-бытовых зданий промышленных предприятий |  |  | 4: %; 5: 116; 7: 116; 10: 402.68 | [10 empty] | НР Бетонные и железобетонные сборные конструкции жилых, общественных и административно-бытовых зданий промышленных предприятий
| Пр/774-007.1 | СП Бетонные и железобетонные сборные конструкции жилых, общественных и административно-бытовых зданий промышленных предприятий |  |  | 4: %; 5: 80; 7: 80; 10: 277.71 | [10 empty] | СП Бетонные и железобетонные сборные конструкции жилых, общественных и административно-бытовых зданий промышленных предприятий
|  | Всего по позиции |  |  | 10: 1242.95 | [12 empty] | Всего по позиции
26 | ТЕР07-05-016-04 | Устройство металлических ограждений: без поручней |  |  | 4: 100 м ограждения; 7: 0.95 | [7 empty] | Устройство металлических ограждений: без поручней
|  | Объем=95 / 100 | [19 empty] | Объем=95 / 100
| 1 | ОТ |  |  | 8: 515.85; 10: 490.06 | [9 empty] | ОТ
| 2 | ЭМ |  |  | 8: 330.1; 10: 313.6 | [9 empty] | ЭМ
| 3 | в т.ч. ОТм |  |  | 8: 6.16; 10: 5.85 | [9 empty] | в т.ч. ОТм
| 4 | М |  |  | 8: 24505.66; 10: 23280.38 | [9 empty] | М
|  | ЗТ |  |  | 4: чел.-ч; 5: 45.65; 7: 43.3675 | [10 empty] | ЗТ
|  | ЗТм |  |  | 4: чел.-ч; 5: 0.38; 7: 0.361 | [10 empty] | ЗТм
|  | Итого по расценке |  |  | 8: 25351.61; 10: 24084.04 | [11 empty] | Итого по расценке
|  | ФОТ |  |  | 10: 495.91 | [10 empty] | ФОТ
| Пр/812-007.1-1 | НР Бетонные и железобетонные сборные конструкции жилых, общественных и административно-бытовых зданий промышленных предприятий |  |  | 4: %; 5: 116; 7: 116; 10: 575.26 | [10 empty] | НР Бетонные и железобетонные сборные конструкции жилых, общественных и административно-бытовых зданий промышленных предприятий
| Пр/774-007.1 | СП Бетонные и железобетонные сборные конструкции жилых, общественных и административно-бытовых зданий промышленных предприятий |  |  | 4: %; 5: 80; 7: 80; 10: 396.73 | [10 empty] | СП Бетонные и железобетонные сборные конструкции жилых, общественных и административно-бытовых зданий промышленных предприятий
|  | Всего по позиции |  |  | 10: 25056.03 | [12 empty] | Всего по позиции
26.1 | ТССЦ-201-0650 | Ограждения лестничных проемов, лестничные марши, пожарные лестницы |  |  | 4: т; 7: -1.9855; 8: 11600.75; 10: -23033.29 | [7 empty] | Ограждения лестничных проемов, лестничные марши, пожарные лестницы
|  | Всего по позиции |  |  | 10: -23033.29 | [12 empty] | Всего по позиции
Демонтаж урн - 4 шт. Вес 1 шт. - 0,003тн. Материал передать Заказчику | [28 empty] | Демонтаж урн - 4 шт. Вес 1 шт. - 0,003тн. Материал передать Заказчику
27 | ТЕРм37-01-001-01 прим. | Монтаж оборудования без механизмов на открытой площадке, масса оборудования: 0,03 т |  |  | 4: 1 шт.; 7: 1 | [7 empty] | Монтаж оборудования без механизмов на открытой площадке, масса оборудования: 0,03 т
| Приказ от 14.07.2022 № 571/пр п.84 табл.3 | Демонтаж оборудования, пригодного для дальнейшего использования, со снятием с места установки, необходимой (частичной) разборкой без хранения (перемещается на другое место установки и тому подобное) ОЗП=0,6; ЭМ=0,6 к расх.; ЗПМ=0,6; МАТ=0 к расх.; ТЗ=0,6; ТЗМ=0,6 | [27 empty] | Демонтаж оборудования, пригодного для дальнейшего использования, со снятием с места установки, необходимой (частичной) разборкой без хранения (перемещается на другое место установки и тому подобное) ОЗП=0,6; ЭМ=0,6 к расх.; ЗПМ=0,6; МАТ=0 к расх.; ТЗ=0,6; ТЗМ=0,6
| 1 | ОТ |  |  | 8: 193.03; 9: 0.6; 10: 115.82 | [9 empty] | ОТ
| 2 | ЭМ |  |  | 8: 32.23; 9: 0.6; 10: 19.34 | [9 empty] | ЭМ
| 4 | М |  |  | 8: 203.01; 9: 0; 10: 0 | [9 empty] | М
|  | ЗТ |  |  | 4: чел.-ч; 5: 17.5; 6: 0.6; 7: 10.5 | [10 empty] | ЗТ
|  | Итого по расценке |  |  | 8: 428.27; 10: 135.16 | [11 empty] | Итого по расценке
|  | ФОТ |  |  | 10: 115.82 | [10 empty] | ФОТ
| Пр/812-079.0-1 | НР Оборудование общего назначения |  |  | 4: %; 5: 92; 7: 92; 10: 106.55 | [10 empty] | НР Оборудование общего назначения
| Пр/774-079.0 | СП Оборудование общего назначения |  |  | 4: %; 5: 49; 7: 49; 10: 56.75 | [10 empty] | СП Оборудование общего назначения
|  | Всего по позиции |  |  | 10: 298.46 | [12 empty] | Всего по позиции
Демонатаж паркового дивана - 3 шт. Вес 1 шт. - 0,135 тн. Материал передать Заказчику | [28 empty] | Демонатаж паркового дивана - 3 шт. Вес 1 шт. - 0,135 тн. Материал передать Заказчику
28 | ТЕРм37-01-001-04 прим. | Монтаж оборудования без механизмов на открытой площадке, масса оборудования: 0,5 т |  |  | 4: 1 шт.; 7: 3 | [7 empty] | Монтаж оборудования без механизмов на открытой площадке, масса оборудования: 0,5 т
| Приказ от 14.07.2022 № 571/пр п.84 табл.3 | Демонтаж оборудования, пригодного для дальнейшего использования, со снятием с места установки, необходимой (частичной) разборкой без хранения (перемещается на другое место установки и тому подобное) ОЗП=0,6; ЭМ=0,6 к расх.; ЗПМ=0,6; МАТ=0 к расх.; ТЗ=0,6; ТЗМ=0,6 | [27 empty] | Демонтаж оборудования, пригодного для дальнейшего использования, со снятием с места установки, необходимой (частичной) разборкой без хранения (перемещается на другое место установки и тому подобное) ОЗП=0,6; ЭМ=0,6 к расх.; ЗПМ=0,6; МАТ=0 к расх.; ТЗ=0,6; ТЗМ=0,6
| 1 | ОТ |  |  | 8: 242.66; 9: 0.6; 10: 436.79 | [9 empty] | ОТ
| 2 | ЭМ |  |  | 8: 181.05; 9: 0.6; 10: 325.89 | [9 empty] | ЭМ
| 3 | в т.ч. ОТм |  |  | 8: 11.35; 9: 0.6; 10: 20.43 | [9 empty] | в т.ч. ОТм
| 4 | М |  |  | 8: 795.06; 9: 0; 10: 0 | [9 empty] | М
|  | ЗТ |  |  | 4: чел.-ч; 5: 22; 6: 0.6; 7: 39.6 | [10 empty] | ЗТ
|  | ЗТм |  |  | 4: чел.-ч; 5: 0.7; 6: 0.6; 7: 1.26 | [10 empty] | ЗТм
|  | Итого по расценке |  |  | 8: 1218.77; 10: 762.68 | [11 empty] | Итого по расценке
|  | ФОТ |  |  | 10: 457.22 | [10 empty] | ФОТ
| Пр/812-079.0-1 | НР Оборудование общего назначения |  |  | 4: %; 5: 92; 7: 92; 10: 420.64 | [10 empty] | НР Оборудование общего назначения
| Пр/774-079.0 | СП Оборудование общего назначения |  |  | 4: %; 5: 49; 7: 49; 10: 224.04 | [10 empty] | СП Оборудование общего назначения
|  | Всего по позиции |  |  | 10: 1407.36 | [12 empty] | Всего по позиции
Демонтаж турника с лестницей с сохранением материала и обратной установкой - 1 шт. Вес - 0,1тн. | [28 empty] | Демонтаж турника с лестницей с сохранением материала и обратной установкой - 1 шт. Вес - 0,1тн.
29 | ТЕРм37-01-001-03 прим. | Монтаж оборудования без механизмов на открытой площадке, масса оборудования: 0,1 т |  |  | 4: 1 шт.; 7: 1 | [7 empty] | Монтаж оборудования без механизмов на открытой площадке, масса оборудования: 0,1 т
| Приказ от 14.07.2022 № 571/пр п.84 табл.3 | Демонтаж оборудования, пригодного для дальнейшего использования, со снятием с места установки, необходимой (частичной) разборкой без хранения (перемещается на другое место установки и тому подобное) ОЗП=0,6; ЭМ=0,6 к расх.; ЗПМ=0,6; МАТ=0 к расх.; ТЗ=0,6; ТЗМ=0,6 | [27 empty] | Демонтаж оборудования, пригодного для дальнейшего использования, со снятием с места установки, необходимой (частичной) разборкой без хранения (перемещается на другое место установки и тому подобное) ОЗП=0,6; ЭМ=0,6 к расх.; ЗПМ=0,6; МАТ=0 к расх.; ТЗ=0,6; ТЗМ=0,6
| 1 | ОТ |  |  | 8: 230.53; 9: 0.6; 10: 138.32 | [9 empty] | ОТ
| 2 | ЭМ |  |  | 8: 89.88; 9: 0.6; 10: 53.93 | [9 empty] | ЭМ
| 3 | в т.ч. ОТм |  |  | 8: 4.86; 9: 0.6; 10: 2.92 | [9 empty] | в т.ч. ОТм
| 4 | М |  |  | 8: 203.76; 9: 0; 10: 0 | [9 empty] | М
|  | ЗТ |  |  | 4: чел.-ч; 5: 20.9; 6: 0.6; 7: 12.54 | [10 empty] | ЗТ
|  | ЗТм |  |  | 4: чел.-ч; 5: 0.3; 6: 0.6; 7: 0.18 | [10 empty] | ЗТм
|  | Итого по расценке |  |  | 8: 524.17; 10: 192.25 | [11 empty] | Итого по расценке
|  | ФОТ |  |  | 10: 141.24 | [10 empty] | ФОТ
| Пр/812-079.0-1 | НР Оборудование общего назначения |  |  | 4: %; 5: 92; 7: 92; 10: 129.94 | [10 empty] | НР Оборудование общего назначения
| Пр/774-079.0 | СП Оборудование общего назначения |  |  | 4: %; 5: 49; 7: 49; 10: 69.21 | [10 empty] | СП Оборудование общего назначения
|  | Всего по позиции |  |  | 10: 391.4 | [12 empty] | Всего по позиции
30 | ТЕРм37-01-001-03 прим. | Монтаж оборудования без механизмов на открытой площадке, масса оборудования: 0,1 т |  |  | 4: 1 шт.; 7: 1 | [7 empty] | Монтаж оборудования без механизмов на открытой площадке, масса оборудования: 0,1 т
| 1 | ОТ |  |  | 8: 230.53; 10: 230.53 | [9 empty] | ОТ
| 2 | ЭМ |  |  | 8: 89.88; 10: 89.88 | [9 empty] | ЭМ
| 3 | в т.ч. ОТм |  |  | 8: 4.86; 10: 4.86 | [9 empty] | в т.ч. ОТм
| 4 | М |  |  | 8: 203.76; 10: 203.76 | [9 empty] | М
|  | ЗТ |  |  | 4: чел.-ч; 5: 20.9; 7: 20.9 | [10 empty] | ЗТ
|  | ЗТм |  |  | 4: чел.-ч; 5: 0.3; 7: 0.3 | [10 empty] | ЗТм
|  | Итого по расценке |  |  | 8: 524.17; 10: 524.17 | [11 empty] | Итого по расценке
|  | ФОТ |  |  | 10: 235.39 | [10 empty] | ФОТ
| Пр/812-079.0-1 | НР Оборудование общего назначения |  |  | 4: %; 5: 92; 7: 92; 10: 216.56 | [10 empty] | НР Оборудование общего назначения
| Пр/774-079.0 | СП Оборудование общего назначения |  |  | 4: %; 5: 49; 7: 49; 10: 115.34 | [10 empty] | СП Оборудование общего назначения
|  | Всего по позиции |  |  | 10: 856.07 | [12 empty] | Всего по позиции
Демонтаж турника с сохранением материала и обратной установкой - 1 шт. Вес - 0,05тн. | [28 empty] | Демонтаж турника с сохранением материала и обратной установкой - 1 шт. Вес - 0,05тн.
31 | ТЕРм37-01-001-02 прим. | Монтаж оборудования без механизмов на открытой площадке, масса оборудования: 0,05 т |  |  | 4: 1 шт.; 7: 1 | [7 empty] | Монтаж оборудования без механизмов на открытой площадке, масса оборудования: 0,05 т
| Приказ от 14.07.2022 № 571/пр п.84 табл.3 | Демонтаж оборудования, пригодного для дальнейшего использования, со снятием с места установки, необходимой (частичной) разборкой без хранения (перемещается на другое место установки и тому подобное) ОЗП=0,6; ЭМ=0,6 к расх.; ЗПМ=0,6; МАТ=0 к расх.; ТЗ=0,6; ТЗМ=0,6 | [27 empty] | Демонтаж оборудования, пригодного для дальнейшего использования, со снятием с места установки, необходимой (частичной) разборкой без хранения (перемещается на другое место установки и тому подобное) ОЗП=0,6; ЭМ=0,6 к расх.; ЗПМ=0,6; МАТ=0 к расх.; ТЗ=0,6; ТЗМ=0,6
| 1 | ОТ |  |  | 8: 195.23; 9: 0.6; 10: 117.14 | [9 empty] | ОТ
| 2 | ЭМ |  |  | 8: 34.69; 9: 0.6; 10: 20.81 | [9 empty] | ЭМ
| 4 | М |  |  | 8: 203.05; 9: 0; 10: 0 | [9 empty] | М
|  | ЗТ |  |  | 4: чел.-ч; 5: 17.7; 6: 0.6; 7: 10.62 | [10 empty] | ЗТ
|  | Итого по расценке |  |  | 8: 432.97; 10: 137.95 | [11 empty] | Итого по расценке
|  | ФОТ |  |  | 10: 117.14 | [10 empty] | ФОТ
| Пр/812-079.0-1 | НР Оборудование общего назначения |  |  | 4: %; 5: 92; 7: 92; 10: 107.77 | [10 empty] | НР Оборудование общего назначения
| Пр/774-079.0 | СП Оборудование общего назначения |  |  | 4: %; 5: 49; 7: 49; 10: 57.4 | [10 empty] | СП Оборудование общего назначения
|  | Всего по позиции |  |  | 10: 303.12 | [12 empty] | Всего по позиции
32 | ТЕРм37-01-001-02 прим. | Монтаж оборудования без механизмов на открытой площадке, масса оборудования: 0,05 т |  |  | 4: 1 шт.; 7: 1 | [7 empty] | Монтаж оборудования без механизмов на открытой площадке, масса оборудования: 0,05 т
| 1 | ОТ |  |  | 8: 195.23; 10: 195.23 | [9 empty] | ОТ
| 2 | ЭМ |  |  | 8: 34.69; 10: 34.69 | [9 empty] | ЭМ
| 4 | М |  |  | 8: 203.05; 10: 203.05 | [9 empty] | М
|  | ЗТ |  |  | 4: чел.-ч; 5: 17.7; 7: 17.7 | [10 empty] | ЗТ
|  | Итого по расценке |  |  | 8: 432.97; 10: 432.97 | [11 empty] | Итого по расценке
|  | ФОТ |  |  | 10: 195.23 | [10 empty] | ФОТ
| Пр/812-079.0-1 | НР Оборудование общего назначения |  |  | 4: %; 5: 92; 7: 92; 10: 179.61 | [10 empty] | НР Оборудование общего назначения
| Пр/774-079.0 | СП Оборудование общего назначения |  |  | 4: %; 5: 49; 7: 49; 10: 95.66 | [10 empty] | СП Оборудование общего назначения
|  | Всего по позиции |  |  | 10: 708.24 | [12 empty] | Всего по позиции
33 | ТЕР01-01-030-07 | Разработка грунта с перемещением до 10 м бульдозерами мощностью: 79 кВт (108 л.с.), группа грунтов 3 /разработка щебеночного основания под тротуар новый |  |  | 4: 1000 м3 грунта; 7: 0.015 | [7 empty] | Разработка грунта с перемещением до 10 м бульдозерами мощностью: 79 кВт (108 л.с.), группа грунтов 3 /разработка щебеночного основания под тротуар новый
|  | Объем=(50*0,3) / 1000 | [19 empty] | Объем=(50*0,3) / 1000
| 2 | ЭМ |  |  | 8: 1081.43; 10: 16.22 | [9 empty] | ЭМ
| 3 | в т.ч. ОТм |  |  | 8: 138.27; 10: 2.07 | [9 empty] | в т.ч. ОТм
|  | ЗТм |  |  | 4: чел.-ч; 5: 8.53; 7: 0.12795 | [10 empty] | ЗТм
|  | Итого по расценке |  |  | 8: 1081.43; 10: 16.22 | [11 empty] | Итого по расценке
|  | ФОТ |  |  | 10: 2.07 | [10 empty] | ФОТ
| Пр/812-001.1-1 | НР Земляные работы, выполняемые механизированным способом |  |  | 4: %; 5: 92; 7: 92; 10: 1.9 | [10 empty] | НР Земляные работы, выполняемые механизированным способом
| Пр/774-001.1 | СП Земляные работы, выполняемые механизированным способом |  |  | 4: %; 5: 46; 7: 46; 10: 0.95 | [10 empty] | СП Земляные работы, выполняемые механизированным способом
|  | Всего по позиции |  |  | 10: 19.07 | [12 empty] | Всего по позиции
34 | ТССЦпг-01-01-01-043 | Погрузочные работы при автомобильных перевозках: мусора строительного с погрузкой экскаваторами емкостью ковша до 0,5 м3 /(объемная масса грунта 1,4 т/м3 по ТЕР прил.1 п.9в) |  |  | 4: 1 т груза; 7: 26.25; 8: 4.49; 10: 117.86 | [7 empty] | Погрузочные работы при автомобильных перевозках: мусора строительного с погрузкой экскаваторами емкостью ковша до 0,5 м3 /(объемная масса грунта 1,4 т/м3 по ТЕР прил.1 п.9в)
|  | Объем=(0,015*1000)*1,75 | [19 empty] | Объем=(0,015*1000)*1,75
|  | Всего по позиции |  |  | 10: 117.86 | [12 empty] | Всего по позиции
35 | ТССЦпг-03-21-01-015 | Перевозка грузов автомобилями-самосвалами грузоподъемностью 10 т, работающих вне карьера, на расстояние: до 15 км I класс груза |  |  | 4: 1 т груза; 7: 26.25; 8: 15.36; 10: 403.2 | [7 empty] | Перевозка грузов автомобилями-самосвалами грузоподъемностью 10 т, работающих вне карьера, на расстояние: до 15 км I класс груза
|  | Всего по позиции |  |  | 10: 403.2 | [12 empty] | Всего по позиции
36 | ТЕР27-07-002-01 | Устройство оснований толщиной 12 см под тротуары из кирпичного или известнякового щебня (под бордюры В=25 см Н=10 см) |  |  | 4: 100 м2 дорожек и тротуаров; 7: 0.713 | [7 empty] | Устройство оснований толщиной 12 см под тротуары из кирпичного или известнякового щебня (под бордюры В=25 см Н=10 см)
|  | Объем=(285*0,25) / 100 | [19 empty] | Объем=(285*0,25) / 100
| 1 | ОТ |  |  | 8: 266.6; 10: 190.09 | [9 empty] | ОТ
| 2 | ЭМ |  |  | 8: 322.22; 10: 229.74 | [9 empty] | ЭМ
| 3 | в т.ч. ОТм |  |  | 8: 42.03; 10: 29.97 | [9 empty] | в т.ч. ОТм
| 4 | М |  |  | 8: 4664.38; 10: 3325.7 | [9 empty] | М
|  | ЗТ |  |  | 4: чел.-ч; 5: 26.24; 7: 18.7091 | [10 empty] | ЗТ
|  | ЗТм |  |  | 4: чел.-ч; 5: 3.17; 7: 2.2602 | [10 empty] | ЗТм
|  | Итого по расценке |  |  | 8: 5253.2; 10: 3745.53 | [11 empty] | Итого по расценке
36.1 | ТССЦ-408-0391 | Щебень известняковый для строительных работ марки 600 фракции: 5-10 мм |  |  | 4: м3; 5: -2; 7: -1.426; 8: 267.84; 10: -381.94 | [18 empty] | Щебень известняковый для строительных работ марки 600 фракции: 5-10 мм
|  | ФОТ |  |  | 10: 220.06 | [10 empty] | ФОТ
| Пр/812-021.0-1 | НР Автомобильные дороги |  |  | 4: %; 5: 147; 7: 147; 10: 323.49 | [10 empty] | НР Автомобильные дороги
| Пр/774-021.0 | СП Автомобильные дороги |  |  | 4: %; 5: 134; 7: 134; 10: 294.88 | [10 empty] | СП Автомобильные дороги
|  | Всего по позиции |  |  | 10: 3981.96 | [12 empty] | Всего по позиции
36.1 | ТЕР27-07-002-02 | На каждый 1 см изменения толщины оснований добавлять или исключать к расценке 27-07-002-01 (корректировка до толщ.10см) |  |  | 4: 100 м2 дорожек и тротуаров; 7: -0.713 | [7 empty] | На каждый 1 см изменения толщины оснований добавлять или исключать к расценке 27-07-002-01 (корректировка до толщ.10см)
|  | Объем=(-285*0,25) / 100 | [19 empty] | Объем=(-285*0,25) / 100
|  | до толщ.10 см ПЗ=2 (ОЗП=2; ЭМ=2 к расх.; ЗПМ=2; МАТ=2 к расх.; ТЗ=2; ТЗМ=2) | [27 empty] | до толщ.10 см ПЗ=2 (ОЗП=2; ЭМ=2 к расх.; ЗПМ=2; МАТ=2 к расх.; ТЗ=2; ТЗМ=2)
| 1 | ОТ |  |  | 8: 5.49; 9: 2; 10: -7.83 | [9 empty] | ОТ
| 2 | ЭМ |  |  | 8: 8.53; 9: 2; 10: -12.16 | [9 empty] | ЭМ
| 3 | в т.ч. ОТм |  |  | 8: 1.21; 9: 2; 10: -1.73 | [9 empty] | в т.ч. ОТм
| 4 | М |  |  | 8: 401.76; 9: 2; 10: -572.91 | [9 empty] | М
|  | ЗТ |  |  | 4: чел.-ч; 5: 0.54; 6: 2; 7: -0.77004 | [10 empty] | ЗТ
|  | ЗТм |  |  | 4: чел.-ч; 5: 0.1; 6: 2; 7: -0.1426 | [10 empty] | ЗТм
|  | Итого по расценке |  |  | 8: 415.78; 10: -592.9 | [11 empty] | Итого по расценке
36.1.1 | ТССЦ-408-0391 | Щебень известняковый для строительных работ марки 600 фракции: 5-10 мм |  |  | м3 | -1.5 | 2 | 2.139 | 267.84 |  | 572.91 | [20 empty] | Щебень известняковый для строительных работ марки 600 фракции: 5-10 мм
|  | ФОТ |  |  | 10: -9.56 | [10 empty] | ФОТ
| Пр/812-021.0-1 | НР Автомобильные дороги |  |  | 4: %; 5: 147; 7: 147; 10: -14.05 | [10 empty] | НР Автомобильные дороги
| Пр/774-021.0 | СП Автомобильные дороги |  |  | 4: %; 5: 134; 7: 134; 10: -12.81 | [10 empty] | СП Автомобильные дороги
|  | Всего по позиции |  |  | 10: -46.85 | [12 empty] | Всего по позиции
36.2 | ТССЦ-409-0052 | Щебень шлаковый для дорожного строительства, фракция: 5-10 мм, марка 1000 (коэф.упл=1,26 по тч ТЕР27 прил.27.2) толщ.10 см |  |  | 4: м3; 7: 8.978; 8: 111.89; 10: 1004.55 | [7 empty] | Щебень шлаковый для дорожного строительства, фракция: 5-10 мм, марка 1000 (коэф.упл=1,26 по тч ТЕР27 прил.27.2) толщ.10 см
|  | Объем=285*0,25*0,1*1,26 | [19 empty] | Объем=285*0,25*0,1*1,26
|  | Всего по позиции |  |  | 10: 1004.55 | [12 empty] | Всего по позиции
37 | ТЕР27-02-010-02 | Установка бортовых камней бетонных: при других видах покрытий |  |  | 4: 100 м бортового камня; 7: 2.85 | [7 empty] | Установка бортовых камней бетонных: при других видах покрытий
|  | Объем=285 / 100 | [19 empty] | Объем=285 / 100
| 1 | ОТ |  |  | 8: 772.97; 10: 2202.96 | [9 empty] | ОТ
| 2 | ЭМ |  |  | 8: 104.2; 10: 296.97 | [9 empty] | ЭМ
| 3 | в т.ч. ОТм |  |  | 8: 11.02; 10: 31.41 | [9 empty] | в т.ч. ОТм
| 4 | М |  |  | 8: 3677.44; 10: 10480.7 | [9 empty] | М
Н | 413-9010 | Камни бортовые |  |  | 4: м; 5: 100; 7: 285 | [14 empty] | Камни бортовые
|  | ЗТ |  |  | 4: чел.-ч; 5: 76.08; 7: 216.828 | [10 empty] | ЗТ
|  | ЗТм |  |  | 4: чел.-ч; 5: 0.68; 7: 1.938 | [10 empty] | ЗТм
|  | Итого по расценке |  |  | 8: 4554.61; 10: 12980.63 | [11 empty] | Итого по расценке
|  | ФОТ |  |  | 10: 2234.37 | [10 empty] | ФОТ
| Пр/812-021.0-1 | НР Автомобильные дороги |  |  | 4: %; 5: 147; 7: 147; 10: 3284.52 | [10 empty] | НР Автомобильные дороги
| Пр/774-021.0 | СП Автомобильные дороги |  |  | 4: %; 5: 134; 7: 134; 10: 2994.06 | [10 empty] | СП Автомобильные дороги
|  | Всего по позиции |  |  | 10: 19259.21 | [12 empty] | Всего по позиции
37.1 | ТССЦ-401-0006 | Бетон тяжелый, класс: В15 (М200) |  |  | 4: м3; 7: -16.815; 8: 594.11; 10: -9989.96 | [7 empty] | Бетон тяжелый, класс: В15 (М200)
|  | Всего по позиции |  |  | 10: -9989.96 | [12 empty] | Всего по позиции
37.2 | ТССЦ-402-0004 | Раствор готовый кладочный цементный марки: 100 |  |  | 4: м3; 7: -0.171; 8: 696.05; 10: -119.02 | [7 empty] | Раствор готовый кладочный цементный марки: 100
|  | Всего по позиции |  |  | 10: -119.02 | [12 empty] | Всего по позиции
37.3 | ТССЦ-401-0006 | Бетон тяжелый, класс: В15 (М200) |  |  | 4: м3; 7: 16.815; 8: 594.11; 9: 0.86; 10: 8591.37 | [7 empty] | Бетон тяжелый, класс: В15 (М200)
|  | МАТ=0,86 | [27 empty] | МАТ=0,86
|  | Всего по позиции |  |  | 10: 8591.37 | [12 empty] | Всего по позиции
37.4 | ТССЦ-402-0004 | Раствор готовый кладочный цементный марки: 100 |  |  | 4: м3; 7: 0.171; 8: 696.05; 9: 0.33; 10: 39.28 | [7 empty] | Раствор готовый кладочный цементный марки: 100
|  | МАТ=0,33 | [27 empty] | МАТ=0,33
|  | Всего по позиции |  |  | 10: 39.28 | [12 empty] | Всего по позиции
37.5 | ТССЦ-403-8023 | Камни бортовые: БР 100.20.8 /бетон В22,5 (М300), объем 0,016 м3/ (ГОСТ 6665-91) |  |  | 4: шт.; 7: 285; 8: 29.54; 10: 8418.9 | [7 empty] | Камни бортовые: БР 100.20.8 /бетон В22,5 (М300), объем 0,016 м3/ (ГОСТ 6665-91)
|  | Всего по позиции |  |  | 10: 8418.9 | [12 empty] | Всего по позиции
Устройство шлакового основания из щебня доменного шлака фр.20-40 мм, толщина 16 см | [28 empty] | Устройство шлакового основания из щебня доменного шлака фр.20-40 мм, толщина 16 см
38 | ТЕР27-07-002-01 | Устройство оснований толщиной 12 см под тротуары из кирпичного или известнякового щебня |  |  | 4: 100 м2 дорожек и тротуаров; 7: 0.5 | [7 empty] | Устройство оснований толщиной 12 см под тротуары из кирпичного или известнякового щебня
|  | Объем=50 / 100 | [19 empty] | Объем=50 / 100
| 1 | ОТ |  |  | 8: 266.6; 10: 133.3 | [9 empty] | ОТ
| 2 | ЭМ |  |  | 8: 322.22; 10: 161.11 | [9 empty] | ЭМ
| 3 | в т.ч. ОТм |  |  | 8: 42.03; 10: 21.02 | [9 empty] | в т.ч. ОТм
| 4 | М |  |  | 8: 4664.38; 10: 2332.19 | [9 empty] | М
|  | ЗТ |  |  | 4: чел.-ч; 5: 26.24; 7: 13.12 | [10 empty] | ЗТ
|  | ЗТм |  |  | 4: чел.-ч; 5: 3.17; 7: 1.585 | [10 empty] | ЗТм
|  | Итого по расценке |  |  | 8: 5253.2; 10: 2626.6 | [11 empty] | Итого по расценке
38.1 | ТССЦ-408-0391 | Щебень известняковый для строительных работ марки 600 фракции: 5-10 мм |  |  | 4: м3; 5: -17.4; 7: -8.7; 8: 267.84; 10: -2330.21 | [18 empty] | Щебень известняковый для строительных работ марки 600 фракции: 5-10 мм
|  | ФОТ |  |  | 10: 154.32 | [10 empty] | ФОТ
| Пр/812-021.1-1 | НР Устройство покрытий дорожек, тротуаров, мостовых и площадок и прочее |  |  | 4: %; 5: 113; 7: 113; 10: 174.38 | [10 empty] | НР Устройство покрытий дорожек, тротуаров, мостовых и площадок и прочее
| Пр/774-021.1 | СП Устройство покрытий дорожек, тротуаров, мостовых и площадок и прочее |  |  | 4: %; 5: 77; 7: 77; 10: 118.83 | [10 empty] | СП Устройство покрытий дорожек, тротуаров, мостовых и площадок и прочее
|  | Всего по позиции |  |  | 10: 589.6 | [12 empty] | Всего по позиции
38.1 | ТЕР27-07-002-02 | На каждый 1 см изменения толщины оснований добавлять или исключать к расценке 27-07-002-01 /до 16 см |  |  | 4: 100 м2 дорожек и тротуаров; 7: 0.5 | [7 empty] | На каждый 1 см изменения толщины оснований добавлять или исключать к расценке 27-07-002-01 /до 16 см
|  | Объем=50 / 100 | [19 empty] | Объем=50 / 100
|  | до 16 см ПЗ=4 (ОЗП=4; ЭМ=4 к расх.; ЗПМ=4; МАТ=4 к расх.; ТЗ=4; ТЗМ=4) | [27 empty] | до 16 см ПЗ=4 (ОЗП=4; ЭМ=4 к расх.; ЗПМ=4; МАТ=4 к расх.; ТЗ=4; ТЗМ=4)
| 1 | ОТ |  |  | 8: 5.49; 9: 4; 10: 10.98 | [9 empty] | ОТ
| 2 | ЭМ |  |  | 8: 8.53; 9: 4; 10: 17.06 | [9 empty] | ЭМ
| 3 | в т.ч. ОТм |  |  | 8: 1.21; 9: 4; 10: 2.42 | [9 empty] | в т.ч. ОТм
| 4 | М |  |  | 8: 401.76; 9: 4; 10: 803.52 | [9 empty] | М
|  | ЗТ |  |  | 4: чел.-ч; 5: 0.54; 6: 4; 7: 1.08 | [10 empty] | ЗТ
|  | ЗТм |  |  | 4: чел.-ч; 5: 0.1; 6: 4; 7: 0.2 | [10 empty] | ЗТм
|  | Итого по расценке |  |  | 8: 415.78; 10: 831.56 | [11 empty] | Итого по расценке
38.1.1 | ТССЦ-408-0391 | Щебень известняковый для строительных работ марки 600 фракции: 5-10 мм |  |  | м3 | -1.5 | 4 | -3 | 267.84 |  | -803.52 | [20 empty] | Щебень известняковый для строительных работ марки 600 фракции: 5-10 мм
|  | ФОТ |  |  | 10: 13.4 | [10 empty] | ФОТ
| Пр/812-021.1-1 | НР Устройство покрытий дорожек, тротуаров, мостовых и площадок и прочее |  |  | 4: %; 5: 113; 7: 113; 10: 15.14 | [10 empty] | НР Устройство покрытий дорожек, тротуаров, мостовых и площадок и прочее
| Пр/774-021.1 | СП Устройство покрытий дорожек, тротуаров, мостовых и площадок и прочее |  |  | 4: %; 5: 77; 7: 77; 10: 10.32 | [10 empty] | СП Устройство покрытий дорожек, тротуаров, мостовых и площадок и прочее
|  | Всего по позиции |  |  | 10: 53.5 | [12 empty] | Всего по позиции
38.2 | ТССЦ-409-0072 | Щебень шлаковый для дорожного строительства, фракция: 20-40 мм, марка 1000 (коэф.упл=1,26 по тч ТЕР27 прил.27.2) толщина 16 см |  |  | 4: м3; 7: 10.08; 8: 105.16; 10: 1060.01 | [7 empty] | Щебень шлаковый для дорожного строительства, фракция: 20-40 мм, марка 1000 (коэф.упл=1,26 по тч ТЕР27 прил.27.2) толщина 16 см
|  | Объем=50*0,16*1,26 | [19 empty] | Объем=50*0,16*1,26
|  | Всего по позиции |  |  | 10: 1060.01 | [12 empty] | Всего по позиции
Устройство шлакового основания из щебня доменного шлака фр. 5-10 мм, толщина 10 см | [28 empty] | Устройство шлакового основания из щебня доменного шлака фр. 5-10 мм, толщина 10 см
39 | ТЕР27-07-002-01 | Устройство оснований толщиной 12 см под тротуары из кирпичного или известнякового щебня |  |  | 4: 100 м2 дорожек и тротуаров; 7: 2.1 | [7 empty] | Устройство оснований толщиной 12 см под тротуары из кирпичного или известнякового щебня
|  | Объем=210 / 100 | [19 empty] | Объем=210 / 100
| 1 | ОТ |  |  | 8: 266.6; 10: 559.86 | [9 empty] | ОТ
| 2 | ЭМ |  |  | 8: 322.22; 10: 676.66 | [9 empty] | ЭМ
| 3 | в т.ч. ОТм |  |  | 8: 42.03; 10: 88.26 | [9 empty] | в т.ч. ОТм
| 4 | М |  |  | 8: 4664.38; 10: 9795.2 | [9 empty] | М
|  | ЗТ |  |  | 4: чел.-ч; 5: 26.24; 7: 55.104 | [10 empty] | ЗТ
|  | ЗТм |  |  | 4: чел.-ч; 5: 3.17; 7: 6.657 | [10 empty] | ЗТм
|  | Итого по расценке |  |  | 8: 5253.2; 10: 11031.72 | [11 empty] | Итого по расценке
39.1 | ТССЦ-408-0391 | Щебень известняковый для строительных работ марки 600 фракции: 5-10 мм |  |  | 4: м3; 5: -17.4; 7: -36.54; 8: 267.84; 10: -9786.87 | [18 empty] | Щебень известняковый для строительных работ марки 600 фракции: 5-10 мм
|  | ФОТ |  |  | 10: 648.12 | [10 empty] | ФОТ
| Пр/812-021.1-1 | НР Устройство покрытий дорожек, тротуаров, мостовых и площадок и прочее |  |  | 4: %; 5: 113; 7: 113; 10: 732.38 | [10 empty] | НР Устройство покрытий дорожек, тротуаров, мостовых и площадок и прочее
| Пр/774-021.1 | СП Устройство покрытий дорожек, тротуаров, мостовых и площадок и прочее |  |  | 4: %; 5: 77; 7: 77; 10: 499.05 | [10 empty] | СП Устройство покрытий дорожек, тротуаров, мостовых и площадок и прочее
|  | Всего по позиции |  |  | 10: 2476.28 | [12 empty] | Всего по позиции
39.1 | ТЕР27-07-002-02 | На каждый 1 см изменения толщины оснований добавлять или исключать к расценке 27-07-002-01 /до 10 см |  |  | 4: 100 м2 дорожек и тротуаров; 7: -2.1 | [7 empty] | На каждый 1 см изменения толщины оснований добавлять или исключать к расценке 27-07-002-01 /до 10 см
|  | Объем=-210 / 100 | [19 empty] | Объем=-210 / 100
|  | до 10 см ПЗ=2 (ОЗП=2; ЭМ=2 к расх.; ЗПМ=2; МАТ=2 к расх.; ТЗ=2; ТЗМ=2) | [27 empty] | до 10 см ПЗ=2 (ОЗП=2; ЭМ=2 к расх.; ЗПМ=2; МАТ=2 к расх.; ТЗ=2; ТЗМ=2)
| 1 | ОТ |  |  | 8: 5.49; 9: 2; 10: -23.06 | [9 empty] | ОТ
| 2 | ЭМ |  |  | 8: 8.53; 9: 2; 10: -35.83 | [9 empty] | ЭМ
| 3 | в т.ч. ОТм |  |  | 8: 1.21; 9: 2; 10: -5.08 | [9 empty] | в т.ч. ОТм
| 4 | М |  |  | 8: 401.76; 9: 2; 10: -1687.39 | [9 empty] | М
|  | ЗТ |  |  | 4: чел.-ч; 5: 0.54; 6: 2; 7: -2.268 | [10 empty] | ЗТ
|  | ЗТм |  |  | 4: чел.-ч; 5: 0.1; 6: 2; 7: -0.42 | [10 empty] | ЗТм
|  | Итого по расценке |  |  | 8: 415.78; 10: -1746.28 | [11 empty] | Итого по расценке
39.1.1 | ТССЦ-408-0391 | Щебень известняковый для строительных работ марки 600 фракции: 5-10 мм |  |  | м3 | -1.5 | 2 | 6.3 | 267.84 |  | 1687.39 | [20 empty] | Щебень известняковый для строительных работ марки 600 фракции: 5-10 мм
|  | ФОТ |  |  | 10: -28.14 | [10 empty] | ФОТ
| Пр/812-021.1-1 | НР Устройство покрытий дорожек, тротуаров, мостовых и площадок и прочее |  |  | 4: %; 5: 113; 7: 113; 10: -31.8 | [10 empty] | НР Устройство покрытий дорожек, тротуаров, мостовых и площадок и прочее
| Пр/774-021.1 | СП Устройство покрытий дорожек, тротуаров, мостовых и площадок и прочее |  |  | 4: %; 5: 77; 7: 77; 10: -21.67 | [10 empty] | СП Устройство покрытий дорожек, тротуаров, мостовых и площадок и прочее
|  | Всего по позиции |  |  | 10: -112.36 | [12 empty] | Всего по позиции
39.2 | ТССЦ-409-0052 | Щебень шлаковый для дорожного строительства, фракция: 5-10 мм, марка 1000 (коэф.упл=1,26 по тч ТЕР27 прил.27.2) толщина 10 см |  |  | 4: м3; 7: 26.46; 8: 111.89; 10: 2960.61 | [7 empty] | Щебень шлаковый для дорожного строительства, фракция: 5-10 мм, марка 1000 (коэф.упл=1,26 по тч ТЕР27 прил.27.2) толщина 10 см
|  | Объем=210*0,1*1,26 | [19 empty] | Объем=210*0,1*1,26
|  | Всего по позиции |  |  | 10: 2960.61 | [12 empty] | Всего по позиции
40 | ТЕР27-07-006-01 | Устройство покрытия дорожек и тротуаров из горячих асфальтобетонных смесей асфальтоукладчиками типа «VOGELE» малых типоразмеров толщиной слоя 4 см |  |  | 4: 1000 м2; 7: 0.21 | [7 empty] | Устройство покрытия дорожек и тротуаров из горячих асфальтобетонных смесей асфальтоукладчиками типа «VOGELE» малых типоразмеров толщиной слоя 4 см
|  | Объем=210 / 1000 | [19 empty] | Объем=210 / 1000
| 1 | ОТ |  |  | 8: 204.94; 10: 43.04 | [9 empty] | ОТ
| 2 | ЭМ |  |  | 8: 4375.98; 10: 918.96 | [9 empty] | ЭМ
| 3 | в т.ч. ОТм |  |  | 8: 126.32; 10: 26.53 | [9 empty] | в т.ч. ОТм
| 4 | М |  |  | 8: 1.82; 10: 0.38 | [9 empty] | М
Н | 101-9010 | Битум |  |  | 4: т; 5: 0.65; 7: 0.1365 | [14 empty] | Битум
Н | 410-9010 | Смесь асфальтобетонная |  |  | 4: т; 5: 0; 7: 0 | [14 empty] | Смесь асфальтобетонная
|  | ЗТ |  |  | 4: чел.-ч; 5: 18.58; 7: 3.9018 | [10 empty] | ЗТ
|  | ЗТм |  |  | 4: чел.-ч; 5: 7.98; 7: 1.6758 | [10 empty] | ЗТм
|  | Итого по расценке |  |  | 8: 4582.74; 10: 962.38 | [11 empty] | Итого по расценке
|  | ФОТ |  |  | 10: 69.57 | [10 empty] | ФОТ
| Пр/812-021.1-1 | НР Устройство покрытий дорожек, тротуаров, мостовых и площадок и прочее |  |  | 4: %; 5: 113; 7: 113; 10: 78.61 | [10 empty] | НР Устройство покрытий дорожек, тротуаров, мостовых и площадок и прочее
| Пр/774-021.1 | СП Устройство покрытий дорожек, тротуаров, мостовых и площадок и прочее |  |  | 4: %; 5: 77; 7: 77; 10: 53.57 | [10 empty] | СП Устройство покрытий дорожек, тротуаров, мостовых и площадок и прочее
|  | Всего по позиции |  |  | 10: 1094.56 | [12 empty] | Всего по позиции
40.1 | ТССЦ-410-0006 | Смеси асфальтобетонные дорожные, аэродромные и асфальтобетон (горячие для плотного асфальтобетона мелко и крупнозернистые, песчаные), марка II, тип Б норма по ТЕР 27-7-1 с корректировкой толщины)=7,14+2*1,21=9,56т/100м2 |  |  | 4: т; 7: 20.076; 8: 570.7; 10: 11457.37 | [7 empty] | Смеси асфальтобетонные дорожные, аэродромные и асфальтобетон (горячие для плотного асфальтобетона мелко и крупнозернистые, песчаные), марка II, тип Б норма по ТЕР 27-7-1 с корректировкой толщины)=7,14+2*1,21=9,56т/100м2
|  | Объем=210*(7,14+2*1,21)/100 | [19 empty] | Объем=210*(7,14+2*1,21)/100
|  | Всего по позиции |  |  | 10: 11457.37 | [12 empty] | Всего по позиции
40.2 | ТССЦ-101-1556 | Битумы нефтяные дорожные марки БНД-60/90, БНД 90/130 |  |  | 4: т; 7: 0.1365; 8: 1876.4; 10: 256.13 | [7 empty] | Битумы нефтяные дорожные марки БНД-60/90, БНД 90/130
|  | Всего по позиции |  |  | 10: 256.13 | [12 empty] | Всего по позиции
41 | ТЕР01-02-061-01 | Засыпка вручную траншей, пазух котлованов и ям, группа грунтов: 1 |  |  | 4: 100 м3 грунта; 7: 0.15 | [7 empty] | Засыпка вручную траншей, пазух котлованов и ям, группа грунтов: 1
|  | Объем=(285*0,35*0,15) / 100 | [19 empty] | Объем=(285*0,35*0,15) / 100
| 1 | ОТ |  |  | 8: 797.39; 10: 119.61 | [9 empty] | ОТ
|  | ЗТ |  |  | 4: чел.-ч; 5: 88.5; 7: 13.275 | [10 empty] | ЗТ
|  | Итого по расценке |  |  | 8: 797.39; 10: 119.61 | [11 empty] | Итого по расценке
|  | ФОТ |  |  | 10: 119.61 | [10 empty] | ФОТ
| Пр/812-001.2-1 | НР Земляные работы, выполняемые ручным способом |  |  | 4: %; 5: 89; 7: 89; 10: 106.45 | [10 empty] | НР Земляные работы, выполняемые ручным способом
| Пр/774-001.2 | СП Земляные работы, выполняемые ручным способом |  |  | 4: %; 5: 40; 7: 40; 10: 47.84 | [10 empty] | СП Земляные работы, выполняемые ручным способом
|  | Всего по позиции |  |  | 10: 273.9 | [12 empty] | Всего по позиции
41.1 | ТССЦ-407-0013 | Земля растительная механизированной заготовки, |  |  | 4: м3; 7: 15; 8: 111.97; 10: 1679.55 | [7 empty] | Земля растительная механизированной заготовки,
|  | Объем=0,15*100 | [19 empty] | Объем=0,15*100
|  | Всего по позиции |  |  | 10: 1679.55 | [12 empty] | Всего по позиции
42 | ТЕР01-02-027-04 | Планировка площадей: ручным способом, группа грунтов 1 |  |  | 4: 1000 м2 спланированной площади; 7: 0.09975 | [7 empty] | Планировка площадей: ручным способом, группа грунтов 1
|  | Объем=(285*0,35) / 1000 | [19 empty] | Объем=(285*0,35) / 1000
| 1 | ОТ |  |  | 8: 1025; 10: 102.24 | [9 empty] | ОТ
|  | ЗТ |  |  | 4: чел.-ч; 5: 100; 7: 9.975 | [10 empty] | ЗТ
|  | Итого по расценке |  |  | 8: 1025; 10: 102.24 | [11 empty] | Итого по расценке
|  | ФОТ |  |  | 10: 102.24 | [10 empty] | ФОТ
| Пр/812-001.4-1 | НР Земляные работы, выполняемые по другим видам работ (подготовительным, сопутствующим, укрепительным) |  |  | 4: %; 5: 89; 7: 89; 10: 90.99 | [10 empty] | НР Земляные работы, выполняемые по другим видам работ (подготовительным, сопутствующим, укрепительным)
| Пр/774-001.4 | СП Земляные работы, выполняемые по другим видам работ (подготовительным, сопутствующим, укрепительным) |  |  | 4: %; 5: 41; 7: 41; 10: 41.92 | [10 empty] | СП Земляные работы, выполняемые по другим видам работ (подготовительным, сопутствующим, укрепительным)
|  | Всего по позиции |  |  | 10: 235.15 | [12 empty] | Всего по позиции
|  | Итого по разделу 2 Ремонт сущестующего тротуара и устройство нового. Тип 3, S=160 м2, тип 3б S=25 м2 |  |  | 10: 65622.34; 12: 908214 | [17 empty] | Итого по разделу 2 Ремонт сущестующего тротуара и устройство нового. Тип 3, S=160 м2, тип 3б S=25 м2
Раздел 3. Устройство расширения проезда. Тип 1, S=70м2 | [19 empty] | Раздел 3. Устройство расширения проезда. Тип 1, S=70м2
43 | ТЕР01-01-030-06 | Разработка грунта с перемещением до 10 м бульдозерами мощностью: 79 кВт (108 л.с.), группа грунтов 2 /разработка грунта |  |  | 4: 1000 м3 грунта; 7: 0.00465 | [7 empty] | Разработка грунта с перемещением до 10 м бульдозерами мощностью: 79 кВт (108 л.с.), группа грунтов 2 /разработка грунта
|  | Объем=(15*0,31) / 1000 | [19 empty] | Объем=(15*0,31) / 1000
| 2 | ЭМ |  |  | 8: 949.58; 10: 4.42 | [9 empty] | ЭМ
| 3 | в т.ч. ОТм |  |  | 8: 121.41; 10: 0.56 | [9 empty] | в т.ч. ОТм
|  | ЗТм |  |  | 4: чел.-ч; 5: 7.49; 7: 0.034828 | [10 empty] | ЗТм
|  | Итого по расценке |  |  | 8: 949.58; 10: 4.42 | [11 empty] | Итого по расценке
|  | ФОТ |  |  | 10: 0.56 | [10 empty] | ФОТ
| Пр/812-001.1-1 | НР Земляные работы, выполняемые механизированным способом |  |  | 4: %; 5: 92; 7: 92; 10: 0.52 | [10 empty] | НР Земляные работы, выполняемые механизированным способом
| Пр/774-001.1 | СП Земляные работы, выполняемые механизированным способом |  |  | 4: %; 5: 46; 7: 46; 10: 0.26 | [10 empty] | СП Земляные работы, выполняемые механизированным способом
|  | Всего по позиции |  |  | 10: 5.2 | [12 empty] | Всего по позиции
44 | ТССЦпг-01-01-01-043 | Погрузочные работы при автомобильных перевозках: мусора строительного с погрузкой экскаваторами емкостью ковша до 0,5 м3 /(объемная масса грунта 1,4 т/м3 по ТЕР прил.1 п.9в) |  |  | 4: 1 т груза; 7: 6.51; 8: 4.49; 10: 29.23 | [7 empty] | Погрузочные работы при автомобильных перевозках: мусора строительного с погрузкой экскаваторами емкостью ковша до 0,5 м3 /(объемная масса грунта 1,4 т/м3 по ТЕР прил.1 п.9в)
|  | Объем=(0,00465*1000)*1,4 | [19 empty] | Объем=(0,00465*1000)*1,4
|  | Всего по позиции |  |  | 10: 29.23 | [12 empty] | Всего по позиции
45 | ТССЦпг-03-21-01-015 | Перевозка грузов автомобилями-самосвалами грузоподъемностью 10 т, работающих вне карьера, на расстояние: до 15 км I класс груза |  |  | 4: 1 т груза; 7: 6.51; 8: 15.36; 10: 99.99 | [7 empty] | Перевозка грузов автомобилями-самосвалами грузоподъемностью 10 т, работающих вне карьера, на расстояние: до 15 км I класс груза
|  | Всего по позиции |  |  | 10: 99.99 | [12 empty] | Всего по позиции
46 | ТЕРр68-3-6 | Валка деревьев в городских условиях: (дуб, бук, граб, клен, ясень) диаметром более 300 мм /((ду 40 см V= 1,61 м3/ствол, +15% на ветви, V пня =0,283м3) |  |  | 4: 1 складочный м3 кряжей; 7: 5.55 | [7 empty] | Валка деревьев в городских условиях: (дуб, бук, граб, клен, ясень) диаметром более 300 мм /((ду 40 см V= 1,61 м3/ствол, +15% на ветви, V пня =0,283м3)
|  | Объем=3*1,61*1,15 | [19 empty] | Объем=3*1,61*1,15
| 1 | ОТ |  |  | 8: 74.32; 10: 412.48 | [9 empty] | ОТ
| 2 | ЭМ |  |  | 8: 34.63; 10: 192.2 | [9 empty] | ЭМ
|  | ЗТ |  |  | 4: чел.-ч; 5: 7.38; 7: 40.959 | [10 empty] | ЗТ
|  | Итого по расценке |  |  | 8: 108.95; 10: 604.68 | [11 empty] | Итого по расценке
|  | ФОТ |  |  | 10: 412.48 | [10 empty] | ФОТ
| Пр/812-102.0-1 | НР Благоустройство (ремонтно-строительные) |  |  | 4: %; 5: 102; 7: 102; 10: 420.73 | [10 empty] | НР Благоустройство (ремонтно-строительные)
| Пр/774-102.0 | СП Благоустройство (ремонтно-строительные) |  |  | 4: %; 5: 54; 7: 54; 10: 222.74 | [10 empty] | СП Благоустройство (ремонтно-строительные)
|  | Всего по позиции |  |  | 10: 1248.15 | [12 empty] | Всего по позиции
47 | ТССЦпг-01-01-01-007 | Погрузочные работы при автомобильных перевозках: леса круглого |  |  | 4: 1 т груза; 7: 3.39; 8: 16.79; 10: 56.92 | [7 empty] | Погрузочные работы при автомобильных перевозках: леса круглого
|  | Объем=5,55*0,61 | [19 empty] | Объем=5,55*0,61
|  | Всего по позиции |  |  | 10: 56.92 | [12 empty] | Всего по позиции
48 | ТЕР01-02-105-03 | Корчевка пней в грунтах естественного залегания корчевателями-собирателями на тракторе мощностью 79 кВт (108 л.с.) с перемещением пней до 5 м, диаметр пней: свыше 32 см |  |  | 4: 100 пней; 7: 0.03 | [7 empty] | Корчевка пней в грунтах естественного залегания корчевателями-собирателями на тракторе мощностью 79 кВт (108 л.с.) с перемещением пней до 5 м, диаметр пней: свыше 32 см
|  | Объем=3 / 100 | [19 empty] | Объем=3 / 100
| 2 | ЭМ |  |  | 8: 1086.95; 10: 32.61 | [9 empty] | ЭМ
| 3 | в т.ч. ОТм |  |  | 8: 116.08; 10: 3.48 | [9 empty] | в т.ч. ОТм
|  | ЗТм |  |  | 4: чел.-ч; 5: 6.71; 7: 0.2013 | [10 empty] | ЗТм
|  | Итого по расценке |  |  | 8: 1086.95; 10: 32.61 | [11 empty] | Итого по расценке
|  | ФОТ |  |  | 10: 3.48 | [10 empty] | ФОТ
| Пр/812-001.4-1 | НР Земляные работы, выполняемые по другим видам работ (подготовительным, сопутствующим, укрепительным) |  |  | 4: %; 5: 89; 7: 89; 10: 3.1 | [10 empty] | НР Земляные работы, выполняемые по другим видам работ (подготовительным, сопутствующим, укрепительным)
| Пр/774-001.4 | СП Земляные работы, выполняемые по другим видам работ (подготовительным, сопутствующим, укрепительным) |  |  | 4: %; 5: 41; 7: 41; 10: 1.43 | [10 empty] | СП Земляные работы, выполняемые по другим видам работ (подготовительным, сопутствующим, укрепительным)
|  | Всего по позиции |  |  | 10: 37.14 | [12 empty] | Всего по позиции
49 | ТССЦпг-01-01-01-043 | Погрузочные работы при автомобильных перевозках: мусора строительного с погрузкой экскаваторами емкостью ковша до 0,5 м3 (пни) V пня =0,916м3 |  |  | 4: 1 т груза; 7: 0.52; 8: 4.49; 10: 2.33 | [7 empty] | Погрузочные работы при автомобильных перевозках: мусора строительного с погрузкой экскаваторами емкостью ковша до 0,5 м3 (пни) V пня =0,916м3
|  | Объем=(0,283*3)*0,61 | [19 empty] | Объем=(0,283*3)*0,61
|  | Всего по позиции |  |  | 10: 2.33 | [12 empty] | Всего по позиции
50 | ТССЦпг-03-21-01-015 | Перевозка грузов автомобилями-самосвалами грузоподъемностью 10 т, работающих вне карьера, на расстояние: до 15 км I класс груза |  |  | 4: 1 т груза; 7: 3.91; 8: 15.36; 10: 60.06 | [7 empty] | Перевозка грузов автомобилями-самосвалами грузоподъемностью 10 т, работающих вне карьера, на расстояние: до 15 км I класс груза
|  | Объем=3,39+0,52 | [19 empty] | Объем=3,39+0,52
|  | Всего по позиции |  |  | 10: 60.06 | [12 empty] | Всего по позиции
51 | ТЕР01-02-107-01 | Засыпка ям подкоренных бульдозерами мощностью: 79 кВт (108 л.с.) |  |  | 4: 100 ям; 7: 0.03 | [7 empty] | Засыпка ям подкоренных бульдозерами мощностью: 79 кВт (108 л.с.)
|  | Объем=3 / 100 | [19 empty] | Объем=3 / 100
| 2 | ЭМ |  |  | 8: 295.4; 10: 8.86 | [9 empty] | ЭМ
| 3 | в т.ч. ОТм |  |  | 8: 37.77; 10: 1.13 | [9 empty] | в т.ч. ОТм
|  | ЗТм |  |  | 4: чел.-ч; 5: 2.33; 7: 0.0699 | [10 empty] | ЗТм
|  | Итого по расценке |  |  | 8: 295.4; 10: 8.86 | [11 empty] | Итого по расценке
|  | ФОТ |  |  | 10: 1.13 | [10 empty] | ФОТ
| Пр/812-001.4-1 | НР Земляные работы, выполняемые по другим видам работ (подготовительным, сопутствующим, укрепительным) |  |  | 4: %; 5: 89; 7: 89; 10: 1.01 | [10 empty] | НР Земляные работы, выполняемые по другим видам работ (подготовительным, сопутствующим, укрепительным)
| Пр/774-001.4 | СП Земляные работы, выполняемые по другим видам работ (подготовительным, сопутствующим, укрепительным) |  |  | 4: %; 5: 41; 7: 41; 10: 0.46 | [10 empty] | СП Земляные работы, выполняемые по другим видам работ (подготовительным, сопутствующим, укрепительным)
|  | Всего по позиции |  |  | 10: 10.33 | [12 empty] | Всего по позиции
51.1 | ТССЦ-409-0082 | Щебень шлаковый для дорожного строительства, фракция 40-70 мм, марка 1000 (ОП ТЕР27 прил 27.2 коэфф уплотнения) V пня =0,916 м3 |  |  | 4: м3; 7: 1.07; 8: 94.86; 10: 101.5 | [7 empty] | Щебень шлаковый для дорожного строительства, фракция 40-70 мм, марка 1000 (ОП ТЕР27 прил 27.2 коэфф уплотнения) V пня =0,916 м3
|  | Объем=0,283*3*1,26 | [19 empty] | Объем=0,283*3*1,26
|  | Всего по позиции |  |  | 10: 101.5 | [12 empty] | Всего по позиции
52 | ТЕР27-04-001-03 | Устройство подстилающих и выравнивающих слоев оснований: из шлака доменного отвального сталеплавильного /толщина 15 см |  |  | 4: 100 м3 материала основания (в плотном теле); 7: 0.023 | [7 empty] | Устройство подстилающих и выравнивающих слоев оснований: из шлака доменного отвального сталеплавильного /толщина 15 см
|  | Объем=(15*0,15) / 100 | [19 empty] | Объем=(15*0,15) / 100
| 1 | ОТ |  |  | 8: 121.95; 10: 2.8 | [9 empty] | ОТ
| 2 | ЭМ |  |  | 8: 4465.64; 10: 102.71 | [9 empty] | ЭМ
| 3 | в т.ч. ОТм |  |  | 8: 478.22; 10: 11 | [9 empty] | в т.ч. ОТм
| 4 | М |  |  | 8: 29.5; 10: 0.68 | [9 empty] | М
П,Н | 409-9013 | Шлаки металлургические пористые: мартеновский и отвальный доменный |  |  | 4: м3; 5: 0; 7: 0 | [14 empty] | Шлаки металлургические пористые: мартеновский и отвальный доменный
|  | ЗТ |  |  | 4: чел.-ч; 5: 12.77; 7: 0.29371 | [10 empty] | ЗТ
|  | ЗТм |  |  | 4: чел.-ч; 5: 29.74; 7: 0.68402 | [10 empty] | ЗТм
|  | Итого по расценке |  |  | 8: 4617.09; 10: 106.19 | [11 empty] | Итого по расценке
|  | ФОТ |  |  | 10: 13.8 | [10 empty] | ФОТ
| Пр/812-021.0-1 | НР Автомобильные дороги |  |  | 4: %; 5: 147; 7: 147; 10: 20.29 | [10 empty] | НР Автомобильные дороги
| Пр/774-021.0 | СП Автомобильные дороги |  |  | 4: %; 5: 134; 7: 134; 10: 18.49 | [10 empty] | СП Автомобильные дороги
|  | Всего по позиции |  |  | 10: 144.97 | [12 empty] | Всего по позиции
52.1 | ТССЦ-409-0082 | Щебень шлаковый для дорожного строительства, фракция: 40-70 мм, марка 1000 (коэф уплотн 1,26 по ТЧ 27, прил.27.2) |  |  | 4: м3; 7: 2.835; 8: 94.86; 10: 268.93 | [7 empty] | Щебень шлаковый для дорожного строительства, фракция: 40-70 мм, марка 1000 (коэф уплотн 1,26 по ТЧ 27, прил.27.2)
|  | Объем=15*0,15*1,26 | [19 empty] | Объем=15*0,15*1,26
|  | Всего по позиции |  |  | 10: 268.93 | [12 empty] | Всего по позиции
53 | ТЕР27-04-001-03 | Устройство подстилающих и выравнивающих слоев оснований: из шлака доменного отвального сталеплавильного /толщина 7 см |  |  | 4: 100 м3 материала основания (в плотном теле); 7: 0.011 | [7 empty] | Устройство подстилающих и выравнивающих слоев оснований: из шлака доменного отвального сталеплавильного /толщина 7 см
|  | Объем=(15*0,07) / 100 | [19 empty] | Объем=(15*0,07) / 100
| 1 | ОТ |  |  | 8: 121.95; 10: 1.34 | [9 empty] | ОТ
| 2 | ЭМ |  |  | 8: 4465.64; 10: 49.12 | [9 empty] | ЭМ
| 3 | в т.ч. ОТм |  |  | 8: 478.22; 10: 5.26 | [9 empty] | в т.ч. ОТм
| 4 | М |  |  | 8: 29.5; 10: 0.32 | [9 empty] | М
П,Н | 409-9013 | Шлаки металлургические пористые: мартеновский и отвальный доменный |  |  | 4: м3; 5: 0; 7: 0 | [14 empty] | Шлаки металлургические пористые: мартеновский и отвальный доменный
|  | ЗТ |  |  | 4: чел.-ч; 5: 12.77; 7: 0.14047 | [10 empty] | ЗТ
|  | ЗТм |  |  | 4: чел.-ч; 5: 29.74; 7: 0.32714 | [10 empty] | ЗТм
|  | Итого по расценке |  |  | 8: 4617.09; 10: 50.78 | [11 empty] | Итого по расценке
|  | ФОТ |  |  | 10: 6.6 | [10 empty] | ФОТ
| Пр/812-021.0-1 | НР Автомобильные дороги |  |  | 4: %; 5: 147; 7: 147; 10: 9.7 | [10 empty] | НР Автомобильные дороги
| Пр/774-021.0 | СП Автомобильные дороги |  |  | 4: %; 5: 134; 7: 134; 10: 8.84 | [10 empty] | СП Автомобильные дороги
|  | Всего по позиции |  |  | 10: 69.32 | [12 empty] | Всего по позиции
53.1 | ТССЦ-409-0072 | Щебень шлаковый для дорожного строительства, фракция: 20-40 мм, марка 1000 (коэф уплотн 1,26 по ТЧ 27, прил.27.2) |  |  | 4: м3; 7: 1.323; 8: 105.16; 10: 139.13 | [7 empty] | Щебень шлаковый для дорожного строительства, фракция: 20-40 мм, марка 1000 (коэф уплотн 1,26 по ТЧ 27, прил.27.2)
|  | Объем=15*0,07*1,26 | [19 empty] | Объем=15*0,07*1,26
|  | Всего по позиции |  |  | 10: 139.13 | [12 empty] | Всего по позиции
54 | ТЕР27-04-001-03 | Устройство подстилающих и выравнивающих слоев оснований: из шлака доменного отвального сталеплавильного /толщина 1 см |  |  | 4: 100 м3 материала основания (в плотном теле); 7: 0.0015 | [7 empty] | Устройство подстилающих и выравнивающих слоев оснований: из шлака доменного отвального сталеплавильного /толщина 1 см
|  | Объем=(15*0,01) / 100 | [19 empty] | Объем=(15*0,01) / 100
| 1 | ОТ |  |  | 8: 121.95; 10: 0.18 | [9 empty] | ОТ
| 2 | ЭМ |  |  | 8: 4465.64; 10: 6.7 | [9 empty] | ЭМ
| 3 | в т.ч. ОТм |  |  | 8: 478.22; 10: 0.72 | [9 empty] | в т.ч. ОТм
| 4 | М |  |  | 8: 29.5; 10: 0.04 | [9 empty] | М
П,Н | 409-9013 | Шлаки металлургические пористые: мартеновский и отвальный доменный |  |  | 4: м3; 5: 0; 7: 0 | [14 empty] | Шлаки металлургические пористые: мартеновский и отвальный доменный
|  | ЗТ |  |  | 4: чел.-ч; 5: 12.77; 7: 0.019155 | [10 empty] | ЗТ
|  | ЗТм |  |  | 4: чел.-ч; 5: 29.74; 7: 0.04461 | [10 empty] | ЗТм
|  | Итого по расценке |  |  | 8: 4617.09; 10: 6.92 | [11 empty] | Итого по расценке
|  | ФОТ |  |  | 10: 0.9 | [10 empty] | ФОТ
| Пр/812-021.0-1 | НР Автомобильные дороги |  |  | 4: %; 5: 147; 7: 147; 10: 1.32 | [10 empty] | НР Автомобильные дороги
| Пр/774-021.0 | СП Автомобильные дороги |  |  | 4: %; 5: 134; 7: 134; 10: 1.21 | [10 empty] | СП Автомобильные дороги
|  | Всего по позиции |  |  | 10: 9.45 | [12 empty] | Всего по позиции
54.1 | ТССЦ-409-0052 | Щебень шлаковый для дорожного строительства, фракция: 5-10 мм, марка 1000 (коэф уплотн 1,26 по ТЧ 27, прил.27.2) |  |  | 4: м3; 7: 0.189; 8: 111.89; 10: 21.15 | [7 empty] | Щебень шлаковый для дорожного строительства, фракция: 5-10 мм, марка 1000 (коэф уплотн 1,26 по ТЧ 27, прил.27.2)
|  | Объем=15*0,01*1,26 | [19 empty] | Объем=15*0,01*1,26
|  | Всего по позиции |  |  | 10: 21.15 | [12 empty] | Всего по позиции
55 | ТЕР27-06-020-08 | Устройство покрытия толщиной 4 см из горячих асфальтобетонных смесей пористых мелкозернистых, плотность каменных материалов: 2,5-2,9 т/м3 (нижний слой) |  |  | 4: 1000 м2 покрытия; 7: 0.015 | [7 empty] | Устройство покрытия толщиной 4 см из горячих асфальтобетонных смесей пористых мелкозернистых, плотность каменных материалов: 2,5-2,9 т/м3 (нижний слой)
|  | Объем=15 / 1000 | [19 empty] | Объем=15 / 1000
| 1 | ОТ |  |  | 8: 442.75; 10: 6.64 | [9 empty] | ОТ
| 2 | ЭМ |  |  | 8: 2777.78; 10: 41.67 | [9 empty] | ЭМ
| 3 | в т.ч. ОТм |  |  | 8: 315.72; 10: 4.74 | [9 empty] | в т.ч. ОТм
| 4 | М |  |  | 8: 369.04; 10: 5.54 | [9 empty] | М
Н | 410-9010 | Смесь асфальтобетонная |  |  | 4: т; 5: 93.7; 7: 1.4055 | [14 empty] | Смесь асфальтобетонная
|  | ЗТ |  |  | 4: чел.-ч; 5: 38.3; 7: 0.5745 | [10 empty] | ЗТ
|  | ЗТм |  |  | 4: чел.-ч; 5: 19.1; 7: 0.2865 | [10 empty] | ЗТм
|  | Итого по расценке |  |  | 8: 3589.57; 10: 53.85 | [11 empty] | Итого по расценке
|  | ФОТ |  |  | 10: 11.38 | [10 empty] | ФОТ
| Пр/812-021.0-1 | НР Автомобильные дороги |  |  | 4: %; 5: 147; 7: 147; 10: 16.73 | [10 empty] | НР Автомобильные дороги
| Пр/774-021.0 | СП Автомобильные дороги |  |  | 4: %; 5: 134; 7: 134; 10: 15.25 | [10 empty] | СП Автомобильные дороги
|  | Всего по позиции |  |  | 10: 85.83 | [12 empty] | Всего по позиции
55.1 | ТССЦ-410-0022 | Смеси асфальтобетонные дорожные, аэродромные и асфальтобетон (горячие для пористого асфальтобетона щебеночные и гравийные), марка: II |  |  | 4: т; 7: 1.4055; 8: 518.6; 10: 728.89 | [7 empty] | Смеси асфальтобетонные дорожные, аэродромные и асфальтобетон (горячие для пористого асфальтобетона щебеночные и гравийные), марка: II
|  | Всего по позиции |  |  | 10: 728.89 | [12 empty] | Всего по позиции
56 | ТЕР27-06-026-01 | Розлив вяжущих материалов (на щебеночную основу СНИП 3.06.03-85 п.10.17 расход 0,5 кг/м2) |  |  | 4: 1 т; 7: 0.008 | [7 empty] | Розлив вяжущих материалов (на щебеночную основу СНИП 3.06.03-85 п.10.17 расход 0,5 кг/м2)
|  | Объем=15*0,0005 | [19 empty] | Объем=15*0,0005
| 2 | ЭМ |  |  | 8: 49.08; 10: 0.39 | [9 empty] | ЭМ
| 3 | в т.ч. ОТм |  |  | 8: 8.59; 10: 0.07 | [9 empty] | в т.ч. ОТм
| 4 | М |  |  | 8: 1932.69; 10: 15.46 | [9 empty] | М
|  | ЗТм |  |  | 4: чел.-ч; 5: 0.66; 7: 0.00528 | [10 empty] | ЗТм
|  | Итого по расценке |  |  | 8: 1981.77; 10: 15.85 | [11 empty] | Итого по расценке
|  | ФОТ |  |  | 10: 0.07 | [10 empty] | ФОТ
| Пр/812-021.0-1 | НР Автомобильные дороги |  |  | 4: %; 5: 147; 7: 147; 10: 0.1 | [10 empty] | НР Автомобильные дороги
| Пр/774-021.0 | СП Автомобильные дороги |  |  | 4: %; 5: 134; 7: 134; 10: 0.09 | [10 empty] | СП Автомобильные дороги
|  | Всего по позиции |  |  | 10: 16.04 | [12 empty] | Всего по позиции
57 | ТЕР27-06-020-01 | Устройство покрытия толщиной 4 см из горячих асфальтобетонных смесей плотных мелкозернистых типа АБВ, плотность каменных материалов: 2,5-2,9 т/м3 (верхний слой) |  |  | 4: 1000 м2 покрытия; 7: 0.015 | [7 empty] | Устройство покрытия толщиной 4 см из горячих асфальтобетонных смесей плотных мелкозернистых типа АБВ, плотность каменных материалов: 2,5-2,9 т/м3 (верхний слой)
|  | Объем=15 / 1000 | [19 empty] | Объем=15 / 1000
| 1 | ОТ |  |  | 8: 442.75; 10: 6.64 | [9 empty] | ОТ
| 2 | ЭМ |  |  | 8: 2769.94; 10: 41.55 | [9 empty] | ЭМ
| 3 | в т.ч. ОТм |  |  | 8: 315.39; 10: 4.73 | [9 empty] | в т.ч. ОТм
| 4 | М |  |  | 8: 225.21; 10: 3.38 | [9 empty] | М
Н | 410-9010 | Смесь асфальтобетонная |  |  | 4: т; 5: 96.6; 7: 1.449 | [14 empty] | Смесь асфальтобетонная
|  | ЗТ |  |  | 4: чел.-ч; 5: 38.3; 7: 0.5745 | [10 empty] | ЗТ
|  | ЗТм |  |  | 4: чел.-ч; 5: 19.08; 7: 0.2862 | [10 empty] | ЗТм
|  | Итого по расценке |  |  | 8: 3437.9; 10: 51.57 | [11 empty] | Итого по расценке
|  | ФОТ |  |  | 10: 11.37 | [10 empty] | ФОТ
| Пр/812-021.0-1 | НР Автомобильные дороги |  |  | 4: %; 5: 147; 7: 147; 10: 16.71 | [10 empty] | НР Автомобильные дороги
| Пр/774-021.0 | СП Автомобильные дороги |  |  | 4: %; 5: 134; 7: 134; 10: 15.24 | [10 empty] | СП Автомобильные дороги
|  | Всего по позиции |  |  | 10: 83.52 | [12 empty] | Всего по позиции
57.1 | ТССЦ-410-0006 | Смеси асфальтобетонные дорожные, аэродромные и асфальтобетон (горячие для плотного асфальтобетона мелко и крупнозернистые, песчаные), марка II, тип Б |  |  | 4: т; 7: 1.449; 8: 570.7; 10: 826.94 | [7 empty] | Смеси асфальтобетонные дорожные, аэродромные и асфальтобетон (горячие для плотного асфальтобетона мелко и крупнозернистые, песчаные), марка II, тип Б
|  | Всего по позиции |  |  | 10: 826.94 | [12 empty] | Всего по позиции
58 | ТЕР27-04-001-03 | Устройство подстилающих и выравнивающих слоев оснований: из шлака доменного отвального сталеплавильного (под дорожные бордюры В=43 см Н=10 см) |  |  | 4: 100 м3 материала основания (в плотном теле); 7: 0.0065 | [7 empty] | Устройство подстилающих и выравнивающих слоев оснований: из шлака доменного отвального сталеплавильного (под дорожные бордюры В=43 см Н=10 см)
|  | Объем=(15*0,43*0,1) / 100 | [19 empty] | Объем=(15*0,43*0,1) / 100
| 1 | ОТ |  |  | 8: 121.95; 10: 0.79 | [9 empty] | ОТ
| 2 | ЭМ |  |  | 8: 4465.64; 10: 29.03 | [9 empty] | ЭМ
| 3 | в т.ч. ОТм |  |  | 8: 478.22; 10: 3.11 | [9 empty] | в т.ч. ОТм
| 4 | М |  |  | 8: 29.5; 10: 0.19 | [9 empty] | М
П,Н | 409-9013 | Шлаки металлургические пористые: мартеновский и отвальный доменный |  |  | 4: м3; 5: 0; 7: 0 | [14 empty] | Шлаки металлургические пористые: мартеновский и отвальный доменный
|  | ЗТ |  |  | 4: чел.-ч; 5: 12.77; 7: 0.083005 | [10 empty] | ЗТ
|  | ЗТм |  |  | 4: чел.-ч; 5: 29.74; 7: 0.19331 | [10 empty] | ЗТм
|  | Итого по расценке |  |  | 8: 4617.09; 10: 30.01 | [11 empty] | Итого по расценке
|  | ФОТ |  |  | 10: 3.9 | [10 empty] | ФОТ
| Пр/812-021.0-1 | НР Автомобильные дороги |  |  | 4: %; 5: 147; 7: 147; 10: 5.73 | [10 empty] | НР Автомобильные дороги
| Пр/774-021.0 | СП Автомобильные дороги |  |  | 4: %; 5: 134; 7: 134; 10: 5.23 | [10 empty] | СП Автомобильные дороги
|  | Всего по позиции |  |  | 10: 40.97 | [12 empty] | Всего по позиции
58.1 | ТССЦ-409-0052 | Щебень шлаковый для дорожного строительства, фракция: 5-10 мм, марка 1000 (коэф уплотн 1,26 по ТЧ 27, прил.27.2) |  |  | 4: м3; 7: 0.819; 8: 111.89; 10: 91.64 | [7 empty] | Щебень шлаковый для дорожного строительства, фракция: 5-10 мм, марка 1000 (коэф уплотн 1,26 по ТЧ 27, прил.27.2)
|  | Объем=0,0065*100*1,26 | [19 empty] | Объем=0,0065*100*1,26
|  | Всего по позиции |  |  | 10: 91.64 | [12 empty] | Всего по позиции
59 | ТЕР27-02-010-02 | Установка бортовых камней бетонных: при других видах покрытий |  |  | 4: 100 м бортового камня; 7: 0.15 | [7 empty] | Установка бортовых камней бетонных: при других видах покрытий
|  | Объем=15 / 100 | [19 empty] | Объем=15 / 100
| 1 | ОТ |  |  | 8: 772.97; 10: 115.95 | [9 empty] | ОТ
| 2 | ЭМ |  |  | 8: 104.2; 10: 15.63 | [9 empty] | ЭМ
| 3 | в т.ч. ОТм |  |  | 8: 11.02; 10: 1.65 | [9 empty] | в т.ч. ОТм
| 4 | М |  |  | 8: 3677.44; 10: 551.62 | [9 empty] | М
Н | 413-9010 | Камни бортовые |  |  | 4: м; 5: 100; 7: 15 | [14 empty] | Камни бортовые
|  | ЗТ |  |  | 4: чел.-ч; 5: 76.08; 7: 11.412 | [10 empty] | ЗТ
|  | ЗТм |  |  | 4: чел.-ч; 5: 0.68; 7: 0.102 | [10 empty] | ЗТм
|  | Итого по расценке |  |  | 8: 4554.61; 10: 683.2 | [11 empty] | Итого по расценке
|  | ФОТ |  |  | 10: 117.6 | [10 empty] | ФОТ
| Пр/812-021.0-1 | НР Автомобильные дороги |  |  | 4: %; 5: 147; 7: 147; 10: 172.87 | [10 empty] | НР Автомобильные дороги
| Пр/774-021.0 | СП Автомобильные дороги |  |  | 4: %; 5: 134; 7: 134; 10: 157.58 | [10 empty] | СП Автомобильные дороги
|  | Всего по позиции |  |  | 10: 1013.65 | [12 empty] | Всего по позиции
59.1 | ТССЦ-403-8735 | Камни бортовые: БР 100.30.18 /бетон В30 (М400)/ ( расход 0,0525м3/мп,) |  |  | 4: м3; 7: 0.7875; 8: 2192.09; 10: 1726.27 | [7 empty] | Камни бортовые: БР 100.30.18 /бетон В30 (М400)/ ( расход 0,0525м3/мп,)
|  | Объем=0,0525*15 | [19 empty] | Объем=0,0525*15
|  | Всего по позиции |  |  | 10: 1726.27 | [12 empty] | Всего по позиции
60 | ТЕР01-02-061-01 | Засыпка вручную траншей, пазух котлованов и ям, группа грунтов: 1 |  |  | 4: 100 м3 грунта; 7: 0.008 | [7 empty] | Засыпка вручную траншей, пазух котлованов и ям, группа грунтов: 1
|  | Объем=(15*0,35*0,15) / 100 | [19 empty] | Объем=(15*0,35*0,15) / 100
| 1 | ОТ |  |  | 8: 797.39; 10: 6.38 | [9 empty] | ОТ
|  | ЗТ |  |  | 4: чел.-ч; 5: 88.5; 7: 0.708 | [10 empty] | ЗТ
|  | Итого по расценке |  |  | 8: 797.39; 10: 6.38 | [11 empty] | Итого по расценке
|  | ФОТ |  |  | 10: 6.38 | [10 empty] | ФОТ
| Пр/812-001.2-1 | НР Земляные работы, выполняемые ручным способом |  |  | 4: %; 5: 89; 7: 89; 10: 5.68 | [10 empty] | НР Земляные работы, выполняемые ручным способом
| Пр/774-001.2 | СП Земляные работы, выполняемые ручным способом |  |  | 4: %; 5: 40; 7: 40; 10: 2.55 | [10 empty] | СП Земляные работы, выполняемые ручным способом
|  | Всего по позиции |  |  | 10: 14.61 | [12 empty] | Всего по позиции
60.1 | ТССЦ-407-0013 | Земля растительная механизированной заготовки, |  |  | 4: м3; 7: 0.8; 8: 111.97; 10: 89.58 | [7 empty] | Земля растительная механизированной заготовки,
|  | Объем=0,008*100 | [19 empty] | Объем=0,008*100
|  | Всего по позиции |  |  | 10: 89.58 | [12 empty] | Всего по позиции
61 | ТЕР01-02-027-04 | Планировка площадей: ручным способом, группа грунтов 1 |  |  | 4: 1000 м2 спланированной площади; 7: 0.0053 | [7 empty] | Планировка площадей: ручным способом, группа грунтов 1
|  | Объем=(15*0,35) / 1000 | [19 empty] | Объем=(15*0,35) / 1000
| 1 | ОТ |  |  | 8: 1025; 10: 5.43 | [9 empty] | ОТ
|  | ЗТ |  |  | 4: чел.-ч; 5: 100; 7: 0.53 | [10 empty] | ЗТ
|  | Итого по расценке |  |  | 8: 1025; 10: 5.43 | [11 empty] | Итого по расценке
|  | ФОТ |  |  | 10: 5.43 | [10 empty] | ФОТ
| Пр/812-001.4-1 | НР Земляные работы, выполняемые по другим видам работ (подготовительным, сопутствующим, укрепительным) |  |  | 4: %; 5: 89; 7: 89; 10: 4.83 | [10 empty] | НР Земляные работы, выполняемые по другим видам работ (подготовительным, сопутствующим, укрепительным)
| Пр/774-001.4 | СП Земляные работы, выполняемые по другим видам работ (подготовительным, сопутствующим, укрепительным) |  |  | 4: %; 5: 41; 7: 41; 10: 2.23 | [10 empty] | СП Земляные работы, выполняемые по другим видам работ (подготовительным, сопутствующим, укрепительным)
|  | Всего по позиции |  |  | 10: 12.49 | [12 empty] | Всего по позиции
|  | Итого по разделу 3 Устройство расширения проезда. Тип 1, S=70м2 |  |  | 10: 7034.23; 12: 97354 | [17 empty] | Итого по разделу 3 Устройство расширения проезда. Тип 1, S=70м2
Раздел 4. Ремонт отмостки. Тип 3а, S=280 м2 | [19 empty] | Раздел 4. Ремонт отмостки. Тип 3а, S=280 м2
62 | ТЕР27-03-010-02 | Разборка бортовых камней: на щебеночном основании |  |  | 4: 100 м; 7: 1.8 | [7 empty] | Разборка бортовых камней: на щебеночном основании
|  | Объем=180 / 100 | [19 empty] | Объем=180 / 100
| 1 | ОТ |  |  | 8: 544.1; 10: 979.38 | [9 empty] | ОТ
|  | ЗТ |  |  | 4: чел.-ч; 5: 56.5; 7: 101.7 | [10 empty] | ЗТ
|  | Итого по расценке |  |  | 8: 544.1; 10: 979.38 | [11 empty] | Итого по расценке
|  | ФОТ |  |  | 10: 979.38 | [10 empty] | ФОТ
| Пр/812-021.0-1 | НР Автомобильные дороги |  |  | 4: %; 5: 147; 7: 147; 10: 1439.69 | [10 empty] | НР Автомобильные дороги
| Пр/774-021.0 | СП Автомобильные дороги |  |  | 4: %; 5: 134; 7: 134; 10: 1312.37 | [10 empty] | СП Автомобильные дороги
|  | Всего по позиции |  |  | 10: 3731.44 | [12 empty] | Всего по позиции
62.1 | ТССЦ-509-9900 | Строительный мусор (вес 1 мп 50 кг) |  |  | 4: т; 7: 9 | [7 empty] | Строительный мусор (вес 1 мп 50 кг)
|  | Объем=0,05*180 | [19 empty] | Объем=0,05*180
|  | Всего по позиции |  |  | 10: 0 | [12 empty] | Всего по позиции
63 | ТЕРр68-13-2 | Разборка асфальтобетонных покрытий тротуаров толщиной до 4 см: с помощью молотков отбойных пневматических |  |  | 4: 1000 м2; 7: 0.28 | [7 empty] | Разборка асфальтобетонных покрытий тротуаров толщиной до 4 см: с помощью молотков отбойных пневматических
|  | Объем=280 / 1000 | [19 empty] | Объем=280 / 1000
| 1 | ОТ |  |  | 8: 577.02; 10: 161.57 | [9 empty] | ОТ
| 2 | ЭМ |  |  | 8: 1184.57; 10: 331.68 | [9 empty] | ЭМ
| 3 | в т.ч. ОТм |  |  | 8: 189.66; 10: 53.1 | [9 empty] | в т.ч. ОТм
|  | ЗТ |  |  | 4: чел.-ч; 5: 57.76; 7: 16.1728 | [10 empty] | ЗТ
|  | ЗТм |  |  | 4: чел.-ч; 5: 15.7; 7: 4.396 | [10 empty] | ЗТм
|  | Итого по расценке |  |  | 8: 1761.59; 10: 493.25 | [11 empty] | Итого по расценке
|  | ФОТ |  |  | 10: 214.67 | [10 empty] | ФОТ
| Пр/812-102.0-1 | НР Благоустройство (ремонтно-строительные) |  |  | 4: %; 5: 102; 7: 102; 10: 218.96 | [10 empty] | НР Благоустройство (ремонтно-строительные)
| Пр/774-102.0 | СП Благоустройство (ремонтно-строительные) |  |  | 4: %; 5: 54; 7: 54; 10: 115.92 | [10 empty] | СП Благоустройство (ремонтно-строительные)
|  | Всего по позиции |  |  | 10: 828.13 | [12 empty] | Всего по позиции
63.1 | ТССЦ-509-9900 | Строительный мусор (1,98 т/м3 объемная масса асфальтобетона) |  |  | 4: т; 7: 22.18 | [7 empty] | Строительный мусор (1,98 т/м3 объемная масса асфальтобетона)
|  | Объем=280*0,04*1,98 | [19 empty] | Объем=280*0,04*1,98
|  | Всего по позиции |  |  | 10: 0 | [12 empty] | Всего по позиции
64 | ТССЦпг-01-01-01-043 | Погрузочные работы при автомобильных перевозках: мусора строительного с погрузкой экскаваторами емкостью ковша до 0,5 м3 (мусора и бортовых камней) |  |  | 4: 1 т груза; 7: 31.18; 8: 4.49; 10: 140 | [7 empty] | Погрузочные работы при автомобильных перевозках: мусора строительного с погрузкой экскаваторами емкостью ковша до 0,5 м3 (мусора и бортовых камней)
|  | Объем=9+22,18 | [19 empty] | Объем=9+22,18
|  | Всего по позиции |  |  | 10: 140 | [12 empty] | Всего по позиции
65 | ТССЦпг-03-21-01-015 | Перевозка грузов автомобилями-самосвалами грузоподъемностью 10 т, работающих вне карьера, на расстояние: до 15 км I класс груза |  |  | 4: 1 т груза; 7: 31.18; 8: 15.36; 10: 478.92 | [7 empty] | Перевозка грузов автомобилями-самосвалами грузоподъемностью 10 т, работающих вне карьера, на расстояние: до 15 км I класс груза
|  | Всего по позиции |  |  | 10: 478.92 | [12 empty] | Всего по позиции
Устройство гидроизоляции фундамента | [28 empty] | Устройство гидроизоляции фундамента
66 | ТЕР01-02-057-02 | Разработка грунта вручную в траншеях глубиной до 2 м без креплений с откосами, группа грунтов: 2 /Разработка грунта вручную вдоль цоколя дома на ширину 25 см, высота - 25 см, под устройство обмазочной гидроизоляции |  |  | 4: 100 м3 грунта; 7: 0.1313 | [7 empty] | Разработка грунта вручную в траншеях глубиной до 2 м без креплений с откосами, группа грунтов: 2 /Разработка грунта вручную вдоль цоколя дома на ширину 25 см, высота - 25 см, под устройство обмазочной гидроизоляции
|  | Объем=(210*0,25*0,25) / 100 | [19 empty] | Объем=(210*0,25*0,25) / 100
| 1 | ОТ |  |  | 8: 1442.98; 10: 189.46 | [9 empty] | ОТ
|  | ЗТ |  |  | 4: чел.-ч; 5: 154; 7: 20.2202 | [10 empty] | ЗТ
|  | Итого по расценке |  |  | 8: 1442.98; 10: 189.46 | [11 empty] | Итого по расценке
|  | ФОТ |  |  | 10: 189.46 | [10 empty] | ФОТ
| Пр/812-001.2-1 | НР Земляные работы, выполняемые ручным способом |  |  | 4: %; 5: 89; 7: 89; 10: 168.62 | [10 empty] | НР Земляные работы, выполняемые ручным способом
| Пр/774-001.2 | СП Земляные работы, выполняемые ручным способом |  |  | 4: %; 5: 40; 7: 40; 10: 75.78 | [10 empty] | СП Земляные работы, выполняемые ручным способом
|  | Всего по позиции |  |  | 10: 433.86 | [12 empty] | Всего по позиции
67 | ТЕР46-08-044-02 | Гидроструйная очистка: бетонных поверхностей |  |  | 4: 1 м2 поверхности; 7: 52.5 | [7 empty] | Гидроструйная очистка: бетонных поверхностей
|  | Объем=210*0,25 | [19 empty] | Объем=210*0,25
| 1 | ОТ |  |  | 8: 1.54; 10: 80.85 | [9 empty] | ОТ
| 2 | ЭМ |  |  | 8: 0.59; 10: 30.98 | [9 empty] | ЭМ
| 4 | М |  |  | 8: 0.28; 10: 14.7 | [9 empty] | М
|  | ЗТ |  |  | 4: чел.-ч; 5: 0.15; 7: 7.875 | [10 empty] | ЗТ
|  | Итого по расценке |  |  | 8: 2.41; 10: 126.53 | [11 empty] | Итого по расценке
|  | ФОТ |  |  | 10: 80.85 | [10 empty] | ФОТ
| Пр/812-040.1-1 | НР Работы по реконструкции зданий и сооружений: усиление и замена существующих конструкций, возведение отдельных конструктивных элементов |  |  | 4: %; 5: 103; 7: 103; 10: 83.28 | [10 empty] | НР Работы по реконструкции зданий и сооружений: усиление и замена существующих конструкций, возведение отдельных конструктивных элементов
| Пр/774-040.1 | СП Работы по реконструкции зданий и сооружений: усиление и замена существующих конструкций, возведение отдельных конструктивных элементов |  |  | 4: %; 5: 59; 7: 59; 10: 47.7 | [10 empty] | СП Работы по реконструкции зданий и сооружений: усиление и замена существующих конструкций, возведение отдельных конструктивных элементов
|  | Всего по позиции |  |  | 10: 257.51 | [12 empty] | Всего по позиции
68 | ТЕР08-01-003-07 | Гидроизоляция боковая обмазочная битумная в 2 слоя по выровненной поверхности бутовой кладки, кирпичу, бетону |  |  | 4: 100 м2 изолируемой поверхности; 7: 0.525 | [7 empty] | Гидроизоляция боковая обмазочная битумная в 2 слоя по выровненной поверхности бутовой кладки, кирпичу, бетону
|  | Объем=(210*0,25) / 100 | [19 empty] | Объем=(210*0,25) / 100
| 1 | ОТ |  |  | 8: 242.32; 10: 127.22 | [9 empty] | ОТ
| 2 | ЭМ |  |  | 8: 77.87; 10: 40.88 | [9 empty] | ЭМ
| 4 | М |  |  | 8: 1604.98; 10: 842.61 | [9 empty] | М
|  | ЗТ |  |  | 4: чел.-ч; 5: 21.2; 7: 11.13 | [10 empty] | ЗТ
|  | Итого по расценке |  |  | 8: 1925.17; 10: 1010.71 | [11 empty] | Итого по расценке
|  | ФОТ |  |  | 10: 127.22 | [10 empty] | ФОТ
| Пр/812-008.0-1 | НР Конструкции из кирпича и блоков |  |  | 4: %; 5: 110; 7: 110; 10: 139.94 | [10 empty] | НР Конструкции из кирпича и блоков
| Пр/774-008.0 | СП Конструкции из кирпича и блоков |  |  | 4: %; 5: 69; 7: 69; 10: 87.78 | [10 empty] | СП Конструкции из кирпича и блоков
|  | Всего по позиции |  |  | 10: 1238.43 | [12 empty] | Всего по позиции
69 | ТЕР01-02-061-01 | Засыпка вручную траншей, пазух котлованов и ям, группа грунтов: 1 |  |  | 4: 100 м3 грунта; 7: 0.1313 | [7 empty] | Засыпка вручную траншей, пазух котлованов и ям, группа грунтов: 1
|  | Объем=(210*0,25*0,25) / 100 | [19 empty] | Объем=(210*0,25*0,25) / 100
| 1 | ОТ |  |  | 8: 797.39; 10: 104.7 | [9 empty] | ОТ
|  | ЗТ |  |  | 4: чел.-ч; 5: 88.5; 7: 11.6201 | [10 empty] | ЗТ
|  | Итого по расценке |  |  | 8: 797.39; 10: 104.7 | [11 empty] | Итого по расценке
|  | ФОТ |  |  | 10: 104.7 | [10 empty] | ФОТ
| Пр/812-001.2-1 | НР Земляные работы, выполняемые ручным способом |  |  | 4: %; 5: 89; 7: 89; 10: 93.18 | [10 empty] | НР Земляные работы, выполняемые ручным способом
| Пр/774-001.2 | СП Земляные работы, выполняемые ручным способом |  |  | 4: %; 5: 40; 7: 40; 10: 41.88 | [10 empty] | СП Земляные работы, выполняемые ручным способом
|  | Всего по позиции |  |  | 10: 239.76 | [12 empty] | Всего по позиции
70 | ТЕР27-07-002-01 | Устройство оснований толщиной 12 см под тротуары из кирпичного или известнякового щебня (под тротуарные бордюры В=25 см Н=10 см) |  |  | 4: 100 м2 дорожек и тротуаров; 7: 0.45 | [7 empty] | Устройство оснований толщиной 12 см под тротуары из кирпичного или известнякового щебня (под тротуарные бордюры В=25 см Н=10 см)
|  | Объем=(180*0,25) / 100 | [19 empty] | Объем=(180*0,25) / 100
| 1 | ОТ |  |  | 8: 266.6; 10: 119.97 | [9 empty] | ОТ
| 2 | ЭМ |  |  | 8: 322.22; 10: 145 | [9 empty] | ЭМ
| 3 | в т.ч. ОТм |  |  | 8: 42.03; 10: 18.91 | [9 empty] | в т.ч. ОТм
| 4 | М |  |  | 8: 4664.38; 10: 2098.97 | [9 empty] | М
|  | ЗТ |  |  | 4: чел.-ч; 5: 26.24; 7: 11.808 | [10 empty] | ЗТ
|  | ЗТм |  |  | 4: чел.-ч; 5: 3.17; 7: 1.4265 | [10 empty] | ЗТм
|  | Итого по расценке |  |  | 8: 5253.2; 10: 2363.94 | [11 empty] | Итого по расценке
70.1 | ТССЦ-408-0391 | Щебень известняковый для строительных работ марки 600 фракции: 5-10 мм |  |  | 4: м3; 5: -17.4; 7: -7.83; 8: 267.84; 10: -2097.19 | [18 empty] | Щебень известняковый для строительных работ марки 600 фракции: 5-10 мм
|  | ФОТ |  |  | 10: 138.88 | [10 empty] | ФОТ
| Пр/812-021.0-1 | НР Автомобильные дороги |  |  | 4: %; 5: 147; 7: 147; 10: 204.15 | [10 empty] | НР Автомобильные дороги
| Пр/774-021.0 | СП Автомобильные дороги |  |  | 4: %; 5: 134; 7: 134; 10: 186.1 | [10 empty] | СП Автомобильные дороги
|  | Всего по позиции |  |  | 10: 657 | [12 empty] | Всего по позиции
70.1 | ТЕР27-07-002-02 | На каждый 1 см изменения толщины оснований добавлять или исключать к расценке 27-07-002-01 (до толщ.10см) |  |  | 4: 100 м2 дорожек и тротуаров; 7: -0.45 | [7 empty] | На каждый 1 см изменения толщины оснований добавлять или исключать к расценке 27-07-002-01 (до толщ.10см)
|  | Объем=(-180*0,25) / 100 | [19 empty] | Объем=(-180*0,25) / 100
|  | до толщ.10 см ПЗ=2 (ОЗП=2; ЭМ=2 к расх.; ЗПМ=2; МАТ=2 к расх.; ТЗ=2; ТЗМ=2) | [27 empty] | до толщ.10 см ПЗ=2 (ОЗП=2; ЭМ=2 к расх.; ЗПМ=2; МАТ=2 к расх.; ТЗ=2; ТЗМ=2)
| 1 | ОТ |  |  | 8: 5.49; 9: 2; 10: -4.94 | [9 empty] | ОТ
| 2 | ЭМ |  |  | 8: 8.53; 9: 2; 10: -7.68 | [9 empty] | ЭМ
| 3 | в т.ч. ОТм |  |  | 8: 1.21; 9: 2; 10: -1.09 | [9 empty] | в т.ч. ОТм
| 4 | М |  |  | 8: 401.76; 9: 2; 10: -361.58 | [9 empty] | М
|  | ЗТ |  |  | 4: чел.-ч; 5: 0.54; 6: 2; 7: -0.486 | [10 empty] | ЗТ
|  | ЗТм |  |  | 4: чел.-ч; 5: 0.1; 6: 2; 7: -0.09 | [10 empty] | ЗТм
|  | Итого по расценке |  |  | 8: 415.78; 10: -374.2 | [11 empty] | Итого по расценке
70.1.1 | ТССЦ-408-0391 | Щебень известняковый для строительных работ марки 600 фракции: 5-10 мм |  |  | м3 | -1.5 | 2 | 1.35 | 267.84 |  | 361.58 | [20 empty] | Щебень известняковый для строительных работ марки 600 фракции: 5-10 мм
|  | ФОТ |  |  | 10: -6.03 | [10 empty] | ФОТ
| Пр/812-021.0-1 | НР Автомобильные дороги |  |  | 4: %; 5: 147; 7: 147; 10: -8.86 | [10 empty] | НР Автомобильные дороги
| Пр/774-021.0 | СП Автомобильные дороги |  |  | 4: %; 5: 134; 7: 134; 10: -8.08 | [10 empty] | СП Автомобильные дороги
|  | Всего по позиции |  |  | 10: -29.56 | [12 empty] | Всего по позиции
70.2 | ТССЦ-409-0052 | Щебень шлаковый для дорожного строительства, фракция: 5-10 мм, марка 1000 (коэф уплотн 1,26 по ТЧ 27, прил.27.2) толщ.10 см |  |  | 4: м3; 7: 5.67; 8: 111.89; 10: 634.42 | [7 empty] | Щебень шлаковый для дорожного строительства, фракция: 5-10 мм, марка 1000 (коэф уплотн 1,26 по ТЧ 27, прил.27.2) толщ.10 см
|  | Объем=180*0,25*0,1*1,26 | [19 empty] | Объем=180*0,25*0,1*1,26
|  | Всего по позиции |  |  | 10: 634.42 | [12 empty] | Всего по позиции
71 | ТЕР27-02-010-02 | Установка бортовых камней бетонных: при других видах покрытий |  |  | 4: 100 м бортового камня; 7: 1.8 | [7 empty] | Установка бортовых камней бетонных: при других видах покрытий
|  | Объем=180 / 100 | [19 empty] | Объем=180 / 100
| 1 | ОТ |  |  | 8: 772.97; 10: 1391.35 | [9 empty] | ОТ
| 2 | ЭМ |  |  | 8: 104.2; 10: 187.56 | [9 empty] | ЭМ
| 3 | в т.ч. ОТм |  |  | 8: 11.02; 10: 19.84 | [9 empty] | в т.ч. ОТм
| 4 | М |  |  | 8: 3677.44; 10: 6619.39 | [9 empty] | М
Н | 413-9010 | Камни бортовые |  |  | 4: м; 5: 100; 7: 180 | [14 empty] | Камни бортовые
|  | ЗТ |  |  | 4: чел.-ч; 5: 76.08; 7: 136.944 | [10 empty] | ЗТ
|  | ЗТм |  |  | 4: чел.-ч; 5: 0.68; 7: 1.224 | [10 empty] | ЗТм
|  | Итого по расценке |  |  | 8: 4554.61; 10: 8198.3 | [11 empty] | Итого по расценке
|  | ФОТ |  |  | 10: 1411.19 | [10 empty] | ФОТ
| Пр/812-021.0-1 | НР Автомобильные дороги |  |  | 4: %; 5: 147; 7: 147; 10: 2074.45 | [10 empty] | НР Автомобильные дороги
| Пр/774-021.0 | СП Автомобильные дороги |  |  | 4: %; 5: 134; 7: 134; 10: 1890.99 | [10 empty] | СП Автомобильные дороги
|  | Всего по позиции |  |  | 10: 12163.74 | [12 empty] | Всего по позиции
71.1 | ТССЦ-401-0006 | Бетон тяжелый, класс: В15 (М200) |  |  | 4: м3; 7: -10.62; 8: 594.11; 10: -6309.45 | [7 empty] | Бетон тяжелый, класс: В15 (М200)
|  | Всего по позиции |  |  | 10: -6309.45 | [12 empty] | Всего по позиции
71.2 | ТССЦ-402-0004 | Раствор готовый кладочный цементный марки: 100 |  |  | 4: м3; 7: -0.108; 8: 696.05; 10: -75.17 | [7 empty] | Раствор готовый кладочный цементный марки: 100
|  | Всего по позиции |  |  | 10: -75.17 | [12 empty] | Всего по позиции
71.3 | ТССЦ-401-0006 | Бетон тяжелый, класс: В15 (М200) |  |  | 4: м3; 7: 10.62; 8: 594.11; 9: 0.86; 10: 5426.13 | [7 empty] | Бетон тяжелый, класс: В15 (М200)
|  | МАТ=0,86 | [27 empty] | МАТ=0,86
|  | Всего по позиции |  |  | 10: 5426.13 | [12 empty] | Всего по позиции
71.4 | ТССЦ-402-0004 | Раствор готовый кладочный цементный марки: 100 |  |  | 4: м3; 7: 0.108; 8: 696.05; 9: 0.33; 10: 24.81 | [7 empty] | Раствор готовый кладочный цементный марки: 100
|  | МАТ=0,33 | [27 empty] | МАТ=0,33
|  | Всего по позиции |  |  | 10: 24.81 | [12 empty] | Всего по позиции
71.5 | ТССЦ-403-8023 | Камни бортовые: БР 100.20.8 /бетон В22,5 (М300), объем 0,016 м3/ (ГОСТ 6665-91) |  |  | 4: шт.; 7: 180; 8: 29.54; 10: 5317.2 | [7 empty] | Камни бортовые: БР 100.20.8 /бетон В22,5 (М300), объем 0,016 м3/ (ГОСТ 6665-91)
|  | Всего по позиции |  |  | 10: 5317.2 | [12 empty] | Всего по позиции
72 | ТЕР27-07-002-01 | Устройство оснований толщиной 12 см под тротуары из кирпичного или известнякового щебня (под отмостку) |  |  | 4: 100 м2 дорожек и тротуаров; 7: 2.8 | [7 empty] | Устройство оснований толщиной 12 см под тротуары из кирпичного или известнякового щебня (под отмостку)
|  | Объем=280 / 100 | [19 empty] | Объем=280 / 100
| 1 | ОТ |  |  | 8: 266.6; 10: 746.48 | [9 empty] | ОТ
| 2 | ЭМ |  |  | 8: 322.22; 10: 902.22 | [9 empty] | ЭМ
| 3 | в т.ч. ОТм |  |  | 8: 42.03; 10: 117.68 | [9 empty] | в т.ч. ОТм
| 4 | М |  |  | 8: 4664.38; 10: 13060.26 | [9 empty] | М
|  | ЗТ |  |  | 4: чел.-ч; 5: 26.24; 7: 73.472 | [10 empty] | ЗТ
|  | ЗТм |  |  | 4: чел.-ч; 5: 3.17; 7: 8.876 | [10 empty] | ЗТм
|  | Итого по расценке |  |  | 8: 5253.2; 10: 14708.96 | [11 empty] | Итого по расценке
72.1 | ТССЦ-408-0391 | Щебень известняковый для строительных работ марки 600 фракции: 5-10 мм |  |  | 4: м3; 5: -17.4; 7: -48.72; 8: 267.84; 10: -13049.16 | [18 empty] | Щебень известняковый для строительных работ марки 600 фракции: 5-10 мм
|  | ФОТ |  |  | 10: 864.16 | [10 empty] | ФОТ
| Пр/812-021.0-1 | НР Автомобильные дороги |  |  | 4: %; 5: 147; 7: 147; 10: 1270.32 | [10 empty] | НР Автомобильные дороги
| Пр/774-021.0 | СП Автомобильные дороги |  |  | 4: %; 5: 134; 7: 134; 10: 1157.97 | [10 empty] | СП Автомобильные дороги
|  | Всего по позиции |  |  | 10: 4088.09 | [12 empty] | Всего по позиции
72.1 | ТЕР27-07-002-02 | На каждый 1 см изменения толщины оснований добавлять или исключать к расценке 27-07-002-01 (до толщ.10 см) только работа |  |  | 4: 100 м2 дорожек и тротуаров; 7: -2.8 | [7 empty] | На каждый 1 см изменения толщины оснований добавлять или исключать к расценке 27-07-002-01 (до толщ.10 см) только работа
|  | Объем=-280 / 100 | [19 empty] | Объем=-280 / 100
|  | до толщ.10 см ПЗ=2 (ОЗП=2; ЭМ=2 к расх.; ЗПМ=2; МАТ=2 к расх.; ТЗ=2; ТЗМ=2) | [27 empty] | до толщ.10 см ПЗ=2 (ОЗП=2; ЭМ=2 к расх.; ЗПМ=2; МАТ=2 к расх.; ТЗ=2; ТЗМ=2)
| 1 | ОТ |  |  | 8: 5.49; 9: 2; 10: -30.74 | [9 empty] | ОТ
| 2 | ЭМ |  |  | 8: 8.53; 9: 2; 10: -47.77 | [9 empty] | ЭМ
| 3 | в т.ч. ОТм |  |  | 8: 1.21; 9: 2; 10: -6.78 | [9 empty] | в т.ч. ОТм
| 4 | М |  |  | 8: 401.76; 9: 2; 10: -2249.86 | [9 empty] | М
|  | ЗТ |  |  | 4: чел.-ч; 5: 0.54; 6: 2; 7: -3.024 | [10 empty] | ЗТ
|  | ЗТм |  |  | 4: чел.-ч; 5: 0.1; 6: 2; 7: -0.56 | [10 empty] | ЗТм
|  | Итого по расценке |  |  | 8: 415.78; 10: -2328.37 | [11 empty] | Итого по расценке
72.1.1 | ТССЦ-408-0391 | Щебень известняковый для строительных работ марки 600 фракции: 5-10 мм |  |  | м3 | -1.5 | 2 | 8.4 | 267.84 |  | 2249.86 | [20 empty] | Щебень известняковый для строительных работ марки 600 фракции: 5-10 мм
|  | ФОТ |  |  | 10: -37.52 | [10 empty] | ФОТ
| Пр/812-021.0-1 | НР Автомобильные дороги |  |  | 4: %; 5: 147; 7: 147; 10: -55.15 | [10 empty] | НР Автомобильные дороги
| Пр/774-021.0 | СП Автомобильные дороги |  |  | 4: %; 5: 134; 7: 134; 10: -50.28 | [10 empty] | СП Автомобильные дороги
|  | Всего по позиции |  |  | 10: -183.94 | [12 empty] | Всего по позиции
72.2 | 409-0052 | Щебень шлаковый для дорожного строительства, фракция: 5-10 мм, марка 1000 (10 см. коэф уплотн 1,26 по ТЧ 27, прил.27.2) толщ.10 см |  |  | 4: м3; 7: 35.28; 8: 111.89; 10: 3947.48 | [7 empty] | Щебень шлаковый для дорожного строительства, фракция: 5-10 мм, марка 1000 (10 см. коэф уплотн 1,26 по ТЧ 27, прил.27.2) толщ.10 см
|  | Объем=280*0,1*1,26 | [19 empty] | Объем=280*0,1*1,26
|  | Всего по позиции |  |  | 10: 3947.48 | [12 empty] | Всего по позиции
73 | ТЕР27-07-001-04 прим. | Устройство асфальтобетонных покрытий дорожек и тротуаров двухслойных: верхний слой из песчаной асфальтобетонной смеси толщиной 3 см |  |  | 4: 100 м2 покрытия; 7: 2.8 | [7 empty] | Устройство асфальтобетонных покрытий дорожек и тротуаров двухслойных: верхний слой из песчаной асфальтобетонной смеси толщиной 3 см
|  | Объем=280 / 100 | [19 empty] | Объем=280 / 100
| 1 | ОТ |  |  | 8: 118.03; 10: 330.48 | [9 empty] | ОТ
| 2 | ЭМ |  |  | 8: 73.39; 10: 205.49 | [9 empty] | ЭМ
| 3 | в т.ч. ОТм |  |  | 8: 0.32; 10: 0.9 | [9 empty] | в т.ч. ОТм
| 4 | М |  |  | 8: 4053.01; 10: 11348.43 | [9 empty] | М
|  | ЗТ |  |  | 4: чел.-ч; 5: 10.21; 7: 28.588 | [10 empty] | ЗТ
|  | ЗТм |  |  | 4: чел.-ч; 5: 0.02; 7: 0.056 | [10 empty] | ЗТм
|  | Итого по расценке |  |  | 8: 4244.43; 10: 11884.4 | [11 empty] | Итого по расценке
73.1 | ТССЦ-410-0054 | Асфальт литой: для покрытий тротуаров тип II (жесткий) |  |  | 4: т; 5: -7.14; 7: -19.992; 8: 551.88; 10: -11033.18 | [18 empty] | Асфальт литой: для покрытий тротуаров тип II (жесткий)
|  | ФОТ |  |  | 10: 331.38 | [10 empty] | ФОТ
| Пр/812-021.1-1 | НР Устройство покрытий дорожек, тротуаров, мостовых и площадок и прочее |  |  | 4: %; 5: 113; 7: 113; 10: 374.46 | [10 empty] | НР Устройство покрытий дорожек, тротуаров, мостовых и площадок и прочее
| Пр/774-021.1 | СП Устройство покрытий дорожек, тротуаров, мостовых и площадок и прочее |  |  | 4: %; 5: 77; 7: 77; 10: 255.16 | [10 empty] | СП Устройство покрытий дорожек, тротуаров, мостовых и площадок и прочее
|  | Всего по позиции |  |  | 10: 1480.84 | [12 empty] | Всего по позиции
73.1 | ТЕР27-07-001-02 прим. к ТЕР27-7-1-4 | На каждые 0,5 см изменения толщины покрытия добавлять к расценке 27-07-001-01 |  |  | 4: 100 м2 покрытия; 7: 2.8 | [7 empty] | На каждые 0,5 см изменения толщины покрытия добавлять к расценке 27-07-001-01
|  | Объем=280 / 100 | [19 empty] | Объем=280 / 100
|  | до толщ. 4 см ПЗ=2 (ОЗП=2; ЭМ=2 к расх.; ЗПМ=2; МАТ=2 к расх.; ТЗ=2; ТЗМ=2) | [27 empty] | до толщ. 4 см ПЗ=2 (ОЗП=2; ЭМ=2 к расх.; ЗПМ=2; МАТ=2 к расх.; ТЗ=2; ТЗМ=2)
| 1 | ОТ |  |  | 8: 25.89; 9: 2; 10: 144.98 | [9 empty] | ОТ
| 2 | ЭМ |  |  | 8: 11.75; 9: 2; 10: 65.8 | [9 empty] | ЭМ
| 4 | М |  |  | 8: 667.77; 9: 2; 10: 3739.51 | [9 empty] | М
|  | ЗТ |  |  | 4: чел.-ч; 5: 2.32; 6: 2; 7: 12.992 | [10 empty] | ЗТ
|  | Итого по расценке |  |  | 8: 705.41; 10: 3950.29 | [11 empty] | Итого по расценке
73.1.1 | ТССЦ-410-0054 | Асфальт литой: для покрытий тротуаров тип II (жесткий) |  |  | т | -1.21 | 2 | -6.776 | 551.88 |  | -3739.54 | [20 empty] | Асфальт литой: для покрытий тротуаров тип II (жесткий)
|  | ФОТ |  |  | 10: 144.98 | [10 empty] | ФОТ
| Пр/812-021.1-1 | НР Устройство покрытий дорожек, тротуаров, мостовых и площадок и прочее |  |  | 4: %; 5: 113; 7: 113; 10: 163.83 | [10 empty] | НР Устройство покрытий дорожек, тротуаров, мостовых и площадок и прочее
| Пр/774-021.1 | СП Устройство покрытий дорожек, тротуаров, мостовых и площадок и прочее |  |  | 4: %; 5: 77; 7: 77; 10: 111.63 | [10 empty] | СП Устройство покрытий дорожек, тротуаров, мостовых и площадок и прочее
|  | Всего по позиции |  |  | 10: 486.21 | [12 empty] | Всего по позиции
73.2 | ТССЦ-410-0006 | Смеси асфальтобетонные дорожные, аэродромные и асфальтобетон (горячие для плотного асфальтобетона мелко и крупнозернистые, песчаные), марка II, тип Б норма по ТЕР 27-7-1-1 с корректировкой толщины) (7,14+2*1,21)*S |  |  | 4: т; 7: 26.768; 8: 570.7; 10: 15276.5 | [7 empty] | Смеси асфальтобетонные дорожные, аэродромные и асфальтобетон (горячие для плотного асфальтобетона мелко и крупнозернистые, песчаные), марка II, тип Б норма по ТЕР 27-7-1-1 с корректировкой толщины) (7,14+2*1,21)*S
|  | Объем=2,8*(7,14+2*1,21) | [19 empty] | Объем=2,8*(7,14+2*1,21)
|  | Всего по позиции |  |  | 10: 15276.5 | [12 empty] | Всего по позиции
74 | ТЕР01-02-061-01 | Засыпка вручную траншей, пазух котлованов и ям, группа грунтов: 1 / вдоль бортовых камней |  |  | 4: 100 м3 грунта; 7: 0.095 | [7 empty] | Засыпка вручную траншей, пазух котлованов и ям, группа грунтов: 1 / вдоль бортовых камней
|  | Объем=(180*0,35*0,15) / 100 | [19 empty] | Объем=(180*0,35*0,15) / 100
| 1 | ОТ |  |  | 8: 797.39; 10: 75.75 | [9 empty] | ОТ
|  | ЗТ |  |  | 4: чел.-ч; 5: 88.5; 7: 8.4075 | [10 empty] | ЗТ
|  | Итого по расценке |  |  | 8: 797.39; 10: 75.75 | [11 empty] | Итого по расценке
|  | ФОТ |  |  | 10: 75.75 | [10 empty] | ФОТ
| Пр/812-001.2-1 | НР Земляные работы, выполняемые ручным способом |  |  | 4: %; 5: 89; 7: 89; 10: 67.42 | [10 empty] | НР Земляные работы, выполняемые ручным способом
| Пр/774-001.2 | СП Земляные работы, выполняемые ручным способом |  |  | 4: %; 5: 40; 7: 40; 10: 30.3 | [10 empty] | СП Земляные работы, выполняемые ручным способом
|  | Всего по позиции |  |  | 10: 173.47 | [12 empty] | Всего по позиции
74.1 | ТССЦ-407-0013 | Земля растительная механизированной заготовки, |  |  | 4: м3; 7: 9.5; 8: 111.97; 10: 1063.72 | [7 empty] | Земля растительная механизированной заготовки,
|  | Объем=0,095*100 | [19 empty] | Объем=0,095*100
|  | Всего по позиции |  |  | 10: 1063.72 | [12 empty] | Всего по позиции
75 | ТЕР01-02-027-04 | Планировка площадей: ручным способом, группа грунтов 1 |  |  | 4: 1000 м2 спланированной площади; 7: 0.063 | [7 empty] | Планировка площадей: ручным способом, группа грунтов 1
|  | Объем=(180*0,35) / 1000 | [19 empty] | Объем=(180*0,35) / 1000
| 1 | ОТ |  |  | 8: 1025; 10: 64.58 | [9 empty] | ОТ
|  | ЗТ |  |  | 4: чел.-ч; 5: 100; 7: 6.3 | [10 empty] | ЗТ
|  | Итого по расценке |  |  | 8: 1025; 10: 64.58 | [11 empty] | Итого по расценке
|  | ФОТ |  |  | 10: 64.58 | [10 empty] | ФОТ
| Пр/812-001.4-1 | НР Земляные работы, выполняемые по другим видам работ (подготовительным, сопутствующим, укрепительным) |  |  | 4: %; 5: 89; 7: 89; 10: 57.48 | [10 empty] | НР Земляные работы, выполняемые по другим видам работ (подготовительным, сопутствующим, укрепительным)
| Пр/774-001.4 | СП Земляные работы, выполняемые по другим видам работ (подготовительным, сопутствующим, укрепительным) |  |  | 4: %; 5: 41; 7: 41; 10: 26.48 | [10 empty] | СП Земляные работы, выполняемые по другим видам работ (подготовительным, сопутствующим, укрепительным)
|  | Всего по позиции |  |  | 10: 148.54 | [12 empty] | Всего по позиции
|  | Итого по разделу 4 Ремонт отмостки. Тип 3а, S=280 м2 |  |  | 10: 51638.08; 12: 714671 | [17 empty] | Итого по разделу 4 Ремонт отмостки. Тип 3а, S=280 м2
Раздел 5. Замена люков колодцев | [19 empty] | Раздел 5. Замена люков колодцев
76 | ТЕР46-04-003-01 | Разборка бетонных конструкций объемом более 1 м3 при помощи отбойных молотков из бетона марки: 100 |  |  | 4: 1 м3; 7: 0.1413 | [7 empty] | Разборка бетонных конструкций объемом более 1 м3 при помощи отбойных молотков из бетона марки: 100
|  | Объем=2*3,14*0,75*0,3*0,1 | [19 empty] | Объем=2*3,14*0,75*0,3*0,1
| 1 | ОТ |  |  | 8: 99.12; 10: 14.01 | [9 empty] | ОТ
| 2 | ЭМ |  |  | 8: 329.91; 10: 46.62 | [9 empty] | ЭМ
| 3 | в т.ч. ОТм |  |  | 8: 54.48; 10: 7.7 | [9 empty] | в т.ч. ОТм
|  | ЗТ |  |  | 4: чел.-ч; 5: 9.67; 7: 1.3664 | [10 empty] | ЗТ
|  | ЗТм |  |  | 4: чел.-ч; 5: 4.51; 7: 0.63726 | [10 empty] | ЗТм
|  | Итого по расценке |  |  | 8: 429.03; 10: 60.63 | [11 empty] | Итого по расценке
|  | ФОТ |  |  | 10: 21.71 | [10 empty] | ФОТ
| Пр/812-040.2-1 | НР Работы по реконструкции зданий и сооружений: разборка отдельных конструктивных элементов здания (сооружения), а также зданий (сооружений) в целом |  |  | 4: %; 5: 91; 7: 91; 10: 19.76 | [10 empty] | НР Работы по реконструкции зданий и сооружений: разборка отдельных конструктивных элементов здания (сооружения), а также зданий (сооружений) в целом
| Пр/774-040.2 | СП Работы по реконструкции зданий и сооружений: разборка отдельных конструктивных элементов здания (сооружения), а также зданий (сооружений) в целом |  |  | 4: %; 5: 52; 7: 52; 10: 11.29 | [10 empty] | СП Работы по реконструкции зданий и сооружений: разборка отдельных конструктивных элементов здания (сооружения), а также зданий (сооружений) в целом
|  | Всего по позиции |  |  | 10: 91.68 | [12 empty] | Всего по позиции
77 | ТЕРр66-8-1 | Демонтаж чугунных люков |  |  | 4: 1 люк; 7: 1 | [7 empty] | Демонтаж чугунных люков
| 1 | ОТ |  |  | 8: 21.47; 10: 21.47 | [9 empty] | ОТ
|  | ЗТ |  |  | 4: чел.-ч; 5: 2.27; 7: 2.27 | [10 empty] | ЗТ
|  | Итого по расценке |  |  | 8: 21.47; 10: 21.47 | [11 empty] | Итого по расценке
|  | ФОТ |  |  | 10: 21.47 | [10 empty] | ФОТ
| Пр/812-100.1-1 | НР Наружные инженерные сети: демонтаж, разборка, очистка (ремонтно-строительные) |  |  | 4: %; 5: 89; 7: 89; 10: 19.11 | [10 empty] | НР Наружные инженерные сети: демонтаж, разборка, очистка (ремонтно-строительные)
| Пр/774-100.1 | СП Наружные инженерные сети: демонтаж, разборка, очистка (ремонтно-строительные) |  |  | 4: %; 5: 44; 7: 44; 10: 9.45 | [10 empty] | СП Наружные инженерные сети: демонтаж, разборка, очистка (ремонтно-строительные)
|  | Всего по позиции |  |  | 10: 50.03 | [12 empty] | Всего по позиции
78 | ТССЦпг-01-01-01-043 | Погрузочные работы при автомобильных перевозках: мусора строительного с погрузкой экскаваторами емкостью ковша до 0,5 м3 (мусор от разборки бетона, объемная масса 2,4 т/м3 по ОП ТЕРп2.46.9, вес люка -0,065т/шт) |  |  | 4: 1 т груза; 7: 0.4; 8: 4.49; 10: 1.8 | [7 empty] | Погрузочные работы при автомобильных перевозках: мусора строительного с погрузкой экскаваторами емкостью ковша до 0,5 м3 (мусор от разборки бетона, объемная масса 2,4 т/м3 по ОП ТЕРп2.46.9, вес люка -0,065т/шт)
|  | Объем=2*3,14*0,75*0,3*0,1*2,4+1*0,065 | [19 empty] | Объем=2*3,14*0,75*0,3*0,1*2,4+1*0,065
|  | Всего по позиции |  |  | 10: 1.8 | [12 empty] | Всего по позиции
79 | ТССЦпг-03-21-01-015 | Перевозка грузов автомобилями-самосвалами грузоподъемностью 10 т, работающих вне карьера, на расстояние: до 15 км I класс груза |  |  | 4: 1 т груза; 7: 0.4; 8: 15.36; 10: 6.14 | [7 empty] | Перевозка грузов автомобилями-самосвалами грузоподъемностью 10 т, работающих вне карьера, на расстояние: до 15 км I класс груза
|  | Всего по позиции |  |  | 10: 6.14 | [12 empty] | Всего по позиции
80 | ТЕР06-01-001-01 | Устройство бетонной подготовки/Подливка бетона для устройства горловины люка колодца, высота - 15 см, диаметр - 1,5 м |  |  | 4: 100 м3 бетона, бутобетона и железобетона в деле; 7: 0.001 | [7 empty] | Устройство бетонной подготовки/Подливка бетона для устройства горловины люка колодца, высота - 15 см, диаметр - 1,5 м
|  | Объем=(2*3,14*0,75*0,15*0,1) / 100 | [19 empty] | Объем=(2*3,14*0,75*0,15*0,1) / 100
| 1 | ОТ |  |  | 8: 1686.6; 10: 1.69 | [9 empty] | ОТ
| 2 | ЭМ |  |  | 8: 2609.79; 10: 2.61 | [9 empty] | ЭМ
| 3 | в т.ч. ОТм |  |  | 8: 291.78; 10: 0.29 | [9 empty] | в т.ч. ОТм
| 4 | М |  |  | 8: 2412.9; 10: 2.41 | [9 empty] | М
Н | 401-9021 | Бетон |  |  | 4: м3; 5: 102; 7: 0.102 | [14 empty] | Бетон
|  | ЗТ |  |  | 4: чел.-ч; 5: 180; 7: 0.18 | [10 empty] | ЗТ
|  | ЗТм |  |  | 4: чел.-ч; 5: 18; 7: 0.018 | [10 empty] | ЗТм
|  | Итого по расценке |  |  | 8: 6709.29; 10: 6.71 | [11 empty] | Итого по расценке
|  | ФОТ |  |  | 10: 1.98 | [10 empty] | ФОТ
| Пр/812-006.0-1 | НР Бетонные и железобетонные монолитные конструкции и работы в строительстве |  |  | 4: %; 5: 102; 7: 102; 10: 2.02 | [10 empty] | НР Бетонные и железобетонные монолитные конструкции и работы в строительстве
| Пр/774-006.0 | СП Бетонные и железобетонные монолитные конструкции и работы в строительстве |  |  | 4: %; 5: 58; 7: 58; 10: 1.15 | [10 empty] | СП Бетонные и железобетонные монолитные конструкции и работы в строительстве
|  | Всего по позиции |  |  | 10: 9.88 | [12 empty] | Всего по позиции
80.1 | ТССЦ-401-0005 | Бетон тяжелый, класс: В12,5 (М150) |  |  | 4: м3; 7: 0.102; 8: 568.45; 10: 57.98 | [7 empty] | Бетон тяжелый, класс: В12,5 (М150)
|  | Всего по позиции |  |  | 10: 57.98 | [12 empty] | Всего по позиции
81 | ТЕР23-04-011-01 | Установка люка |  |  | 4: 1 шт.; 7: 1 | [7 empty] | Установка люка
| 1 | ОТ |  |  | 8: 13.6; 10: 13.6 | [9 empty] | ОТ
| 2 | ЭМ |  |  | 8: 8.61; 10: 8.61 | [9 empty] | ЭМ
| 4 | М |  |  | 8: 1079.95; 10: 1079.95 | [9 empty] | М
|  | ЗТ |  |  | 4: чел.-ч; 5: 1.31; 7: 1.31 | [10 empty] | ЗТ
|  | Итого по расценке |  |  | 8: 1102.16; 10: 1102.16 | [11 empty] | Итого по расценке
|  | ФОТ |  |  | 10: 13.6 | [10 empty] | ФОТ
| Пр/812-018.0-1 | НР Наружные сети водопровода, канализации, теплоснабжения, газопровода |  |  | 4: %; 5: 117; 7: 117; 10: 15.91 | [10 empty] | НР Наружные сети водопровода, канализации, теплоснабжения, газопровода
| Пр/774-018.0 | СП Наружные сети водопровода, канализации, теплоснабжения, газопровода |  |  | 4: %; 5: 74; 7: 74; 10: 10.06 | [10 empty] | СП Наружные сети водопровода, канализации, теплоснабжения, газопровода
|  | Всего по позиции |  |  | 10: 1128.13 | [12 empty] | Всего по позиции
82 | ТЕР06-01-015-06 | Установка стальных конструкций, остающихся в теле бетона /Установка стальных конструкций остающихся в теле бетона (вес трубы 720*10 1 п.м. -175,097 кг) |  |  | 4: 1 т; 7: 0.07 | [7 empty] | Установка стальных конструкций, остающихся в теле бетона /Установка стальных конструкций остающихся в теле бетона (вес трубы 720*10 1 п.м. -175,097 кг)
|  | Объем=175,097/1000*0,4 | [19 empty] | Объем=175,097/1000*0,4
| 1 | ОТ |  |  | 8: 535.57; 10: 37.49 | [9 empty] | ОТ
| 2 | ЭМ |  |  | 8: 648.24; 10: 45.38 | [9 empty] | ЭМ
| 3 | в т.ч. ОТм |  |  | 8: 28.37; 10: 1.99 | [9 empty] | в т.ч. ОТм
| 4 | М |  |  | 8: 8110.67; 10: 567.75 | [9 empty] | М
|  | ЗТ |  |  | 4: чел.-ч; 5: 46.33; 7: 3.2431 | [10 empty] | ЗТ
|  | ЗТм |  |  | 4: чел.-ч; 5: 1.75; 7: 0.1225 | [10 empty] | ЗТм
|  | Итого по расценке |  |  | 8: 9294.48; 10: 650.62 | [11 empty] | Итого по расценке
|  | ФОТ |  |  | 10: 39.48 | [10 empty] | ФОТ
| Пр/812-006.0-1 | НР Бетонные и железобетонные монолитные конструкции и работы в строительстве |  |  | 4: %; 5: 102; 7: 102; 10: 40.27 | [10 empty] | НР Бетонные и железобетонные монолитные конструкции и работы в строительстве
| Пр/774-006.0 | СП Бетонные и железобетонные монолитные конструкции и работы в строительстве |  |  | 4: %; 5: 58; 7: 58; 10: 22.9 | [10 empty] | СП Бетонные и железобетонные монолитные конструкции и работы в строительстве
|  | Всего по позиции |  |  | 10: 713.79 | [12 empty] | Всего по позиции
|  | Итого по разделу 5 Замена люков колодцев |  |  | 10: 2059.43; 12: 28503 | [17 empty] | Итого по разделу 5 Замена люков колодцев
Раздел 6. Благоустройство | [19 empty] | Раздел 6. Благоустройство
83 | ТЕР47-01-046-04 | Подготовка почвы для устройства партерного и обыкновенного газона с внесением растительной земли слоем 15 см: вручную |  |  | 4: 100 м2; 7: 1 | [7 empty] | Подготовка почвы для устройства партерного и обыкновенного газона с внесением растительной земли слоем 15 см: вручную
|  | Объем=100 / 100 | [19 empty] | Объем=100 / 100
| 1 | ОТ |  |  | 8: 382; 10: 382 | [9 empty] | ОТ
| 4 | М |  |  | 8: 1679.55; 10: 1679.55 | [9 empty] | М
|  | ЗТ |  |  | 4: чел.-ч; 5: 40; 7: 40 | [10 empty] | ЗТ
|  | Итого по расценке |  |  | 8: 2061.55; 10: 2061.55 | [11 empty] | Итого по расценке
|  | ФОТ |  |  | 10: 382 | [10 empty] | ФОТ
| Пр/812-041.0-1 | НР Озеленение. Защитные лесонасаждения |  |  | 4: %; 5: 103; 7: 103; 10: 393.46 | [10 empty] | НР Озеленение. Защитные лесонасаждения
| Пр/774-041.0 | СП Озеленение. Защитные лесонасаждения |  |  | 4: %; 5: 72; 7: 72; 10: 275.04 | [10 empty] | СП Озеленение. Защитные лесонасаждения
|  | Всего по позиции |  |  | 10: 2730.05 | [12 empty] | Всего по позиции
84 | ТЕР47-01-046-06 | Посев газонов партерных, мавританских и обыкновенных вручную |  |  | 4: 100 м2; 7: 1 | [7 empty] | Посев газонов партерных, мавританских и обыкновенных вручную
|  | Объем=100 / 100 | [19 empty] | Объем=100 / 100
| 1 | ОТ |  |  | 8: 60.86; 10: 60.86 | [9 empty] | ОТ
| 2 | ЭМ |  |  | 8: 479.28; 10: 479.28 | [9 empty] | ЭМ
| 3 | в т.ч. ОТм |  |  | 8: 38.17; 10: 38.17 | [9 empty] | в т.ч. ОТм
| 4 | М |  |  | 8: 312.3; 10: 312.3 | [9 empty] | М
|  | ЗТ |  |  | 4: чел.-ч; 5: 5.99; 7: 5.99 | [10 empty] | ЗТ
|  | ЗТм |  |  | 4: чел.-ч; 5: 2.74; 7: 2.74 | [10 empty] | ЗТм
|  | Итого по расценке |  |  | 8: 852.44; 10: 852.44 | [11 empty] | Итого по расценке
|  | ФОТ |  |  | 10: 99.03 | [10 empty] | ФОТ
| Пр/812-041.0-1 | НР Озеленение. Защитные лесонасаждения |  |  | 4: %; 5: 103; 7: 103; 10: 102 | [10 empty] | НР Озеленение. Защитные лесонасаждения
| Пр/774-041.0 | СП Озеленение. Защитные лесонасаждения |  |  | 4: %; 5: 72; 7: 72; 10: 71.3 | [10 empty] | СП Озеленение. Защитные лесонасаждения
|  | Всего по позиции |  |  | 10: 1025.74 | [12 empty] | Всего по позиции
|  | Итого по разделу 6 Благоустройство |  |  | 10: 3755.79; 12: 51980 | [17 empty] | Итого по разделу 6 Благоустройство
|  | Итоги по смете: | [30 empty] | Итоги по смете:
|  | Итого прямые затраты (справочно) |  |  | 10: 185967.56 | [20 empty] | Итого прямые затраты (справочно)
|  | в том числе: | [31 empty] | в том числе:
|  | Оплата труда рабочих |  |  | 10: 14818.83 | [20 empty] | Оплата труда рабочих
|  | Эксплуатация машин |  |  | 10: 19891.09 | [20 empty] | Эксплуатация машин
|  | в том числе оплата труда машинистов (Отм) |  |  | 10: 1322.94 | [20 empty] | в том числе оплата труда машинистов (Отм)
|  | Материалы |  |  | 10: 151257.64 | [20 empty] | Материалы
|  | Строительные работы |  |  | 10: 218626.15; 12: 3025786 | [20 empty] | Строительные работы
| 2 квартал 2023г.Письмо Минстроя РФ от 02.05.2023 № 24756-ИФ/09 (прочие 13,17) с учетом индекса дефлятора 1,051 | Строительные работы |  |  | 10: 215267.38; 11: 13.84; 12: 2979301 | [20 empty] | Строительные работы
|  | в том числе: | [31 empty] | в том числе:
|  | оплата труда |  |  | 10: 13216.15 | [20 empty] | оплата труда
|  | эксплуатация машин и механизмов |  |  | 10: 15843.97 | [20 empty] | эксплуатация машин и механизмов
|  | в том числе оплата труда машинистов (ОТм) |  |  | 10: 1286.95 | [20 empty] | в том числе оплата труда машинистов (ОТм)
|  | материалы |  |  | 10: 150647.07 | [20 empty] | материалы
|  | накладные расходы |  |  | 10: 19369.4 | [20 empty] | накладные расходы
|  | сметная прибыль |  |  | 10: 16190.79 | [20 empty] | сметная прибыль
| 2 квартал 2023г.Письмо Минстроя РФ от 02.05.2023 № 24756-ИФ/09 (прочие 13,17) с учетом индекса дефлятора 1,051 | Транспортные расходы (перевозка), относимые на стоимость строительных работ |  |  | 10: 3358.77; 11: 13.84; 12: 46485 | [20 empty] | Транспортные расходы (перевозка), относимые на стоимость строительных работ
| 2 квартал 2023г.Письмо Минстроя РФ от 02.05.2023 № 24756-ИФ/09 (прочие 13,17) с учетом индекса дефлятора 1,051 | Монтажные работы |  |  | 10: 5212.12; 11: 13.84; 12: 72136 | [20 empty] | Монтажные работы
|  | в том числе: | [31 empty] | в том числе:
|  | оплата труда |  |  | 10: 1602.68 | [20 empty] | оплата труда
|  | эксплуатация машин и механизмов |  |  | 10: 688.35 | [20 empty] | эксплуатация машин и механизмов
|  | в том числе оплата труда машинистов (ОТм) |  |  | 10: 35.99 | [20 empty] | в том числе оплата труда машинистов (ОТм)
|  | материалы |  |  | 10: 610.57 | [20 empty] | материалы
|  | накладные расходы |  |  | 10: 1507.57 | [20 empty] | накладные расходы
|  | сметная прибыль |  |  | 10: 802.95 | [20 empty] | сметная прибыль
|  | Итого |  |  | 10: 223838.27; 12: 3097922 | [21 empty] | Итого
|  | Итого ФОТ (справочно) |  |  | 10: 16141.77 | [20 empty] | Итого ФОТ (справочно)
|  | Итого накладные расходы (справочно) |  |  | 10: 20876.97 | [20 empty] | Итого накладные расходы (справочно)
|  | Итого сметная прибыль (справочно) |  |  | 10: 16993.74 | [20 empty] | Итого сметная прибыль (справочно)
|  | Пост. Коллегии Администрации и КО № 317 от 08.07.11г. - 2,14%; Приказ №421 от 04.08.2020г. п.167 2,14% |  |  | 10: 4790.14; 12: 66296 | [20 empty] | Пост. Коллегии Администрации и КО № 317 от 08.07.11г. - 2,14%; Приказ №421 от 04.08.2020г. п.167 2,14%
|  | Итого |  |  | 10: 228628.41; 12: 3164218 | [21 empty] | Итого
|  | Приказ №421 от 04.08.2020г. п.179 2% |  |  | 10: 4572.57; 12: 63284 | [20 empty] | Приказ №421 от 04.08.2020г. п.179 2%
|  | Итого с непредвиденными |  |  | 10: 233200.98; 12: 3227502 | [21 empty] | Итого с непредвиденными
|  | НДС 20% |  |  | 10: 46640.2; 12: 645500.4 | [22 empty] | НДС 20%
|  | ВСЕГО по смете |  |  | 10: 279841.18; 12: 3873002.4 | [23 empty] | ВСЕГО по смете
| Составил: |  |  |  | 6: (инженер МБУ НГО "ГУРТ" Андреева Ю.В.) | [24 empty] | (инженер МБУ НГО "ГУРТ" Андреева Ю.В.)
[должность, подпись (инициалы, фамилия)]
Проверил:
[должность, подпись (инициалы, фамилия)]
¹ Зарегистрирован Министерством юстиции Российской Федерации 10 сентября 2019 г., регистрационный № 55869), с изменениями, внесенными приказом Министерства строительства и жилищно-коммунального хозяйства Российской Федерации от 20 февраля 2021 г. № 79/пр (зарегистрирован Министерством юстиции Российской Федерации 9 августа 2021 г., регистрационный № 64577)
² Под прочими затратами понимаются затраты, учитываемые в соответствии с пунктом 184 Методики.
³ Под прочими работами понимаются затраты, учитываемые в соответствии с пунктами 122-128 Методики.