## 02-01-01-24дв_Вокзальная, 7 - Л
Приложение № 2
Утверждено приказом № 421 от 4 августа 2020 г. Минстроя РФ в редакции приказа № 557 от 7 июля 2022 г.
СОГЛАСОВАНО: | [9 empty] | УТВЕРЖДАЮ:
"____" ________________ 2023 года | [12 empty] | "____" ________________ 2023 года
Наименование программного продукта | [5 empty] | ГРАНД-Смета, версия 2023.1
Наименование редакции сметных нормативов | [5 empty] | «Территориальные единичные расценки на строительные и специальные строительные работы. ТЕР 81-02-2001. Кемеровская область. Изменения в территориальные единичные расценки на строительные и специальные строительные работы» | [8 empty] | «Территориальные единичные расценки на строительные и специальные строительные работы. ТЕР 81-02-2001. Кемеровская область. Изменения в территориальные единичные расценки на строительные и специальные строительные работы»
Реквизиты приказа Минстроя России об утверждении дополнений и изменений к сметным нормативам | [13 empty] | Реквизиты приказа Минстроя России об утверждении дополнений и изменений к сметным нормативам
Реквизиты письма Минстроя России об индексах изменения сметной стоимости строительства, включаемые в федеральный реестр сметных нормативов и размещаемые в федеральной государственной информационной системе ценообразования в строительстве, подготовленного в соответствии пунктом 85 Методики расчета индексов изменения сметной стоимости строительства, утвержденной приказом Министерства строительства и жилищно-коммунального хозяйства Российской Федерации от 5 июня 2019 г. № 326/пр¹ | [13 empty] | Реквизиты письма Минстроя России об индексах изменения сметной стоимости строительства, включаемые в федеральный реестр сметных нормативов и размещаемые в федеральной государственной информационной системе ценообразования в строительстве, подготовленного в соответствии пунктом 85 Методики расчета индексов изменения сметной стоимости строительства, утвержденной приказом Министерства строительства и жилищно-коммунального хозяйства Российской Федерации от 5 июня 2019 г. № 326/пр¹
Реквизиты нормативного правового акта об утверждении оплаты труда, утверждаемый в соответствии с пунктом 22(1) Правилами мониторинга цен, утвержденными постановлением Правительства Российской Федерации от 23 декабря 2016 г. № 1452 | [13 empty] | Реквизиты нормативного правового акта об утверждении оплаты труда, утверждаемый в соответствии с пунктом 22(1) Правилами мониторинга цен, утвержденными постановлением Правительства Российской Федерации от 23 декабря 2016 г. № 1452
Наименование субъекта Российской Федерации
Наименование зоны субъекта Российской Федерации
Благоустройство дворовой территории по адресу: г.Новокузнецк, ул. Вокзальная, д.7 (минимальный перечень работ) | [15 empty] | Благоустройство дворовой территории по адресу: г.Новокузнецк, ул. Вокзальная, д.7 (минимальный перечень работ)
(наименование стройки)
Благоустройство дворовой территории по адресу: г.Новокузнецк, ул. Вокзальная, д.7 (минимальный перечень работ) | [16 empty] | Благоустройство дворовой территории по адресу: г.Новокузнецк, ул. Вокзальная, д.7 (минимальный перечень работ)
(наименование объекта капитального строительства)
ЛОКАЛЬНЫЙ СМЕТНЫЙ РАСЧЕТ (СМЕТА) № 02-01-01
Благоустройство дворовой территории по адресу: г.Новокузнецк, ул. Вокзальная, д.7 (минимальный перечень работ) | [17 empty] | Благоустройство дворовой территории по адресу: г.Новокузнецк, ул. Вокзальная, д.7 (минимальный перечень работ)
(наименование работ и затрат)
Составлен | базисно-индексным | методом
Основание | проект МБУ НГО "ГУРТ"
(проектная и (или) иная техническая документация)
Составлен(а) в текущем (базисном) уровне цен |  |  | 2 квартал 2023 / 01.01.2000г. с учетом индекса дефлятора на 2023-2024г.(105,1%) | [15 empty] | 2 квартал 2023 / 01.01.2000г. с учетом индекса дефлятора на 2023-2024г.(105,1%)
Сметная стоимость |  | 3711.09 | (268,14) | тыс.руб.
в том числе:
| строительных работ | 2968.41 | (214,48) | тыс.руб. |  | Средства на оплату труда рабочих | [5 empty] | (11,7) | тыс.руб.
| монтажных работ | 0 | (0) | тыс.руб. |  | Нормативные затраты труда рабочих |  |  |  |  | 1163.27 |  | чел.час.
| оборудования | 0 | (0) | тыс.руб. |  | Нормативные затраты труда машинистов |  |  |  |  | 91.07 |  | чел.час.
| прочих затрат | 0 | (0) | тыс.руб.
№ п/п | Обоснование | Наименование работ и затрат |  |  | Единица измерения | Количество |  |  | Сметная стоимость в базисном уровне цен (в текущем уровне цен (гр. 8) для ресурсов, отсутствующих в ФРСН), руб. |  |  | Индексы | Сметная стоимость в текущем уровне цен, руб.
[6 empty] | на единицу | коэффициенты | всего с учетом коэффициентов | на единицу | коэффициенты | всего
1 | 2 | 3 |  |  | 4 | 5 | 6 | 7 | 8 | 9 | 10 | 11 | 12
Раздел 1. Восстановление существующего проезда, Тип 2, S=330м2 | [19 empty] | Раздел 1. Восстановление существующего проезда, Тип 2, S=330м2
1 | ТЕР27-03-010-02 | Разборка бортовых камней: на щебеночном основании |  |  | 4: 100 м; 7: 1.75 | [7 empty] | Разборка бортовых камней: на щебеночном основании
|  | Объем=175 / 100 | [19 empty] | Объем=175 / 100
| 1 | ОТ |  |  | 8: 544.1; 10: 952.18 | [9 empty] | ОТ
|  | ЗТ |  |  | 4: чел.-ч; 5: 56.5; 7: 98.875 | [10 empty] | ЗТ
|  | Итого по расценке |  |  | 8: 544.1; 10: 952.18 | [11 empty] | Итого по расценке
|  | ФОТ |  |  | 10: 952.18 | [10 empty] | ФОТ
| Пр/812-021.0-1 | НР Автомобильные дороги |  |  | 4: %; 5: 147; 7: 147; 10: 1399.7 | [10 empty] | НР Автомобильные дороги
| Пр/774-021.0, Приказ № 774/пр от 11.12.2020 п.16 | СП Автомобильные дороги |  |  | 4: %; 5: 134; 6: 0.85; 7: 113.9; 10: 1084.53 | [10 empty] | СП Автомобильные дороги
|  | Всего по позиции |  |  | 10: 3436.41 | [12 empty] | Всего по позиции
1.1 | ТССЦ-509-9900 | Строительный мусор (вес 1 мп 125 кг) |  |  | 4: т; 7: 21.9 | [7 empty] | Строительный мусор (вес 1 мп 125 кг)
|  | Объем=175*0,125 | [19 empty] | Объем=175*0,125
|  | Всего по позиции |  |  | 10: 0 | [12 empty] | Всего по позиции
2 | ТЕРр68-12-8 | Снятие деформированных асфальтобетонных покрытий самоходными холодными фрезами с шириной фрезерования 500-1000 мм и толщиной слоя: до 70 мм |  |  | 4: 1000 м2 покрытия; 7: 0.33 | [7 empty] | Снятие деформированных асфальтобетонных покрытий самоходными холодными фрезами с шириной фрезерования 500-1000 мм и толщиной слоя: до 70 мм
|  | Объем=330 / 1000 | [19 empty] | Объем=330 / 1000
Н,Уд | 410-9014 | Лом асфальтобетона |  |  | 4: т; 5: 138.6; 7: 45.738; 8: 0; 10: 0 | [13 empty] | Лом асфальтобетона
| 1 | ОТ |  |  | 8: 92.48; 10: 30.52 | [9 empty] | ОТ
| 2 | ЭМ |  |  | 8: 11431.43; 10: 3772.37 | [9 empty] | ЭМ
| 3 | в т.ч. ОТм |  |  | 8: 249.25; 10: 82.25 | [9 empty] | в т.ч. ОТм
|  | ЗТ |  |  | 4: чел.-ч; 5: 9.87; 7: 3.2571 | [10 empty] | ЗТ
|  | ЗТм |  |  | 4: чел.-ч; 5: 15.51; 7: 5.1183 | [10 empty] | ЗТм
|  | Итого по расценке |  |  | 8: 11523.91; 10: 3802.89 | [11 empty] | Итого по расценке
|  | ФОТ |  |  | 10: 112.77 | [10 empty] | ФОТ
| Пр/812-102.0-1 | НР Благоустройство (ремонтно-строительные) |  |  | 4: %; 5: 102; 7: 102; 10: 115.03 | [10 empty] | НР Благоустройство (ремонтно-строительные)
| Пр/774-102.0 | СП Благоустройство (ремонтно-строительные) |  |  | 4: %; 5: 54; 7: 54; 10: 60.9 | [10 empty] | СП Благоустройство (ремонтно-строительные)
|  | Всего по позиции |  |  | 10: 3978.82 | [12 empty] | Всего по позиции
2.1 | ТССЦ-410-9014 | Лом асфальтобетона |  |  | 4: т; 7: 45.7 | [7 empty] | Лом асфальтобетона
|  | Объем=330*0,07*1,98 | [19 empty] | Объем=330*0,07*1,98
|  | Всего по позиции |  |  | 10: 0 | [12 empty] | Всего по позиции
3 | ТССЦпг-01-01-01-043 | Погрузочные работы при автомобильных перевозках: мусора строительного с погрузкой экскаваторами емкостью ковша до 0,5 м3 (бортовой камень, погрузка лома асфальта учтена расценкой) |  |  | 4: 1 т груза; 7: 21.9; 8: 4.49; 10: 98.33 | [7 empty] | Погрузочные работы при автомобильных перевозках: мусора строительного с погрузкой экскаваторами емкостью ковша до 0,5 м3 (бортовой камень, погрузка лома асфальта учтена расценкой)
|  | Всего по позиции |  |  | 10: 98.33 | [12 empty] | Всего по позиции
4 | ТССЦпг-03-21-01-015 | Перевозка грузов автомобилями-самосвалами грузоподъемностью 10 т, работающих вне карьера, на расстояние: до 15 км I класс груза |  |  | 4: 1 т груза; 7: 67.6; 8: 15.36; 10: 1038.34 | [7 empty] | Перевозка грузов автомобилями-самосвалами грузоподъемностью 10 т, работающих вне карьера, на расстояние: до 15 км I класс груза
|  | Объем=21,9+45,7 | [19 empty] | Объем=21,9+45,7
|  | Всего по позиции |  |  | 10: 1038.34 | [12 empty] | Всего по позиции
5 | ТЕР01-01-030-07 | Разработка грунта с перемещением до 10 м бульдозерами мощностью: 79 кВт (108 л.с.), группа грунтов 3 / разработка щебеноч основания под устройство проезда |  |  | 4: 1000 м3 грунта; 7: 0.0198 | [7 empty] | Разработка грунта с перемещением до 10 м бульдозерами мощностью: 79 кВт (108 л.с.), группа грунтов 3 / разработка щебеноч основания под устройство проезда
|  | Объем=(330*0,06) / 1000 | [19 empty] | Объем=(330*0,06) / 1000
| 2 | ЭМ |  |  | 8: 1081.43; 10: 21.41 | [9 empty] | ЭМ
| 3 | в т.ч. ОТм |  |  | 8: 138.27; 10: 2.74 | [9 empty] | в т.ч. ОТм
|  | ЗТм |  |  | 4: чел.-ч; 5: 8.53; 7: 0.16889 | [10 empty] | ЗТм
|  | Итого по расценке |  |  | 8: 1081.43; 10: 21.41 | [11 empty] | Итого по расценке
|  | ФОТ |  |  | 10: 2.74 | [10 empty] | ФОТ
| Пр/812-001.1-1 | НР Земляные работы, выполняемые механизированным способом |  |  | 4: %; 5: 92; 7: 92; 10: 2.52 | [10 empty] | НР Земляные работы, выполняемые механизированным способом
| Пр/774-001.1, Приказ № 774/пр от 11.12.2020 п.16 | СП Земляные работы, выполняемые механизированным способом |  |  | 4: %; 5: 46; 6: 0.85; 7: 39.1; 10: 1.07 | [10 empty] | СП Земляные работы, выполняемые механизированным способом
|  | Всего по позиции |  |  | 10: 25 | [12 empty] | Всего по позиции
6 | ТССЦпг-01-01-01-036 | Погрузочные работы при автомобильных перевозках: гравия (выгрузка учитывает перемещение транспортерами) (ТЧ 1, прил. 1.1, п.41) |  |  | 4: 1 т груза; 7: 34.65; 8: 4.49; 10: 155.58 | [7 empty] | Погрузочные работы при автомобильных перевозках: гравия (выгрузка учитывает перемещение транспортерами) (ТЧ 1, прил. 1.1, п.41)
|  | Объем=19,8*1,75 | [19 empty] | Объем=19,8*1,75
|  | Всего по позиции |  |  | 10: 155.58 | [12 empty] | Всего по позиции
7 | ТССЦпг-03-21-01-015 | Перевозка грузов автомобилями-самосвалами грузоподъемностью 10 т, работающих вне карьера, на расстояние: до 15 км I класс груза |  |  | 4: 1 т груза; 7: 34.65; 8: 15.36; 10: 532.22 | [7 empty] | Перевозка грузов автомобилями-самосвалами грузоподъемностью 10 т, работающих вне карьера, на расстояние: до 15 км I класс груза
|  | Всего по позиции |  |  | 10: 532.22 | [12 empty] | Всего по позиции
8 | ТЕР27-04-001-03 | Устройство подстилающих и выравнивающих слоев оснований: из шлака доменного отвального сталеплавильного / для корректировки направления стока воды (2 см) |  |  | 4: 100 м3 материала основания (в плотном теле); 7: 0.66 | [7 empty] | Устройство подстилающих и выравнивающих слоев оснований: из шлака доменного отвального сталеплавильного / для корректировки направления стока воды (2 см)
|  | Объем=(330*0,2) / 100 | [19 empty] | Объем=(330*0,2) / 100
| 1 | ОТ |  |  | 8: 121.95; 10: 80.49 | [9 empty] | ОТ
| 2 | ЭМ |  |  | 8: 4465.64; 10: 2947.32 | [9 empty] | ЭМ
| 3 | в т.ч. ОТм |  |  | 8: 478.22; 10: 315.63 | [9 empty] | в т.ч. ОТм
| 4 | М |  |  | 8: 29.5; 10: 19.47 | [9 empty] | М
П,Н | 409-9013 | Шлаки металлургические пористые: мартеновский и отвальный доменный |  |  | 4: м3; 5: 0; 7: 0 | [14 empty] | Шлаки металлургические пористые: мартеновский и отвальный доменный
|  | ЗТ |  |  | 4: чел.-ч; 5: 12.77; 7: 8.4282 | [10 empty] | ЗТ
|  | ЗТм |  |  | 4: чел.-ч; 5: 29.74; 7: 19.6284 | [10 empty] | ЗТм
|  | Итого по расценке |  |  | 8: 4617.09; 10: 3047.28 | [11 empty] | Итого по расценке
|  | ФОТ |  |  | 10: 396.12 | [10 empty] | ФОТ
| Пр/812-021.0-1 | НР Автомобильные дороги |  |  | 4: %; 5: 147; 7: 147; 10: 582.3 | [10 empty] | НР Автомобильные дороги
| Пр/774-021.0, Приказ № 774/пр от 11.12.2020 п.16 | СП Автомобильные дороги |  |  | 4: %; 5: 134; 6: 0.85; 7: 113.9; 10: 451.18 | [10 empty] | СП Автомобильные дороги
|  | Всего по позиции |  |  | 10: 4080.76 | [12 empty] | Всего по позиции
8.1 | ТССЦ-409-0082 | Щебень шлаковый для дорожного строительства, фракция: 40-70 мм, марка 1000 (коэф уплотн 1,26 по ТЧ 27, прил.27.2) |  |  | 4: м3; 7: 83.16; 8: 94.86; 10: 7888.56 | [7 empty] | Щебень шлаковый для дорожного строительства, фракция: 40-70 мм, марка 1000 (коэф уплотн 1,26 по ТЧ 27, прил.27.2)
|  | Объем=330*0,2*1,26 | [19 empty] | Объем=330*0,2*1,26
|  | Всего по позиции |  |  | 10: 7888.56 | [12 empty] | Всего по позиции
9 | ТЕР27-04-001-03 | Устройство подстилающих и выравнивающих слоев оснований: из шлака доменного отвального сталеплавильного (5 см) |  |  | 4: 100 м3 материала основания (в плотном теле); 7: 0.165 | [7 empty] | Устройство подстилающих и выравнивающих слоев оснований: из шлака доменного отвального сталеплавильного (5 см)
|  | Объем=(330*0,05) / 100 | [19 empty] | Объем=(330*0,05) / 100
| 1 | ОТ |  |  | 8: 121.95; 10: 20.12 | [9 empty] | ОТ
| 2 | ЭМ |  |  | 8: 4465.64; 10: 736.83 | [9 empty] | ЭМ
| 3 | в т.ч. ОТм |  |  | 8: 478.22; 10: 78.91 | [9 empty] | в т.ч. ОТм
| 4 | М |  |  | 8: 29.5; 10: 4.87 | [9 empty] | М
П,Н | 409-9013 | Шлаки металлургические пористые: мартеновский и отвальный доменный |  |  | 4: м3; 5: 0; 7: 0 | [14 empty] | Шлаки металлургические пористые: мартеновский и отвальный доменный
|  | ЗТ |  |  | 4: чел.-ч; 5: 12.77; 7: 2.1071 | [10 empty] | ЗТ
|  | ЗТм |  |  | 4: чел.-ч; 5: 29.74; 7: 4.9071 | [10 empty] | ЗТм
|  | Итого по расценке |  |  | 8: 4617.09; 10: 761.82 | [11 empty] | Итого по расценке
|  | ФОТ |  |  | 10: 99.03 | [10 empty] | ФОТ
| Пр/812-021.0-1 | НР Автомобильные дороги |  |  | 4: %; 5: 147; 7: 147; 10: 145.57 | [10 empty] | НР Автомобильные дороги
| Пр/774-021.0, Приказ № 774/пр от 11.12.2020 п.16 | СП Автомобильные дороги |  |  | 4: %; 5: 134; 6: 0.85; 7: 113.9; 10: 112.8 | [10 empty] | СП Автомобильные дороги
|  | Всего по позиции |  |  | 10: 1020.19 | [12 empty] | Всего по позиции
9.1 | ТССЦ-409-0052 | Щебень шлаковый для дорожного строительства, фракция: 5-10 мм, марка 1000 (коэф уплотн 1,26 по ТЧ 27, прил.27.2) |  |  | 4: м3; 7: 20.79; 8: 111.89; 10: 2326.19 | [7 empty] | Щебень шлаковый для дорожного строительства, фракция: 5-10 мм, марка 1000 (коэф уплотн 1,26 по ТЧ 27, прил.27.2)
|  | Объем=330*0,05*1,26 | [19 empty] | Объем=330*0,05*1,26
|  | Всего по позиции |  |  | 10: 2326.19 | [12 empty] | Всего по позиции
10 | ТЕР27-06-020-08 | Устройство покрытия толщиной 4 см из горячих асфальтобетонных смесей пористых мелкозернистых, плотность каменных материалов: 2,5-2,9 т/м3 (нижний слой) |  |  | 4: 1000 м2 покрытия; 7: 0.33 | [7 empty] | Устройство покрытия толщиной 4 см из горячих асфальтобетонных смесей пористых мелкозернистых, плотность каменных материалов: 2,5-2,9 т/м3 (нижний слой)
|  | Объем=330 / 1000 | [19 empty] | Объем=330 / 1000
| 1 | ОТ |  |  | 8: 442.75; 10: 146.11 | [9 empty] | ОТ
| 2 | ЭМ |  |  | 8: 2777.78; 10: 916.67 | [9 empty] | ЭМ
| 3 | в т.ч. ОТм |  |  | 8: 315.72; 10: 104.19 | [9 empty] | в т.ч. ОТм
| 4 | М |  |  | 8: 369.04; 10: 121.78 | [9 empty] | М
Н | 410-9010 | Смесь асфальтобетонная |  |  | 4: т; 5: 93.7; 7: 30.921 | [14 empty] | Смесь асфальтобетонная
|  | ЗТ |  |  | 4: чел.-ч; 5: 38.3; 7: 12.639 | [10 empty] | ЗТ
|  | ЗТм |  |  | 4: чел.-ч; 5: 19.1; 7: 6.303 | [10 empty] | ЗТм
|  | Итого по расценке |  |  | 8: 3589.57; 10: 1184.56 | [11 empty] | Итого по расценке
|  | ФОТ |  |  | 10: 250.3 | [10 empty] | ФОТ
| Пр/812-021.0-1 | НР Автомобильные дороги |  |  | 4: %; 5: 147; 7: 147; 10: 367.94 | [10 empty] | НР Автомобильные дороги
| Пр/774-021.0, Приказ № 774/пр от 11.12.2020 п.16 | СП Автомобильные дороги |  |  | 4: %; 5: 134; 6: 0.85; 7: 113.9; 10: 285.09 | [10 empty] | СП Автомобильные дороги
|  | Всего по позиции |  |  | 10: 1837.59 | [12 empty] | Всего по позиции
10.1 | ТССЦ-410-0022 | Смеси асфальтобетонные дорожные, аэродромные и асфальтобетон (горячие для пористого асфальтобетона щебеночные и гравийные), марка: II |  |  | 4: т; 7: 30.921; 8: 518.6; 10: 16035.63 | [7 empty] | Смеси асфальтобетонные дорожные, аэродромные и асфальтобетон (горячие для пористого асфальтобетона щебеночные и гравийные), марка: II
|  | Всего по позиции |  |  | 10: 16035.63 | [12 empty] | Всего по позиции
11 | ТЕР27-06-026-01 | Розлив вяжущих материалов (на щебеночную основу СНИП 3.06.03-85 п.10.17 расход 0,5 кг/м2) |  |  | 4: 1 т; 7: 0.2 | [7 empty] | Розлив вяжущих материалов (на щебеночную основу СНИП 3.06.03-85 п.10.17 расход 0,5 кг/м2)
|  | Объем=330*0,0005 | [19 empty] | Объем=330*0,0005
| 2 | ЭМ |  |  | 8: 49.08; 10: 9.82 | [9 empty] | ЭМ
| 3 | в т.ч. ОТм |  |  | 8: 8.59; 10: 1.72 | [9 empty] | в т.ч. ОТм
| 4 | М |  |  | 8: 1932.69; 10: 386.54 | [9 empty] | М
|  | ЗТм |  |  | 4: чел.-ч; 5: 0.66; 7: 0.132 | [10 empty] | ЗТм
|  | Итого по расценке |  |  | 8: 1981.77; 10: 396.36 | [11 empty] | Итого по расценке
|  | ФОТ |  |  | 10: 1.72 | [10 empty] | ФОТ
| Пр/812-021.0-1 | НР Автомобильные дороги |  |  | 4: %; 5: 147; 7: 147; 10: 2.53 | [10 empty] | НР Автомобильные дороги
| Пр/774-021.0, Приказ № 774/пр от 11.12.2020 п.16 | СП Автомобильные дороги |  |  | 4: %; 5: 134; 6: 0.85; 7: 113.9; 10: 1.96 | [10 empty] | СП Автомобильные дороги
|  | Всего по позиции |  |  | 10: 400.85 | [12 empty] | Всего по позиции
12 | ТЕР27-06-020-01 | Устройство покрытия толщиной 4 см из горячих асфальтобетонных смесей плотных мелкозернистых типа АБВ, плотность каменных материалов: 2,5-2,9 т/м3 (верхний слой) |  |  | 4: 1000 м2 покрытия; 7: 0.33 | [7 empty] | Устройство покрытия толщиной 4 см из горячих асфальтобетонных смесей плотных мелкозернистых типа АБВ, плотность каменных материалов: 2,5-2,9 т/м3 (верхний слой)
|  | Объем=330 / 1000 | [19 empty] | Объем=330 / 1000
| 1 | ОТ |  |  | 8: 442.75; 10: 146.11 | [9 empty] | ОТ
| 2 | ЭМ |  |  | 8: 2769.94; 10: 914.08 | [9 empty] | ЭМ
| 3 | в т.ч. ОТм |  |  | 8: 315.39; 10: 104.08 | [9 empty] | в т.ч. ОТм
| 4 | М |  |  | 8: 225.21; 10: 74.32 | [9 empty] | М
Н | 410-9010 | Смесь асфальтобетонная |  |  | 4: т; 5: 96.6; 7: 31.878 | [14 empty] | Смесь асфальтобетонная
|  | ЗТ |  |  | 4: чел.-ч; 5: 38.3; 7: 12.639 | [10 empty] | ЗТ
|  | ЗТм |  |  | 4: чел.-ч; 5: 19.08; 7: 6.2964 | [10 empty] | ЗТм
|  | Итого по расценке |  |  | 8: 3437.9; 10: 1134.51 | [11 empty] | Итого по расценке
|  | ФОТ |  |  | 10: 250.19 | [10 empty] | ФОТ
| Пр/812-021.0-1 | НР Автомобильные дороги |  |  | 4: %; 5: 147; 7: 147; 10: 367.78 | [10 empty] | НР Автомобильные дороги
| Пр/774-021.0, Приказ № 774/пр от 11.12.2020 п.16 | СП Автомобильные дороги |  |  | 4: %; 5: 134; 6: 0.85; 7: 113.9; 10: 284.97 | [10 empty] | СП Автомобильные дороги
|  | Всего по позиции |  |  | 10: 1787.26 | [12 empty] | Всего по позиции
12.1 | ТССЦ-410-0006 | Смеси асфальтобетонные дорожные, аэродромные и асфальтобетон (горячие для плотного асфальтобетона мелко и крупнозернистые, песчаные), марка II, тип Б |  |  | 4: т; 7: 31.878; 8: 570.7; 10: 18192.77 | [7 empty] | Смеси асфальтобетонные дорожные, аэродромные и асфальтобетон (горячие для плотного асфальтобетона мелко и крупнозернистые, песчаные), марка II, тип Б
|  | Всего по позиции |  |  | 10: 18192.77 | [12 empty] | Всего по позиции
13 | ТЕР27-04-001-03 | Устройство подстилающих и выравнивающих слоев оснований: из шлака доменного отвального сталеплавильного (под установку дорожных бордюров В=43см, H=10см) |  |  | 4: 100 м3 материала основания (в плотном теле); 7: 0.0645 | [7 empty] | Устройство подстилающих и выравнивающих слоев оснований: из шлака доменного отвального сталеплавильного (под установку дорожных бордюров В=43см, H=10см)
|  | Объем=(150*0,43*0,1) / 100 | [19 empty] | Объем=(150*0,43*0,1) / 100
| 1 | ОТ |  |  | 8: 121.95; 10: 7.87 | [9 empty] | ОТ
| 2 | ЭМ |  |  | 8: 4465.64; 10: 288.03 | [9 empty] | ЭМ
| 3 | в т.ч. ОТм |  |  | 8: 478.22; 10: 30.85 | [9 empty] | в т.ч. ОТм
| 4 | М |  |  | 8: 29.5; 10: 1.9 | [9 empty] | М
П,Н | 409-9013 | Шлаки металлургические пористые: мартеновский и отвальный доменный |  |  | 4: м3; 5: 0; 7: 0 | [14 empty] | Шлаки металлургические пористые: мартеновский и отвальный доменный
|  | ЗТ |  |  | 4: чел.-ч; 5: 12.77; 7: 0.82366 | [10 empty] | ЗТ
|  | ЗТм |  |  | 4: чел.-ч; 5: 29.74; 7: 1.9182 | [10 empty] | ЗТм
|  | Итого по расценке |  |  | 8: 4617.09; 10: 297.8 | [11 empty] | Итого по расценке
|  | ФОТ |  |  | 10: 38.72 | [10 empty] | ФОТ
| Пр/812-021.0-1 | НР Автомобильные дороги |  |  | 4: %; 5: 147; 7: 147; 10: 56.92 | [10 empty] | НР Автомобильные дороги
| Пр/774-021.0, Приказ № 774/пр от 11.12.2020 п.16 | СП Автомобильные дороги |  |  | 4: %; 5: 134; 6: 0.85; 7: 113.9; 10: 44.1 | [10 empty] | СП Автомобильные дороги
|  | Всего по позиции |  |  | 10: 398.82 | [12 empty] | Всего по позиции
13.1 | ТССЦ-409-0062 | Щебень шлаковый для дорожного строительства, фракция 10-20 мм, марка 1000 (коэф уплотн 1,26 по ТЧ 27, прил.27.2) |  |  | 4: м3; 7: 8.127; 8: 114.78; 10: 932.82 | [7 empty] | Щебень шлаковый для дорожного строительства, фракция 10-20 мм, марка 1000 (коэф уплотн 1,26 по ТЧ 27, прил.27.2)
|  | Объем=0,0645*100*1,26 | [19 empty] | Объем=0,0645*100*1,26
|  | Всего по позиции |  |  | 10: 932.82 | [12 empty] | Всего по позиции
14 | ТЕР27-02-010-02 | Установка бортовых камней бетонных: при других видах покрытий |  |  | 4: 100 м бортового камня; 7: 1.5 | [7 empty] | Установка бортовых камней бетонных: при других видах покрытий
|  | Объем=150 / 100 | [19 empty] | Объем=150 / 100
| 1 | ОТ |  |  | 8: 772.97; 10: 1159.46 | [9 empty] | ОТ
| 2 | ЭМ |  |  | 8: 104.2; 10: 156.3 | [9 empty] | ЭМ
| 3 | в т.ч. ОТм |  |  | 8: 11.02; 10: 16.53 | [9 empty] | в т.ч. ОТм
| 4 | М |  |  | 8: 3677.44; 10: 5516.16 | [9 empty] | М
Н | 413-9010 | Камни бортовые |  |  | 4: м; 5: 100; 7: 150 | [14 empty] | Камни бортовые
|  | ЗТ |  |  | 4: чел.-ч; 5: 76.08; 7: 114.12 | [10 empty] | ЗТ
|  | ЗТм |  |  | 4: чел.-ч; 5: 0.68; 7: 1.02 | [10 empty] | ЗТм
|  | Итого по расценке |  |  | 8: 4554.61; 10: 6831.92 | [11 empty] | Итого по расценке
|  | ФОТ |  |  | 10: 1175.99 | [10 empty] | ФОТ
| Пр/812-021.0-1 | НР Автомобильные дороги |  |  | 4: %; 5: 147; 7: 147; 10: 1728.71 | [10 empty] | НР Автомобильные дороги
| Пр/774-021.0, Приказ № 774/пр от 11.12.2020 п.16 | СП Автомобильные дороги |  |  | 4: %; 5: 134; 6: 0.85; 7: 113.9; 10: 1339.45 | [10 empty] | СП Автомобильные дороги
|  | Всего по позиции |  |  | 10: 9900.08 | [12 empty] | Всего по позиции
14.1 | ТССЦ-403-8735 | Камни бортовые: БР 100.30.18 /бетон В30 (М400)/ ( расход 0,0525м3/мп,) |  |  | 4: м3; 7: 7.875; 8: 2192.09; 10: 17262.71 | [7 empty] | Камни бортовые: БР 100.30.18 /бетон В30 (М400)/ ( расход 0,0525м3/мп,)
|  | Объем=0,0525*150 | [19 empty] | Объем=0,0525*150
|  | Всего по позиции |  |  | 10: 17262.71 | [12 empty] | Всего по позиции
15 | ТЕР27-07-005-05 | Резка тротуарной плитки толщиной 70 мм: угловой шлифовальной машинкой/резка бортового камня |  |  | 4: 1 м реза; 7: 7.5 | [7 empty] | Резка тротуарной плитки толщиной 70 мм: угловой шлифовальной машинкой/резка бортового камня
|  | Объем=5*1,5 | [19 empty] | Объем=5*1,5
| 1 | ОТ |  |  | 8: 6.82; 10: 51.15 | [9 empty] | ОТ
| 2 | ЭМ |  |  | 8: 0.44; 10: 3.3 | [9 empty] | ЭМ
| 4 | М |  |  | 8: 10.32; 10: 77.4 | [9 empty] | М
|  | ЗТ |  |  | 4: чел.-ч; 5: 0.59; 7: 4.425 | [10 empty] | ЗТ
|  | Итого по расценке |  |  | 8: 17.58; 10: 131.85 | [11 empty] | Итого по расценке
|  | ФОТ |  |  | 10: 51.15 | [10 empty] | ФОТ
| Пр/812-021.1-1 | НР Устройство покрытий дорожек, тротуаров, мостовых и площадок и прочее |  |  | 4: %; 5: 113; 7: 113; 10: 57.8 | [10 empty] | НР Устройство покрытий дорожек, тротуаров, мостовых и площадок и прочее
| Пр/774-021.1, Приказ № 774/пр от 11.12.2020 п.16 | СП Устройство покрытий дорожек, тротуаров, мостовых и площадок и прочее |  |  | 4: %; 5: 77; 6: 0.85; 7: 65.45; 10: 33.48 | [10 empty] | СП Устройство покрытий дорожек, тротуаров, мостовых и площадок и прочее
|  | Всего по позиции |  |  | 10: 223.13 | [12 empty] | Всего по позиции
16 | ТЕР27-07-005-06 | Добавлять (уменьшать) на каждые 10 мм: к расценке 27-07-005-04 |  |  | 4: 1 м реза; 7: 7.5 | [7 empty] | Добавлять (уменьшать) на каждые 10 мм: к расценке 27-07-005-04
|  | толщина реза камня 180 мм (180-70)/10 ПЗ=11 (ОЗП=11; ЭМ=11 к расх.; ЗПМ=11; МАТ=11 к расх.; ТЗ=11; ТЗМ=11) | [27 empty] | толщина реза камня 180 мм (180-70)/10 ПЗ=11 (ОЗП=11; ЭМ=11 к расх.; ЗПМ=11; МАТ=11 к расх.; ТЗ=11; ТЗМ=11)
| 1 | ОТ |  |  | 8: 0.27; 9: 11; 10: 22.28 | [9 empty] | ОТ
| 2 | ЭМ |  |  | 8: 1.07; 9: 11; 10: 88.28 | [9 empty] | ЭМ
| 3 | в т.ч. ОТм |  |  | 8: 0.24; 9: 11; 10: 19.8 | [9 empty] | в т.ч. ОТм
| 4 | М |  |  | 8: 2.21; 9: 11; 10: 182.33 | [9 empty] | М
|  | ЗТ |  |  | 4: чел.-ч; 5: 0.02; 6: 11; 7: 1.65 | [10 empty] | ЗТ
|  | ЗТм |  |  | 4: чел.-ч; 5: 0.02; 6: 11; 7: 1.65 | [10 empty] | ЗТм
|  | Итого по расценке |  |  | 8: 3.55; 10: 292.89 | [11 empty] | Итого по расценке
|  | ФОТ |  |  | 10: 42.08 | [10 empty] | ФОТ
| Пр/812-021.1-1 | НР Устройство покрытий дорожек, тротуаров, мостовых и площадок и прочее |  |  | 4: %; 5: 113; 7: 113; 10: 47.55 | [10 empty] | НР Устройство покрытий дорожек, тротуаров, мостовых и площадок и прочее
| Пр/774-021.1, Приказ № 774/пр от 11.12.2020 п.16 | СП Устройство покрытий дорожек, тротуаров, мостовых и площадок и прочее |  |  | 4: %; 5: 77; 6: 0.85; 7: 65.45; 10: 27.54 | [10 empty] | СП Устройство покрытий дорожек, тротуаров, мостовых и площадок и прочее
|  | Всего по позиции |  |  | 10: 367.98 | [12 empty] | Всего по позиции
17 | ТЕР01-02-061-01 | Засыпка вручную траншей, пазух котлованов и ям, группа грунтов: 1/66 м п. БР граничит с газоном, остальная длина - с асфальтом |  |  | 4: 100 м3 грунта; 7: 0.079 | [7 empty] | Засыпка вручную траншей, пазух котлованов и ям, группа грунтов: 1/66 м п. БР граничит с газоном, остальная длина - с асфальтом
|  | Объем=(150*0,35*0,15) / 100 | [19 empty] | Объем=(150*0,35*0,15) / 100
| 1 | ОТ |  |  | 8: 797.39; 10: 62.99 | [9 empty] | ОТ
|  | ЗТ |  |  | 4: чел.-ч; 5: 88.5; 7: 6.9915 | [10 empty] | ЗТ
|  | Итого по расценке |  |  | 8: 797.39; 10: 62.99 | [11 empty] | Итого по расценке
|  | ФОТ |  |  | 10: 62.99 | [10 empty] | ФОТ
| Пр/812-001.2-1 | НР Земляные работы, выполняемые ручным способом |  |  | 4: %; 5: 89; 7: 89; 10: 56.06 | [10 empty] | НР Земляные работы, выполняемые ручным способом
| Пр/774-001.2, Приказ № 774/пр от 11.12.2020 п.16 | СП Земляные работы, выполняемые ручным способом |  |  | 4: %; 5: 40; 6: 0.85; 7: 34; 10: 21.42 | [10 empty] | СП Земляные работы, выполняемые ручным способом
|  | Всего по позиции |  |  | 10: 140.47 | [12 empty] | Всего по позиции
17.1 | ТССЦ-407-0013 | Земля растительная механизированной заготовки, |  |  | 4: м3; 7: 7.9; 8: 111.97; 10: 884.56 | [7 empty] | Земля растительная механизированной заготовки,
|  | Объем=0,079*100 | [19 empty] | Объем=0,079*100
|  | Всего по позиции |  |  | 10: 884.56 | [12 empty] | Всего по позиции
18 | ТЕР01-02-027-04 | Планировка площадей: ручным способом, группа грунтов 1 |  |  | 4: 1000 м2 спланированной площади; 7: 0.053 | [7 empty] | Планировка площадей: ручным способом, группа грунтов 1
|  | Объем=(150*0,35) / 1000 | [19 empty] | Объем=(150*0,35) / 1000
| 1 | ОТ |  |  | 8: 1025; 10: 54.33 | [9 empty] | ОТ
|  | ЗТ |  |  | 4: чел.-ч; 5: 100; 7: 5.3 | [10 empty] | ЗТ
|  | Итого по расценке |  |  | 8: 1025; 10: 54.33 | [11 empty] | Итого по расценке
|  | ФОТ |  |  | 10: 54.33 | [10 empty] | ФОТ
| Пр/812-001.4-1 | НР Земляные работы, выполняемые по другим видам работ (подготовительным, сопутствующим, укрепительным) |  |  | 4: %; 5: 89; 7: 89; 10: 48.35 | [10 empty] | НР Земляные работы, выполняемые по другим видам работ (подготовительным, сопутствующим, укрепительным)
| Пр/774-001.4, Приказ № 774/пр от 11.12.2020 п.16 | СП Земляные работы, выполняемые по другим видам работ (подготовительным, сопутствующим, укрепительным) |  |  | 4: %; 5: 41; 6: 0.85; 7: 34.85; 10: 18.93 | [10 empty] | СП Земляные работы, выполняемые по другим видам работ (подготовительным, сопутствующим, укрепительным)
|  | Всего по позиции |  |  | 10: 121.61 | [12 empty] | Всего по позиции
|  | Итого по разделу 1 Восстановление существующего проезда, Тип 2, S=330м2 |  |  | 10: 93066.68; 12: 1288042 | [17 empty] | Итого по разделу 1 Восстановление существующего проезда, Тип 2, S=330м2
Раздел 2. Ремонт сущестующего тротуара и устройство нового. Тип 3, S=215 м2, тип 3б S=51 м2 | [19 empty] | Раздел 2. Ремонт сущестующего тротуара и устройство нового. Тип 3, S=215 м2, тип 3б S=51 м2
19 | ТЕР27-03-010-02 | Разборка бортовых камней: на щебеночном основании |  |  | 4: 100 м; 7: 1.2 | [7 empty] | Разборка бортовых камней: на щебеночном основании
|  | Объем=120 / 100 | [19 empty] | Объем=120 / 100
| 1 | ОТ |  |  | 8: 544.1; 10: 652.92 | [9 empty] | ОТ
|  | ЗТ |  |  | 4: чел.-ч; 5: 56.5; 7: 67.8 | [10 empty] | ЗТ
|  | Итого по расценке |  |  | 8: 544.1; 10: 652.92 | [11 empty] | Итого по расценке
|  | ФОТ |  |  | 10: 652.92 | [10 empty] | ФОТ
| Пр/812-021.0-1 | НР Автомобильные дороги |  |  | 4: %; 5: 147; 7: 147; 10: 959.79 | [10 empty] | НР Автомобильные дороги
| Пр/774-021.0, Приказ № 774/пр от 11.12.2020 п.16 | СП Автомобильные дороги |  |  | 4: %; 5: 134; 6: 0.85; 7: 113.9; 10: 743.68 | [10 empty] | СП Автомобильные дороги
|  | Всего по позиции |  |  | 10: 2356.39 | [12 empty] | Всего по позиции
19.1 | ТССЦ-509-9900 | Строительный мусор (вес 1 мп 50 кг) |  |  | 4: т; 7: 6 | [7 empty] | Строительный мусор (вес 1 мп 50 кг)
|  | Объем=120*0,05 | [19 empty] | Объем=120*0,05
|  | Всего по позиции |  |  | 10: 0 | [12 empty] | Всего по позиции
20 | ТЕРр68-13-2 | Разборка асфальтобетонных покрытий тротуаров толщиной до 4 см: с помощью молотков отбойных пневматических |  |  | 4: 1000 м2; 7: 0.215 | [7 empty] | Разборка асфальтобетонных покрытий тротуаров толщиной до 4 см: с помощью молотков отбойных пневматических
|  | Объем=215 / 1000 | [19 empty] | Объем=215 / 1000
| 1 | ОТ |  |  | 8: 577.02; 10: 124.06 | [9 empty] | ОТ
| 2 | ЭМ |  |  | 8: 1184.57; 10: 254.68 | [9 empty] | ЭМ
| 3 | в т.ч. ОТм |  |  | 8: 189.66; 10: 40.78 | [9 empty] | в т.ч. ОТм
|  | ЗТ |  |  | 4: чел.-ч; 5: 57.76; 7: 12.4184 | [10 empty] | ЗТ
|  | ЗТм |  |  | 4: чел.-ч; 5: 15.7; 7: 3.3755 | [10 empty] | ЗТм
|  | Итого по расценке |  |  | 8: 1761.59; 10: 378.74 | [11 empty] | Итого по расценке
|  | ФОТ |  |  | 10: 164.84 | [10 empty] | ФОТ
| Пр/812-102.0-1 | НР Благоустройство (ремонтно-строительные) |  |  | 4: %; 5: 102; 7: 102; 10: 168.14 | [10 empty] | НР Благоустройство (ремонтно-строительные)
| Пр/774-102.0 | СП Благоустройство (ремонтно-строительные) |  |  | 4: %; 5: 54; 7: 54; 10: 89.01 | [10 empty] | СП Благоустройство (ремонтно-строительные)
|  | Всего по позиции |  |  | 10: 635.89 | [12 empty] | Всего по позиции
20.1 | ТССЦ-509-9900 | Строительный мусор |  |  | 4: т; 7: 17 | [7 empty] | Строительный мусор
|  | Объем=215*0,04*1,98 | [19 empty] | Объем=215*0,04*1,98
|  | Всего по позиции |  |  | 10: 0 | [12 empty] | Всего по позиции
21 | ТССЦпг-01-01-01-043 | Погрузочные работы при автомобильных перевозках: мусора строительного с погрузкой экскаваторами емкостью ковша до 0,5 м3 (от разборки покрытия и бортовых камней, плитки) |  |  | 4: 1 т груза; 7: 23; 8: 4.49; 10: 103.27 | [7 empty] | Погрузочные работы при автомобильных перевозках: мусора строительного с погрузкой экскаваторами емкостью ковша до 0,5 м3 (от разборки покрытия и бортовых камней, плитки)
|  | Объем=6+17 | [19 empty] | Объем=6+17
|  | Всего по позиции |  |  | 10: 103.27 | [12 empty] | Всего по позиции
22 | ТССЦпг-03-21-01-015 | Перевозка грузов автомобилями-самосвалами грузоподъемностью 10 т, работающих вне карьера, на расстояние: до 15 км I класс груза |  |  | 4: 1 т груза; 7: 23; 8: 15.36; 10: 353.28 | [7 empty] | Перевозка грузов автомобилями-самосвалами грузоподъемностью 10 т, работающих вне карьера, на расстояние: до 15 км I класс груза
|  | Всего по позиции |  |  | 10: 353.28 | [12 empty] | Всего по позиции
23 | ТЕР01-01-030-07 | Разработка грунта с перемещением до 10 м бульдозерами мощностью: 79 кВт (108 л.с.), группа грунтов 3 /разработка щебеночного основания под тротуар новый |  |  | 4: 1000 м3 грунта; 7: 0.0153 | [7 empty] | Разработка грунта с перемещением до 10 м бульдозерами мощностью: 79 кВт (108 л.с.), группа грунтов 3 /разработка щебеночного основания под тротуар новый
|  | Объем=(51*0,3) / 1000 | [19 empty] | Объем=(51*0,3) / 1000
| 2 | ЭМ |  |  | 8: 1081.43; 10: 16.55 | [9 empty] | ЭМ
| 3 | в т.ч. ОТм |  |  | 8: 138.27; 10: 2.12 | [9 empty] | в т.ч. ОТм
|  | ЗТм |  |  | 4: чел.-ч; 5: 8.53; 7: 0.13051 | [10 empty] | ЗТм
|  | Итого по расценке |  |  | 8: 1081.43; 10: 16.55 | [11 empty] | Итого по расценке
|  | ФОТ |  |  | 10: 2.12 | [10 empty] | ФОТ
| Пр/812-001.1-1 | НР Земляные работы, выполняемые механизированным способом |  |  | 4: %; 5: 92; 7: 92; 10: 1.95 | [10 empty] | НР Земляные работы, выполняемые механизированным способом
| Пр/774-001.1, Приказ № 774/пр от 11.12.2020 п.16 | СП Земляные работы, выполняемые механизированным способом |  |  | 4: %; 5: 46; 6: 0.85; 7: 39.1; 10: 0.83 | [10 empty] | СП Земляные работы, выполняемые механизированным способом
|  | Всего по позиции |  |  | 10: 19.33 | [12 empty] | Всего по позиции
24 | ТССЦпг-01-01-01-043 | Погрузочные работы при автомобильных перевозках: мусора строительного с погрузкой экскаваторами емкостью ковша до 0,5 м3 /(объемная масса грунта 1,4 т/м3 по ТЕР прил.1 п.9в) |  |  | 4: 1 т груза; 7: 26.78; 8: 4.49; 10: 120.24 | [7 empty] | Погрузочные работы при автомобильных перевозках: мусора строительного с погрузкой экскаваторами емкостью ковша до 0,5 м3 /(объемная масса грунта 1,4 т/м3 по ТЕР прил.1 п.9в)
|  | Объем=(0,0153*1000)*1,75 | [19 empty] | Объем=(0,0153*1000)*1,75
|  | Всего по позиции |  |  | 10: 120.24 | [12 empty] | Всего по позиции
25 | ТССЦпг-03-21-01-015 | Перевозка грузов автомобилями-самосвалами грузоподъемностью 10 т, работающих вне карьера, на расстояние: до 15 км I класс груза |  |  | 4: 1 т груза; 7: 26.78; 8: 15.36; 10: 411.34 | [7 empty] | Перевозка грузов автомобилями-самосвалами грузоподъемностью 10 т, работающих вне карьера, на расстояние: до 15 км I класс груза
|  | Всего по позиции |  |  | 10: 411.34 | [12 empty] | Всего по позиции
26 | ТЕР27-07-002-01 | Устройство оснований толщиной 12 см под тротуары из кирпичного или известнякового щебня (под бордюры В=25 см Н=10 см) |  |  | 4: 100 м2 дорожек и тротуаров; 7: 0.425 | [7 empty] | Устройство оснований толщиной 12 см под тротуары из кирпичного или известнякового щебня (под бордюры В=25 см Н=10 см)
|  | Объем=(170*0,25) / 100 | [19 empty] | Объем=(170*0,25) / 100
| 1 | ОТ |  |  | 8: 266.6; 10: 113.31 | [9 empty] | ОТ
| 2 | ЭМ |  |  | 8: 322.22; 10: 136.94 | [9 empty] | ЭМ
| 3 | в т.ч. ОТм |  |  | 8: 42.03; 10: 17.86 | [9 empty] | в т.ч. ОТм
| 4 | М |  |  | 8: 4664.38; 10: 1982.36 | [9 empty] | М
|  | ЗТ |  |  | 4: чел.-ч; 5: 26.24; 7: 11.152 | [10 empty] | ЗТ
|  | ЗТм |  |  | 4: чел.-ч; 5: 3.17; 7: 1.3473 | [10 empty] | ЗТм
|  | Итого по расценке |  |  | 8: 5253.2; 10: 2232.61 | [11 empty] | Итого по расценке
26.1 | ТССЦ-408-0391 | Щебень известняковый для строительных работ марки 600 фракции: 5-10 мм |  |  | 4: м3; 5: -17.4; 7: -7.395; 8: 267.84; 10: -1980.68 | [18 empty] | Щебень известняковый для строительных работ марки 600 фракции: 5-10 мм
|  | ФОТ |  |  | 10: 131.17 | [10 empty] | ФОТ
| Пр/812-021.0-1 | НР Автомобильные дороги |  |  | 4: %; 5: 147; 7: 147; 10: 192.82 | [10 empty] | НР Автомобильные дороги
| Пр/774-021.0, Приказ № 774/пр от 11.12.2020 п.16 | СП Автомобильные дороги |  |  | 4: %; 5: 134; 6: 0.85; 7: 113.9; 10: 149.4 | [10 empty] | СП Автомобильные дороги
|  | Всего по позиции |  |  | 10: 594.15 | [12 empty] | Всего по позиции
26.1 | ТЕР27-07-002-02 | На каждый 1 см изменения толщины оснований добавлять или исключать к расценке 27-07-002-01 (корректировка до толщ.10см) |  |  | 4: 100 м2 дорожек и тротуаров; 7: -0.425 | [7 empty] | На каждый 1 см изменения толщины оснований добавлять или исключать к расценке 27-07-002-01 (корректировка до толщ.10см)
|  | Объем=(-170*0,25) / 100 | [19 empty] | Объем=(-170*0,25) / 100
|  | до толщ.10 см ПЗ=2 (ОЗП=2; ЭМ=2 к расх.; ЗПМ=2; МАТ=2 к расх.; ТЗ=2; ТЗМ=2) | [27 empty] | до толщ.10 см ПЗ=2 (ОЗП=2; ЭМ=2 к расх.; ЗПМ=2; МАТ=2 к расх.; ТЗ=2; ТЗМ=2)
| 1 | ОТ |  |  | 8: 5.49; 9: 2; 10: -4.67 | [9 empty] | ОТ
| 2 | ЭМ |  |  | 8: 8.53; 9: 2; 10: -7.25 | [9 empty] | ЭМ
| 3 | в т.ч. ОТм |  |  | 8: 1.21; 9: 2; 10: -1.03 | [9 empty] | в т.ч. ОТм
| 4 | М |  |  | 8: 401.76; 9: 2; 10: -341.5 | [9 empty] | М
|  | ЗТ |  |  | 4: чел.-ч; 5: 0.54; 6: 2; 7: -0.459 | [10 empty] | ЗТ
|  | ЗТм |  |  | 4: чел.-ч; 5: 0.1; 6: 2; 7: -0.085 | [10 empty] | ЗТм
|  | Итого по расценке |  |  | 8: 415.78; 10: -353.42 | [11 empty] | Итого по расценке
26.1.1 | ТССЦ-408-0391 | Щебень известняковый для строительных работ марки 600 фракции: 5-10 мм |  |  | м3 | -1.5 | 2 | 1.275 | 267.84 |  | 341.5 | [20 empty] | Щебень известняковый для строительных работ марки 600 фракции: 5-10 мм
|  | ФОТ |  |  | 10: -5.7 | [10 empty] | ФОТ
| Пр/812-021.0-1 | НР Автомобильные дороги |  |  | 4: %; 5: 147; 7: 147; 10: -8.38 | [10 empty] | НР Автомобильные дороги
| Пр/774-021.0, Приказ № 774/пр от 11.12.2020 п.16 | СП Автомобильные дороги |  |  | 4: %; 5: 134; 6: 0.85; 7: 113.9; 10: -6.49 | [10 empty] | СП Автомобильные дороги
|  | Всего по позиции |  |  | 10: -26.79 | [12 empty] | Всего по позиции
26.2 | ТССЦ-409-0052 | Щебень шлаковый для дорожного строительства, фракция: 5-10 мм, марка 1000 (коэф.упл=1,26 по тч ТЕР27 прил.27.2) толщ.10 см |  |  | 4: м3; 7: 5.355; 8: 111.89; 10: 599.17 | [7 empty] | Щебень шлаковый для дорожного строительства, фракция: 5-10 мм, марка 1000 (коэф.упл=1,26 по тч ТЕР27 прил.27.2) толщ.10 см
|  | Объем=170*0,25*0,1*1,26 | [19 empty] | Объем=170*0,25*0,1*1,26
|  | Всего по позиции |  |  | 10: 599.17 | [12 empty] | Всего по позиции
27 | ТЕР27-02-010-02 | Установка бортовых камней бетонных: при других видах покрытий |  |  | 4: 100 м бортового камня; 7: 1.7 | [7 empty] | Установка бортовых камней бетонных: при других видах покрытий
|  | Объем=170 / 100 | [19 empty] | Объем=170 / 100
| 1 | ОТ |  |  | 8: 772.97; 10: 1314.05 | [9 empty] | ОТ
| 2 | ЭМ |  |  | 8: 104.2; 10: 177.14 | [9 empty] | ЭМ
| 3 | в т.ч. ОТм |  |  | 8: 11.02; 10: 18.73 | [9 empty] | в т.ч. ОТм
| 4 | М |  |  | 8: 3677.44; 10: 6251.65 | [9 empty] | М
Н | 413-9010 | Камни бортовые |  |  | 4: м; 5: 100; 7: 170 | [14 empty] | Камни бортовые
|  | ЗТ |  |  | 4: чел.-ч; 5: 76.08; 7: 129.336 | [10 empty] | ЗТ
|  | ЗТм |  |  | 4: чел.-ч; 5: 0.68; 7: 1.156 | [10 empty] | ЗТм
|  | Итого по расценке |  |  | 8: 4554.61; 10: 7742.84 | [11 empty] | Итого по расценке
|  | ФОТ |  |  | 10: 1332.78 | [10 empty] | ФОТ
| Пр/812-021.0-1 | НР Автомобильные дороги |  |  | 4: %; 5: 147; 7: 147; 10: 1959.19 | [10 empty] | НР Автомобильные дороги
| Пр/774-021.0, Приказ № 774/пр от 11.12.2020 п.16 | СП Автомобильные дороги |  |  | 4: %; 5: 134; 6: 0.85; 7: 113.9; 10: 1518.04 | [10 empty] | СП Автомобильные дороги
|  | Всего по позиции |  |  | 10: 11220.07 | [12 empty] | Всего по позиции
27.1 | ТССЦ-401-0006 | Бетон тяжелый, класс: В15 (М200) |  |  | 4: м3; 7: -10.03; 8: 594.11; 10: -5958.92 | [7 empty] | Бетон тяжелый, класс: В15 (М200)
|  | Всего по позиции |  |  | 10: -5958.92 | [12 empty] | Всего по позиции
27.2 | ТССЦ-402-0004 | Раствор готовый кладочный цементный марки: 100 |  |  | 4: м3; 7: -0.102; 8: 696.05; 10: -71 | [7 empty] | Раствор готовый кладочный цементный марки: 100
|  | Всего по позиции |  |  | 10: -71 | [12 empty] | Всего по позиции
27.3 | ТССЦ-401-0006 | Бетон тяжелый, класс: В15 (М200) |  |  | 4: м3; 7: 10.03; 8: 594.11; 9: 0.86; 10: 5124.67 | [7 empty] | Бетон тяжелый, класс: В15 (М200)
|  | МАТ=0,86 | [27 empty] | МАТ=0,86
|  | Всего по позиции |  |  | 10: 5124.67 | [12 empty] | Всего по позиции
27.4 | ТССЦ-402-0004 | Раствор готовый кладочный цементный марки: 100 |  |  | 4: м3; 7: 0.102; 8: 696.05; 9: 0.33; 10: 23.43 | [7 empty] | Раствор готовый кладочный цементный марки: 100
|  | МАТ=0,33 | [27 empty] | МАТ=0,33
|  | Всего по позиции |  |  | 10: 23.43 | [12 empty] | Всего по позиции
27.5 | ТССЦ-403-8023 | Камни бортовые: БР 100.20.8 /бетон В22,5 (М300), объем 0,016 м3/ (ГОСТ 6665-91) |  |  | 4: шт.; 7: 170; 8: 29.54; 10: 5021.8 | [7 empty] | Камни бортовые: БР 100.20.8 /бетон В22,5 (М300), объем 0,016 м3/ (ГОСТ 6665-91)
|  | Всего по позиции |  |  | 10: 5021.8 | [12 empty] | Всего по позиции
Устройство шлакового основания из щебня доменного шлака фр.20-40 мм, толщина 16 см | [28 empty] | Устройство шлакового основания из щебня доменного шлака фр.20-40 мм, толщина 16 см
28 | ТЕР27-07-002-01 | Устройство оснований толщиной 12 см под тротуары из кирпичного или известнякового щебня |  |  | 4: 100 м2 дорожек и тротуаров; 7: 0.51 | [7 empty] | Устройство оснований толщиной 12 см под тротуары из кирпичного или известнякового щебня
|  | Объем=51 / 100 | [19 empty] | Объем=51 / 100
| 1 | ОТ |  |  | 8: 266.6; 10: 135.97 | [9 empty] | ОТ
| 2 | ЭМ |  |  | 8: 322.22; 10: 164.33 | [9 empty] | ЭМ
| 3 | в т.ч. ОТм |  |  | 8: 42.03; 10: 21.44 | [9 empty] | в т.ч. ОТм
| 4 | М |  |  | 8: 4664.38; 10: 2378.83 | [9 empty] | М
|  | ЗТ |  |  | 4: чел.-ч; 5: 26.24; 7: 13.3824 | [10 empty] | ЗТ
|  | ЗТм |  |  | 4: чел.-ч; 5: 3.17; 7: 1.6167 | [10 empty] | ЗТм
|  | Итого по расценке |  |  | 8: 5253.2; 10: 2679.13 | [11 empty] | Итого по расценке
28.1 | ТССЦ-408-0391 | Щебень известняковый для строительных работ марки 600 фракции: 5-10 мм |  |  | 4: м3; 5: -17.4; 7: -8.874; 8: 267.84; 10: -2376.81 | [18 empty] | Щебень известняковый для строительных работ марки 600 фракции: 5-10 мм
|  | ФОТ |  |  | 10: 157.41 | [10 empty] | ФОТ
| Пр/812-021.1-1 | НР Устройство покрытий дорожек, тротуаров, мостовых и площадок и прочее |  |  | 4: %; 5: 113; 7: 113; 10: 177.87 | [10 empty] | НР Устройство покрытий дорожек, тротуаров, мостовых и площадок и прочее
| Пр/774-021.1, Приказ № 774/пр от 11.12.2020 п.16 | СП Устройство покрытий дорожек, тротуаров, мостовых и площадок и прочее |  |  | 4: %; 5: 77; 6: 0.85; 7: 65.45; 10: 103.02 | [10 empty] | СП Устройство покрытий дорожек, тротуаров, мостовых и площадок и прочее
|  | Всего по позиции |  |  | 10: 583.21 | [12 empty] | Всего по позиции
28.1 | ТЕР27-07-002-02 | На каждый 1 см изменения толщины оснований добавлять или исключать к расценке 27-07-002-01 /до 16 см |  |  | 4: 100 м2 дорожек и тротуаров; 7: 0.51 | [7 empty] | На каждый 1 см изменения толщины оснований добавлять или исключать к расценке 27-07-002-01 /до 16 см
|  | Объем=51 / 100 | [19 empty] | Объем=51 / 100
|  | до 16 см ПЗ=4 (ОЗП=4; ЭМ=4 к расх.; ЗПМ=4; МАТ=4 к расх.; ТЗ=4; ТЗМ=4) | [27 empty] | до 16 см ПЗ=4 (ОЗП=4; ЭМ=4 к расх.; ЗПМ=4; МАТ=4 к расх.; ТЗ=4; ТЗМ=4)
| 1 | ОТ |  |  | 8: 5.49; 9: 4; 10: 11.2 | [9 empty] | ОТ
| 2 | ЭМ |  |  | 8: 8.53; 9: 4; 10: 17.4 | [9 empty] | ЭМ
| 3 | в т.ч. ОТм |  |  | 8: 1.21; 9: 4; 10: 2.47 | [9 empty] | в т.ч. ОТм
| 4 | М |  |  | 8: 401.76; 9: 4; 10: 819.59 | [9 empty] | М
|  | ЗТ |  |  | 4: чел.-ч; 5: 0.54; 6: 4; 7: 1.1016 | [10 empty] | ЗТ
|  | ЗТм |  |  | 4: чел.-ч; 5: 0.1; 6: 4; 7: 0.204 | [10 empty] | ЗТм
|  | Итого по расценке |  |  | 8: 415.78; 10: 848.19 | [11 empty] | Итого по расценке
28.1.1 | ТССЦ-408-0391 | Щебень известняковый для строительных работ марки 600 фракции: 5-10 мм |  |  | м3 | -1.5 | 4 | -3.06 | 267.84 |  | -819.59 | [20 empty] | Щебень известняковый для строительных работ марки 600 фракции: 5-10 мм
|  | ФОТ |  |  | 10: 13.67 | [10 empty] | ФОТ
| Пр/812-021.1-1 | НР Устройство покрытий дорожек, тротуаров, мостовых и площадок и прочее |  |  | 4: %; 5: 113; 7: 113; 10: 15.45 | [10 empty] | НР Устройство покрытий дорожек, тротуаров, мостовых и площадок и прочее
| Пр/774-021.1, Приказ № 774/пр от 11.12.2020 п.16 | СП Устройство покрытий дорожек, тротуаров, мостовых и площадок и прочее |  |  | 4: %; 5: 77; 6: 0.85; 7: 65.45; 10: 8.95 | [10 empty] | СП Устройство покрытий дорожек, тротуаров, мостовых и площадок и прочее
|  | Всего по позиции |  |  | 10: 53 | [12 empty] | Всего по позиции
28.2 | ТССЦ-409-0072 | Щебень шлаковый для дорожного строительства, фракция: 20-40 мм, марка 1000 (коэф.упл=1,26 по тч ТЕР27 прил.27.2) толщина 16 см |  |  | 4: м3; 7: 10.2816; 8: 105.16; 10: 1081.21 | [7 empty] | Щебень шлаковый для дорожного строительства, фракция: 20-40 мм, марка 1000 (коэф.упл=1,26 по тч ТЕР27 прил.27.2) толщина 16 см
|  | Объем=51*0,16*1,26 | [19 empty] | Объем=51*0,16*1,26
|  | Всего по позиции |  |  | 10: 1081.21 | [12 empty] | Всего по позиции
Устройство шлакового основания из щебня доменного шлака фр. 5-10 мм, толщина 10 см | [28 empty] | Устройство шлакового основания из щебня доменного шлака фр. 5-10 мм, толщина 10 см
29 | ТЕР27-07-002-01 | Устройство оснований толщиной 12 см под тротуары из кирпичного или известнякового щебня |  |  | 4: 100 м2 дорожек и тротуаров; 7: 2.66 | [7 empty] | Устройство оснований толщиной 12 см под тротуары из кирпичного или известнякового щебня
|  | Объем=266 / 100 | [19 empty] | Объем=266 / 100
| 1 | ОТ |  |  | 8: 266.6; 10: 709.16 | [9 empty] | ОТ
| 2 | ЭМ |  |  | 8: 322.22; 10: 857.11 | [9 empty] | ЭМ
| 3 | в т.ч. ОТм |  |  | 8: 42.03; 10: 111.8 | [9 empty] | в т.ч. ОТм
| 4 | М |  |  | 8: 4664.38; 10: 12407.25 | [9 empty] | М
|  | ЗТ |  |  | 4: чел.-ч; 5: 26.24; 7: 69.7984 | [10 empty] | ЗТ
|  | ЗТм |  |  | 4: чел.-ч; 5: 3.17; 7: 8.4322 | [10 empty] | ЗТм
|  | Итого по расценке |  |  | 8: 5253.2; 10: 13973.52 | [11 empty] | Итого по расценке
29.1 | ТССЦ-408-0391 | Щебень известняковый для строительных работ марки 600 фракции: 5-10 мм |  |  | 4: м3; 5: -17.4; 7: -46.284; 8: 267.84; 10: -12396.71 | [18 empty] | Щебень известняковый для строительных работ марки 600 фракции: 5-10 мм
|  | ФОТ |  |  | 10: 820.96 | [10 empty] | ФОТ
| Пр/812-021.1-1 | НР Устройство покрытий дорожек, тротуаров, мостовых и площадок и прочее |  |  | 4: %; 5: 113; 7: 113; 10: 927.68 | [10 empty] | НР Устройство покрытий дорожек, тротуаров, мостовых и площадок и прочее
| Пр/774-021.1, Приказ № 774/пр от 11.12.2020 п.16 | СП Устройство покрытий дорожек, тротуаров, мостовых и площадок и прочее |  |  | 4: %; 5: 77; 6: 0.85; 7: 65.45; 10: 537.32 | [10 empty] | СП Устройство покрытий дорожек, тротуаров, мостовых и площадок и прочее
|  | Всего по позиции |  |  | 10: 3041.81 | [12 empty] | Всего по позиции
29.1 | ТЕР27-07-002-02 | На каждый 1 см изменения толщины оснований добавлять или исключать к расценке 27-07-002-01 /до 10 см |  |  | 4: 100 м2 дорожек и тротуаров; 7: -2.66 | [7 empty] | На каждый 1 см изменения толщины оснований добавлять или исключать к расценке 27-07-002-01 /до 10 см
|  | Объем=-266 / 100 | [19 empty] | Объем=-266 / 100
|  | до 10 см ПЗ=2 (ОЗП=2; ЭМ=2 к расх.; ЗПМ=2; МАТ=2 к расх.; ТЗ=2; ТЗМ=2) | [27 empty] | до 10 см ПЗ=2 (ОЗП=2; ЭМ=2 к расх.; ЗПМ=2; МАТ=2 к расх.; ТЗ=2; ТЗМ=2)
| 1 | ОТ |  |  | 8: 5.49; 9: 2; 10: -29.21 | [9 empty] | ОТ
| 2 | ЭМ |  |  | 8: 8.53; 9: 2; 10: -45.38 | [9 empty] | ЭМ
| 3 | в т.ч. ОТм |  |  | 8: 1.21; 9: 2; 10: -6.44 | [9 empty] | в т.ч. ОТм
| 4 | М |  |  | 8: 401.76; 9: 2; 10: -2137.36 | [9 empty] | М
|  | ЗТ |  |  | 4: чел.-ч; 5: 0.54; 6: 2; 7: -2.8728 | [10 empty] | ЗТ
|  | ЗТм |  |  | 4: чел.-ч; 5: 0.1; 6: 2; 7: -0.532 | [10 empty] | ЗТм
|  | Итого по расценке |  |  | 8: 415.78; 10: -2211.95 | [11 empty] | Итого по расценке
29.1.1 | ТССЦ-408-0391 | Щебень известняковый для строительных работ марки 600 фракции: 5-10 мм |  |  | м3 | -1.5 | 2 | 7.98 | 267.84 |  | 2137.36 | [20 empty] | Щебень известняковый для строительных работ марки 600 фракции: 5-10 мм
|  | ФОТ |  |  | 10: -35.65 | [10 empty] | ФОТ
| Пр/812-021.1-1 | НР Устройство покрытий дорожек, тротуаров, мостовых и площадок и прочее |  |  | 4: %; 5: 113; 7: 113; 10: -40.28 | [10 empty] | НР Устройство покрытий дорожек, тротуаров, мостовых и площадок и прочее
| Пр/774-021.1, Приказ № 774/пр от 11.12.2020 п.16 | СП Устройство покрытий дорожек, тротуаров, мостовых и площадок и прочее |  |  | 4: %; 5: 77; 6: 0.85; 7: 65.45; 10: -23.33 | [10 empty] | СП Устройство покрытий дорожек, тротуаров, мостовых и площадок и прочее
|  | Всего по позиции |  |  | 10: -138.2 | [12 empty] | Всего по позиции
29.2 | ТССЦ-409-0052 | Щебень шлаковый для дорожного строительства, фракция: 5-10 мм, марка 1000 (коэф.упл=1,26 по тч ТЕР27 прил.27.2) толщина 10 см |  |  | 4: м3; 7: 33.516; 8: 111.89; 10: 3750.11 | [7 empty] | Щебень шлаковый для дорожного строительства, фракция: 5-10 мм, марка 1000 (коэф.упл=1,26 по тч ТЕР27 прил.27.2) толщина 10 см
|  | Объем=266*0,1*1,26 | [19 empty] | Объем=266*0,1*1,26
|  | Всего по позиции |  |  | 10: 3750.11 | [12 empty] | Всего по позиции
30 | ТЕР27-07-006-01 | Устройство покрытия дорожек и тротуаров из горячих асфальтобетонных смесей асфальтоукладчиками типа «VOGELE» малых типоразмеров толщиной слоя 4 см |  |  | 4: 1000 м2; 7: 0.266 | [7 empty] | Устройство покрытия дорожек и тротуаров из горячих асфальтобетонных смесей асфальтоукладчиками типа «VOGELE» малых типоразмеров толщиной слоя 4 см
|  | Объем=266 / 1000 | [19 empty] | Объем=266 / 1000
| 1 | ОТ |  |  | 8: 204.94; 10: 54.51 | [9 empty] | ОТ
| 2 | ЭМ |  |  | 8: 4375.98; 10: 1164.01 | [9 empty] | ЭМ
| 3 | в т.ч. ОТм |  |  | 8: 126.32; 10: 33.6 | [9 empty] | в т.ч. ОТм
| 4 | М |  |  | 8: 1.82; 10: 0.48 | [9 empty] | М
Н | 101-9010 | Битум |  |  | 4: т; 5: 0.65; 7: 0.1729 | [14 empty] | Битум
Н | 410-9010 | Смесь асфальтобетонная |  |  | 4: т; 5: 0; 7: 0 | [14 empty] | Смесь асфальтобетонная
|  | ЗТ |  |  | 4: чел.-ч; 5: 18.58; 7: 4.9423 | [10 empty] | ЗТ
|  | ЗТм |  |  | 4: чел.-ч; 5: 7.98; 7: 2.1227 | [10 empty] | ЗТм
|  | Итого по расценке |  |  | 8: 4582.74; 10: 1219 | [11 empty] | Итого по расценке
|  | ФОТ |  |  | 10: 88.11 | [10 empty] | ФОТ
| Пр/812-021.1-1 | НР Устройство покрытий дорожек, тротуаров, мостовых и площадок и прочее |  |  | 4: %; 5: 113; 7: 113; 10: 99.56 | [10 empty] | НР Устройство покрытий дорожек, тротуаров, мостовых и площадок и прочее
| Пр/774-021.1, Приказ № 774/пр от 11.12.2020 п.16 | СП Устройство покрытий дорожек, тротуаров, мостовых и площадок и прочее |  |  | 4: %; 5: 77; 6: 0.85; 7: 65.45; 10: 57.67 | [10 empty] | СП Устройство покрытий дорожек, тротуаров, мостовых и площадок и прочее
|  | Всего по позиции |  |  | 10: 1376.23 | [12 empty] | Всего по позиции
30.1 | ТССЦ-410-0006 | Смеси асфальтобетонные дорожные, аэродромные и асфальтобетон (горячие для плотного асфальтобетона мелко и крупнозернистые, песчаные), марка II, тип Б норма по ТЕР 27-7-1 с корректировкой толщины)=7,14+2*1,21=9,56т/100м2 |  |  | 4: т; 7: 25.4296; 8: 570.7; 10: 14512.67 | [7 empty] | Смеси асфальтобетонные дорожные, аэродромные и асфальтобетон (горячие для плотного асфальтобетона мелко и крупнозернистые, песчаные), марка II, тип Б норма по ТЕР 27-7-1 с корректировкой толщины)=7,14+2*1,21=9,56т/100м2
|  | Объем=266*(7,14+2*1,21)/100 | [19 empty] | Объем=266*(7,14+2*1,21)/100
|  | Всего по позиции |  |  | 10: 14512.67 | [12 empty] | Всего по позиции
30.2 | ТССЦ-101-1556 | Битумы нефтяные дорожные марки БНД-60/90, БНД 90/130 |  |  | 4: т; 7: 0.1729; 8: 1876.4; 10: 324.43 | [7 empty] | Битумы нефтяные дорожные марки БНД-60/90, БНД 90/130
|  | Всего по позиции |  |  | 10: 324.43 | [12 empty] | Всего по позиции
31 | ТЕР01-02-061-01 | Засыпка вручную траншей, пазух котлованов и ям, группа грунтов: 1 |  |  | 4: 100 м3 грунта; 7: 0.089 | [7 empty] | Засыпка вручную траншей, пазух котлованов и ям, группа грунтов: 1
|  | Объем=(170*0,35*0,15) / 100 | [19 empty] | Объем=(170*0,35*0,15) / 100
| 1 | ОТ |  |  | 8: 797.39; 10: 70.97 | [9 empty] | ОТ
|  | ЗТ |  |  | 4: чел.-ч; 5: 88.5; 7: 7.8765 | [10 empty] | ЗТ
|  | Итого по расценке |  |  | 8: 797.39; 10: 70.97 | [11 empty] | Итого по расценке
|  | ФОТ |  |  | 10: 70.97 | [10 empty] | ФОТ
| Пр/812-001.2-1 | НР Земляные работы, выполняемые ручным способом |  |  | 4: %; 5: 89; 7: 89; 10: 63.16 | [10 empty] | НР Земляные работы, выполняемые ручным способом
| Пр/774-001.2, Приказ № 774/пр от 11.12.2020 п.16 | СП Земляные работы, выполняемые ручным способом |  |  | 4: %; 5: 40; 6: 0.85; 7: 34; 10: 24.13 | [10 empty] | СП Земляные работы, выполняемые ручным способом
|  | Всего по позиции |  |  | 10: 158.26 | [12 empty] | Всего по позиции
31.1 | ТССЦ-407-0013 | Земля растительная механизированной заготовки, |  |  | 4: м3; 7: 8.9; 8: 111.97; 10: 996.53 | [7 empty] | Земля растительная механизированной заготовки,
|  | Объем=0,089*100 | [19 empty] | Объем=0,089*100
|  | Всего по позиции |  |  | 10: 996.53 | [12 empty] | Всего по позиции
32 | ТЕР01-02-027-04 | Планировка площадей: ручным способом, группа грунтов 1 |  |  | 4: 1000 м2 спланированной площади; 7: 0.0595 | [7 empty] | Планировка площадей: ручным способом, группа грунтов 1
|  | Объем=(170*0,35) / 1000 | [19 empty] | Объем=(170*0,35) / 1000
| 1 | ОТ |  |  | 8: 1025; 10: 60.99 | [9 empty] | ОТ
|  | ЗТ |  |  | 4: чел.-ч; 5: 100; 7: 5.95 | [10 empty] | ЗТ
|  | Итого по расценке |  |  | 8: 1025; 10: 60.99 | [11 empty] | Итого по расценке
|  | ФОТ |  |  | 10: 60.99 | [10 empty] | ФОТ
| Пр/812-001.4-1 | НР Земляные работы, выполняемые по другим видам работ (подготовительным, сопутствующим, укрепительным) |  |  | 4: %; 5: 89; 7: 89; 10: 54.28 | [10 empty] | НР Земляные работы, выполняемые по другим видам работ (подготовительным, сопутствующим, укрепительным)
| Пр/774-001.4, Приказ № 774/пр от 11.12.2020 п.16 | СП Земляные работы, выполняемые по другим видам работ (подготовительным, сопутствующим, укрепительным) |  |  | 4: %; 5: 41; 6: 0.85; 7: 34.85; 10: 21.26 | [10 empty] | СП Земляные работы, выполняемые по другим видам работ (подготовительным, сопутствующим, укрепительным)
|  | Всего по позиции |  |  | 10: 136.53 | [12 empty] | Всего по позиции
|  | Итого по разделу 2 Ремонт сущестующего тротуара и устройство нового. Тип 3, S=215 м2, тип 3б S=51 м2 |  |  | 10: 46402.11; 12: 642205 | [17 empty] | Итого по разделу 2 Ремонт сущестующего тротуара и устройство нового. Тип 3, S=215 м2, тип 3б S=51 м2
Раздел 3. Устройство расширения проезда. Тип 1, S=70м2 | [19 empty] | Раздел 3. Устройство расширения проезда. Тип 1, S=70м2
33 | ТЕР01-01-030-06 | Разработка грунта с перемещением до 10 м бульдозерами мощностью: 79 кВт (108 л.с.), группа грунтов 2 /разработка грунта |  |  | 4: 1000 м3 грунта; 7: 0.0217 | [7 empty] | Разработка грунта с перемещением до 10 м бульдозерами мощностью: 79 кВт (108 л.с.), группа грунтов 2 /разработка грунта
|  | Объем=(70*0,31) / 1000 | [19 empty] | Объем=(70*0,31) / 1000
| 2 | ЭМ |  |  | 8: 949.58; 10: 20.61 | [9 empty] | ЭМ
| 3 | в т.ч. ОТм |  |  | 8: 121.41; 10: 2.63 | [9 empty] | в т.ч. ОТм
|  | ЗТм |  |  | 4: чел.-ч; 5: 7.49; 7: 0.16253 | [10 empty] | ЗТм
|  | Итого по расценке |  |  | 8: 949.58; 10: 20.61 | [11 empty] | Итого по расценке
|  | ФОТ |  |  | 10: 2.63 | [10 empty] | ФОТ
| Пр/812-001.1-1 | НР Земляные работы, выполняемые механизированным способом |  |  | 4: %; 5: 92; 7: 92; 10: 2.42 | [10 empty] | НР Земляные работы, выполняемые механизированным способом
| Пр/774-001.1, Приказ № 774/пр от 11.12.2020 п.16 | СП Земляные работы, выполняемые механизированным способом |  |  | 4: %; 5: 46; 6: 0.85; 7: 39.1; 10: 1.03 | [10 empty] | СП Земляные работы, выполняемые механизированным способом
|  | Всего по позиции |  |  | 10: 24.06 | [12 empty] | Всего по позиции
34 | ТССЦпг-01-01-01-043 | Погрузочные работы при автомобильных перевозках: мусора строительного с погрузкой экскаваторами емкостью ковша до 0,5 м3 /(объемная масса грунта 1,4 т/м3 по ТЕР прил.1 п.9в) |  |  | 4: 1 т груза; 7: 30.38; 8: 4.49; 10: 136.41 | [7 empty] | Погрузочные работы при автомобильных перевозках: мусора строительного с погрузкой экскаваторами емкостью ковша до 0,5 м3 /(объемная масса грунта 1,4 т/м3 по ТЕР прил.1 п.9в)
|  | Объем=(0,0217*1000)*1,4 | [19 empty] | Объем=(0,0217*1000)*1,4
|  | Всего по позиции |  |  | 10: 136.41 | [12 empty] | Всего по позиции
35 | ТССЦпг-03-21-01-015 | Перевозка грузов автомобилями-самосвалами грузоподъемностью 10 т, работающих вне карьера, на расстояние: до 15 км I класс груза |  |  | 4: 1 т груза; 7: 30.38; 8: 15.36; 10: 466.64 | [7 empty] | Перевозка грузов автомобилями-самосвалами грузоподъемностью 10 т, работающих вне карьера, на расстояние: до 15 км I класс груза
|  | Всего по позиции |  |  | 10: 466.64 | [12 empty] | Всего по позиции
36 | ТЕРр68-3-6 | Валка деревьев в городских условиях: (дуб, бук, граб, клен, ясень) диаметром более 300 мм /((ду 40 см V= 1,61 м3/ствол, +15% на ветви, V пня =0,283м3) |  |  | 4: 1 складочный м3 кряжей; 7: 9.26 | [7 empty] | Валка деревьев в городских условиях: (дуб, бук, граб, клен, ясень) диаметром более 300 мм /((ду 40 см V= 1,61 м3/ствол, +15% на ветви, V пня =0,283м3)
|  | Объем=5*1,61*1,15 | [19 empty] | Объем=5*1,61*1,15
| 1 | ОТ |  |  | 8: 74.32; 10: 688.2 | [9 empty] | ОТ
| 2 | ЭМ |  |  | 8: 34.63; 10: 320.67 | [9 empty] | ЭМ
|  | ЗТ |  |  | 4: чел.-ч; 5: 7.38; 7: 68.3388 | [10 empty] | ЗТ
|  | Итого по расценке |  |  | 8: 108.95; 10: 1008.87 | [11 empty] | Итого по расценке
|  | ФОТ |  |  | 10: 688.2 | [10 empty] | ФОТ
| Пр/812-102.0-1 | НР Благоустройство (ремонтно-строительные) |  |  | 4: %; 5: 102; 7: 102; 10: 701.96 | [10 empty] | НР Благоустройство (ремонтно-строительные)
| Пр/774-102.0 | СП Благоустройство (ремонтно-строительные) |  |  | 4: %; 5: 54; 7: 54; 10: 371.63 | [10 empty] | СП Благоустройство (ремонтно-строительные)
|  | Всего по позиции |  |  | 10: 2082.46 | [12 empty] | Всего по позиции
37 | ТССЦпг-01-01-01-007 | Погрузочные работы при автомобильных перевозках: леса круглого |  |  | 4: 1 т груза; 7: 5.65; 8: 16.79; 10: 94.86 | [7 empty] | Погрузочные работы при автомобильных перевозках: леса круглого
|  | Объем=9,26*0,61 | [19 empty] | Объем=9,26*0,61
|  | Всего по позиции |  |  | 10: 94.86 | [12 empty] | Всего по позиции
38 | ТЕР01-02-105-03 | Корчевка пней в грунтах естественного залегания корчевателями-собирателями на тракторе мощностью 79 кВт (108 л.с.) с перемещением пней до 5 м, диаметр пней: свыше 32 см |  |  | 4: 100 пней; 7: 0.05 | [7 empty] | Корчевка пней в грунтах естественного залегания корчевателями-собирателями на тракторе мощностью 79 кВт (108 л.с.) с перемещением пней до 5 м, диаметр пней: свыше 32 см
|  | Объем=5 / 100 | [19 empty] | Объем=5 / 100
| 2 | ЭМ |  |  | 8: 1086.95; 10: 54.35 | [9 empty] | ЭМ
| 3 | в т.ч. ОТм |  |  | 8: 116.08; 10: 5.8 | [9 empty] | в т.ч. ОТм
|  | ЗТм |  |  | 4: чел.-ч; 5: 6.71; 7: 0.3355 | [10 empty] | ЗТм
|  | Итого по расценке |  |  | 8: 1086.95; 10: 54.35 | [11 empty] | Итого по расценке
|  | ФОТ |  |  | 10: 5.8 | [10 empty] | ФОТ
| Пр/812-001.4-1 | НР Земляные работы, выполняемые по другим видам работ (подготовительным, сопутствующим, укрепительным) |  |  | 4: %; 5: 89; 7: 89; 10: 5.16 | [10 empty] | НР Земляные работы, выполняемые по другим видам работ (подготовительным, сопутствующим, укрепительным)
| Пр/774-001.4, Приказ № 774/пр от 11.12.2020 п.16 | СП Земляные работы, выполняемые по другим видам работ (подготовительным, сопутствующим, укрепительным) |  |  | 4: %; 5: 41; 6: 0.85; 7: 34.85; 10: 2.02 | [10 empty] | СП Земляные работы, выполняемые по другим видам работ (подготовительным, сопутствующим, укрепительным)
|  | Всего по позиции |  |  | 10: 61.53 | [12 empty] | Всего по позиции
39 | ТССЦпг-01-01-01-043 | Погрузочные работы при автомобильных перевозках: мусора строительного с погрузкой экскаваторами емкостью ковша до 0,5 м3 (пни) V пня =0,916м3 |  |  | 4: 1 т груза; 7: 0.86; 8: 4.49; 10: 3.86 | [7 empty] | Погрузочные работы при автомобильных перевозках: мусора строительного с погрузкой экскаваторами емкостью ковша до 0,5 м3 (пни) V пня =0,916м3
|  | Объем=(0,283*5)*0,61 | [19 empty] | Объем=(0,283*5)*0,61
|  | Всего по позиции |  |  | 10: 3.86 | [12 empty] | Всего по позиции
40 | ТССЦпг-03-21-01-015 | Перевозка грузов автомобилями-самосвалами грузоподъемностью 10 т, работающих вне карьера, на расстояние: до 15 км I класс груза |  |  | 4: 1 т груза; 7: 6.51; 8: 15.36; 10: 99.99 | [7 empty] | Перевозка грузов автомобилями-самосвалами грузоподъемностью 10 т, работающих вне карьера, на расстояние: до 15 км I класс груза
|  | Объем=5,65+0,86 | [19 empty] | Объем=5,65+0,86
|  | Всего по позиции |  |  | 10: 99.99 | [12 empty] | Всего по позиции
41 | ТЕР01-02-107-01 | Засыпка ям подкоренных бульдозерами мощностью: 79 кВт (108 л.с.) |  |  | 4: 100 ям; 7: 0.05 | [7 empty] | Засыпка ям подкоренных бульдозерами мощностью: 79 кВт (108 л.с.)
|  | Объем=5 / 100 | [19 empty] | Объем=5 / 100
| 2 | ЭМ |  |  | 8: 295.4; 10: 14.77 | [9 empty] | ЭМ
| 3 | в т.ч. ОТм |  |  | 8: 37.77; 10: 1.89 | [9 empty] | в т.ч. ОТм
|  | ЗТм |  |  | 4: чел.-ч; 5: 2.33; 7: 0.1165 | [10 empty] | ЗТм
|  | Итого по расценке |  |  | 8: 295.4; 10: 14.77 | [11 empty] | Итого по расценке
|  | ФОТ |  |  | 10: 1.89 | [10 empty] | ФОТ
| Пр/812-001.4-1 | НР Земляные работы, выполняемые по другим видам работ (подготовительным, сопутствующим, укрепительным) |  |  | 4: %; 5: 89; 7: 89; 10: 1.68 | [10 empty] | НР Земляные работы, выполняемые по другим видам работ (подготовительным, сопутствующим, укрепительным)
| Пр/774-001.4, Приказ № 774/пр от 11.12.2020 п.16 | СП Земляные работы, выполняемые по другим видам работ (подготовительным, сопутствующим, укрепительным) |  |  | 4: %; 5: 41; 6: 0.85; 7: 34.85; 10: 0.66 | [10 empty] | СП Земляные работы, выполняемые по другим видам работ (подготовительным, сопутствующим, укрепительным)
|  | Всего по позиции |  |  | 10: 17.11 | [12 empty] | Всего по позиции
41.1 | ТССЦ-409-0082 | Щебень шлаковый для дорожного строительства, фракция 40-70 мм, марка 1000 (ОП ТЕР27 прил 27.2 коэфф уплотнения) V пня =0,916 м3 |  |  | 4: м3; 7: 1.78; 8: 94.86; 10: 168.85 | [7 empty] | Щебень шлаковый для дорожного строительства, фракция 40-70 мм, марка 1000 (ОП ТЕР27 прил 27.2 коэфф уплотнения) V пня =0,916 м3
|  | Объем=0,283*5*1,26 | [19 empty] | Объем=0,283*5*1,26
|  | Всего по позиции |  |  | 10: 168.85 | [12 empty] | Всего по позиции
42 | ТЕР27-04-001-03 | Устройство подстилающих и выравнивающих слоев оснований: из шлака доменного отвального сталеплавильного /толщина 15 см |  |  | 4: 100 м3 материала основания (в плотном теле); 7: 0.105 | [7 empty] | Устройство подстилающих и выравнивающих слоев оснований: из шлака доменного отвального сталеплавильного /толщина 15 см
|  | Объем=(70*0,15) / 100 | [19 empty] | Объем=(70*0,15) / 100
| 1 | ОТ |  |  | 8: 121.95; 10: 12.8 | [9 empty] | ОТ
| 2 | ЭМ |  |  | 8: 4465.64; 10: 468.89 | [9 empty] | ЭМ
| 3 | в т.ч. ОТм |  |  | 8: 478.22; 10: 50.21 | [9 empty] | в т.ч. ОТм
| 4 | М |  |  | 8: 29.5; 10: 3.1 | [9 empty] | М
П,Н | 409-9013 | Шлаки металлургические пористые: мартеновский и отвальный доменный |  |  | 4: м3; 5: 0; 7: 0 | [14 empty] | Шлаки металлургические пористые: мартеновский и отвальный доменный
|  | ЗТ |  |  | 4: чел.-ч; 5: 12.77; 7: 1.3409 | [10 empty] | ЗТ
|  | ЗТм |  |  | 4: чел.-ч; 5: 29.74; 7: 3.1227 | [10 empty] | ЗТм
|  | Итого по расценке |  |  | 8: 4617.09; 10: 484.79 | [11 empty] | Итого по расценке
|  | ФОТ |  |  | 10: 63.01 | [10 empty] | ФОТ
| Пр/812-021.0-1 | НР Автомобильные дороги |  |  | 4: %; 5: 147; 7: 147; 10: 92.62 | [10 empty] | НР Автомобильные дороги
| Пр/774-021.0, Приказ № 774/пр от 11.12.2020 п.16 | СП Автомобильные дороги |  |  | 4: %; 5: 134; 6: 0.85; 7: 113.9; 10: 71.77 | [10 empty] | СП Автомобильные дороги
|  | Всего по позиции |  |  | 10: 649.18 | [12 empty] | Всего по позиции
42.1 | ТССЦ-409-0082 | Щебень шлаковый для дорожного строительства, фракция: 40-70 мм, марка 1000 (коэф уплотн 1,26 по ТЧ 27, прил.27.2) |  |  | 4: м3; 7: 13.23; 8: 94.86; 10: 1255 | [7 empty] | Щебень шлаковый для дорожного строительства, фракция: 40-70 мм, марка 1000 (коэф уплотн 1,26 по ТЧ 27, прил.27.2)
|  | Объем=70*0,15*1,26 | [19 empty] | Объем=70*0,15*1,26
|  | Всего по позиции |  |  | 10: 1255 | [12 empty] | Всего по позиции
43 | ТЕР27-04-001-03 | Устройство подстилающих и выравнивающих слоев оснований: из шлака доменного отвального сталеплавильного /толщина 7 см |  |  | 4: 100 м3 материала основания (в плотном теле); 7: 0.049 | [7 empty] | Устройство подстилающих и выравнивающих слоев оснований: из шлака доменного отвального сталеплавильного /толщина 7 см
|  | Объем=(70*0,07) / 100 | [19 empty] | Объем=(70*0,07) / 100
| 1 | ОТ |  |  | 8: 121.95; 10: 5.98 | [9 empty] | ОТ
| 2 | ЭМ |  |  | 8: 4465.64; 10: 218.82 | [9 empty] | ЭМ
| 3 | в т.ч. ОТм |  |  | 8: 478.22; 10: 23.43 | [9 empty] | в т.ч. ОТм
| 4 | М |  |  | 8: 29.5; 10: 1.45 | [9 empty] | М
П,Н | 409-9013 | Шлаки металлургические пористые: мартеновский и отвальный доменный |  |  | 4: м3; 5: 0; 7: 0 | [14 empty] | Шлаки металлургические пористые: мартеновский и отвальный доменный
|  | ЗТ |  |  | 4: чел.-ч; 5: 12.77; 7: 0.62573 | [10 empty] | ЗТ
|  | ЗТм |  |  | 4: чел.-ч; 5: 29.74; 7: 1.4573 | [10 empty] | ЗТм
|  | Итого по расценке |  |  | 8: 4617.09; 10: 226.25 | [11 empty] | Итого по расценке
|  | ФОТ |  |  | 10: 29.41 | [10 empty] | ФОТ
| Пр/812-021.0-1 | НР Автомобильные дороги |  |  | 4: %; 5: 147; 7: 147; 10: 43.23 | [10 empty] | НР Автомобильные дороги
| Пр/774-021.0, Приказ № 774/пр от 11.12.2020 п.16 | СП Автомобильные дороги |  |  | 4: %; 5: 134; 6: 0.85; 7: 113.9; 10: 33.5 | [10 empty] | СП Автомобильные дороги
|  | Всего по позиции |  |  | 10: 302.98 | [12 empty] | Всего по позиции
43.1 | ТССЦ-409-0072 | Щебень шлаковый для дорожного строительства, фракция: 20-40 мм, марка 1000 (коэф уплотн 1,26 по ТЧ 27, прил.27.2) |  |  | 4: м3; 7: 6.174; 8: 105.16; 10: 649.26 | [7 empty] | Щебень шлаковый для дорожного строительства, фракция: 20-40 мм, марка 1000 (коэф уплотн 1,26 по ТЧ 27, прил.27.2)
|  | Объем=70*0,07*1,26 | [19 empty] | Объем=70*0,07*1,26
|  | Всего по позиции |  |  | 10: 649.26 | [12 empty] | Всего по позиции
44 | ТЕР27-04-001-03 | Устройство подстилающих и выравнивающих слоев оснований: из шлака доменного отвального сталеплавильного /толщина 1 см |  |  | 4: 100 м3 материала основания (в плотном теле); 7: 0.007 | [7 empty] | Устройство подстилающих и выравнивающих слоев оснований: из шлака доменного отвального сталеплавильного /толщина 1 см
|  | Объем=(70*0,01) / 100 | [19 empty] | Объем=(70*0,01) / 100
| 1 | ОТ |  |  | 8: 121.95; 10: 0.85 | [9 empty] | ОТ
| 2 | ЭМ |  |  | 8: 4465.64; 10: 31.26 | [9 empty] | ЭМ
| 3 | в т.ч. ОТм |  |  | 8: 478.22; 10: 3.35 | [9 empty] | в т.ч. ОТм
| 4 | М |  |  | 8: 29.5; 10: 0.21 | [9 empty] | М
П,Н | 409-9013 | Шлаки металлургические пористые: мартеновский и отвальный доменный |  |  | 4: м3; 5: 0; 7: 0 | [14 empty] | Шлаки металлургические пористые: мартеновский и отвальный доменный
|  | ЗТ |  |  | 4: чел.-ч; 5: 12.77; 7: 0.08939 | [10 empty] | ЗТ
|  | ЗТм |  |  | 4: чел.-ч; 5: 29.74; 7: 0.20818 | [10 empty] | ЗТм
|  | Итого по расценке |  |  | 8: 4617.09; 10: 32.32 | [11 empty] | Итого по расценке
|  | ФОТ |  |  | 10: 4.2 | [10 empty] | ФОТ
| Пр/812-021.0-1 | НР Автомобильные дороги |  |  | 4: %; 5: 147; 7: 147; 10: 6.17 | [10 empty] | НР Автомобильные дороги
| Пр/774-021.0, Приказ № 774/пр от 11.12.2020 п.16 | СП Автомобильные дороги |  |  | 4: %; 5: 134; 6: 0.85; 7: 113.9; 10: 4.78 | [10 empty] | СП Автомобильные дороги
|  | Всего по позиции |  |  | 10: 43.27 | [12 empty] | Всего по позиции
44.1 | ТССЦ-409-0052 | Щебень шлаковый для дорожного строительства, фракция: 5-10 мм, марка 1000 (коэф уплотн 1,26 по ТЧ 27, прил.27.2) |  |  | 4: м3; 7: 0.882; 8: 111.89; 10: 98.69 | [7 empty] | Щебень шлаковый для дорожного строительства, фракция: 5-10 мм, марка 1000 (коэф уплотн 1,26 по ТЧ 27, прил.27.2)
|  | Объем=70*0,01*1,26 | [19 empty] | Объем=70*0,01*1,26
|  | Всего по позиции |  |  | 10: 98.69 | [12 empty] | Всего по позиции
45 | ТЕР27-06-020-08 | Устройство покрытия толщиной 4 см из горячих асфальтобетонных смесей пористых мелкозернистых, плотность каменных материалов: 2,5-2,9 т/м3 (нижний слой) |  |  | 4: 1000 м2 покрытия; 7: 0.07 | [7 empty] | Устройство покрытия толщиной 4 см из горячих асфальтобетонных смесей пористых мелкозернистых, плотность каменных материалов: 2,5-2,9 т/м3 (нижний слой)
|  | Объем=70 / 1000 | [19 empty] | Объем=70 / 1000
| 1 | ОТ |  |  | 8: 442.75; 10: 30.99 | [9 empty] | ОТ
| 2 | ЭМ |  |  | 8: 2777.78; 10: 194.44 | [9 empty] | ЭМ
| 3 | в т.ч. ОТм |  |  | 8: 315.72; 10: 22.1 | [9 empty] | в т.ч. ОТм
| 4 | М |  |  | 8: 369.04; 10: 25.83 | [9 empty] | М
Н | 410-9010 | Смесь асфальтобетонная |  |  | 4: т; 5: 93.7; 7: 6.559 | [14 empty] | Смесь асфальтобетонная
|  | ЗТ |  |  | 4: чел.-ч; 5: 38.3; 7: 2.681 | [10 empty] | ЗТ
|  | ЗТм |  |  | 4: чел.-ч; 5: 19.1; 7: 1.337 | [10 empty] | ЗТм
|  | Итого по расценке |  |  | 8: 3589.57; 10: 251.26 | [11 empty] | Итого по расценке
|  | ФОТ |  |  | 10: 53.09 | [10 empty] | ФОТ
| Пр/812-021.0-1 | НР Автомобильные дороги |  |  | 4: %; 5: 147; 7: 147; 10: 78.04 | [10 empty] | НР Автомобильные дороги
| Пр/774-021.0, Приказ № 774/пр от 11.12.2020 п.16 | СП Автомобильные дороги |  |  | 4: %; 5: 134; 6: 0.85; 7: 113.9; 10: 60.47 | [10 empty] | СП Автомобильные дороги
|  | Всего по позиции |  |  | 10: 389.77 | [12 empty] | Всего по позиции
45.1 | ТССЦ-410-0022 | Смеси асфальтобетонные дорожные, аэродромные и асфальтобетон (горячие для пористого асфальтобетона щебеночные и гравийные), марка: II |  |  | 4: т; 7: 6.559; 8: 518.6; 10: 3401.5 | [7 empty] | Смеси асфальтобетонные дорожные, аэродромные и асфальтобетон (горячие для пористого асфальтобетона щебеночные и гравийные), марка: II
|  | Всего по позиции |  |  | 10: 3401.5 | [12 empty] | Всего по позиции
46 | ТЕР27-06-026-01 | Розлив вяжущих материалов (на щебеночную основу СНИП 3.06.03-85 п.10.17 расход 0,5 кг/м2) |  |  | 4: 1 т; 7: 0.035 | [7 empty] | Розлив вяжущих материалов (на щебеночную основу СНИП 3.06.03-85 п.10.17 расход 0,5 кг/м2)
|  | Объем=70*0,0005 | [19 empty] | Объем=70*0,0005
| 2 | ЭМ |  |  | 8: 49.08; 10: 1.72 | [9 empty] | ЭМ
| 3 | в т.ч. ОТм |  |  | 8: 8.59; 10: 0.3 | [9 empty] | в т.ч. ОТм
| 4 | М |  |  | 8: 1932.69; 10: 67.64 | [9 empty] | М
|  | ЗТм |  |  | 4: чел.-ч; 5: 0.66; 7: 0.0231 | [10 empty] | ЗТм
|  | Итого по расценке |  |  | 8: 1981.77; 10: 69.36 | [11 empty] | Итого по расценке
|  | ФОТ |  |  | 10: 0.3 | [10 empty] | ФОТ
| Пр/812-021.0-1 | НР Автомобильные дороги |  |  | 4: %; 5: 147; 7: 147; 10: 0.44 | [10 empty] | НР Автомобильные дороги
| Пр/774-021.0, Приказ № 774/пр от 11.12.2020 п.16 | СП Автомобильные дороги |  |  | 4: %; 5: 134; 6: 0.85; 7: 113.9; 10: 0.34 | [10 empty] | СП Автомобильные дороги
|  | Всего по позиции |  |  | 10: 70.14 | [12 empty] | Всего по позиции
47 | ТЕР27-06-020-01 | Устройство покрытия толщиной 4 см из горячих асфальтобетонных смесей плотных мелкозернистых типа АБВ, плотность каменных материалов: 2,5-2,9 т/м3 (верхний слой) |  |  | 4: 1000 м2 покрытия; 7: 0.07 | [7 empty] | Устройство покрытия толщиной 4 см из горячих асфальтобетонных смесей плотных мелкозернистых типа АБВ, плотность каменных материалов: 2,5-2,9 т/м3 (верхний слой)
|  | Объем=70 / 1000 | [19 empty] | Объем=70 / 1000
| 1 | ОТ |  |  | 8: 442.75; 10: 30.99 | [9 empty] | ОТ
| 2 | ЭМ |  |  | 8: 2769.94; 10: 193.9 | [9 empty] | ЭМ
| 3 | в т.ч. ОТм |  |  | 8: 315.39; 10: 22.08 | [9 empty] | в т.ч. ОТм
| 4 | М |  |  | 8: 225.21; 10: 15.76 | [9 empty] | М
Н | 410-9010 | Смесь асфальтобетонная |  |  | 4: т; 5: 96.6; 7: 6.762 | [14 empty] | Смесь асфальтобетонная
|  | ЗТ |  |  | 4: чел.-ч; 5: 38.3; 7: 2.681 | [10 empty] | ЗТ
|  | ЗТм |  |  | 4: чел.-ч; 5: 19.08; 7: 1.3356 | [10 empty] | ЗТм
|  | Итого по расценке |  |  | 8: 3437.9; 10: 240.65 | [11 empty] | Итого по расценке
|  | ФОТ |  |  | 10: 53.07 | [10 empty] | ФОТ
| Пр/812-021.0-1 | НР Автомобильные дороги |  |  | 4: %; 5: 147; 7: 147; 10: 78.01 | [10 empty] | НР Автомобильные дороги
| Пр/774-021.0, Приказ № 774/пр от 11.12.2020 п.16 | СП Автомобильные дороги |  |  | 4: %; 5: 134; 6: 0.85; 7: 113.9; 10: 60.45 | [10 empty] | СП Автомобильные дороги
|  | Всего по позиции |  |  | 10: 379.11 | [12 empty] | Всего по позиции
47.1 | ТССЦ-410-0006 | Смеси асфальтобетонные дорожные, аэродромные и асфальтобетон (горячие для плотного асфальтобетона мелко и крупнозернистые, песчаные), марка II, тип Б |  |  | 4: т; 7: 6.762; 8: 570.7; 10: 3859.07 | [7 empty] | Смеси асфальтобетонные дорожные, аэродромные и асфальтобетон (горячие для плотного асфальтобетона мелко и крупнозернистые, песчаные), марка II, тип Б
|  | Всего по позиции |  |  | 10: 3859.07 | [12 empty] | Всего по позиции
48 | ТЕР27-04-001-03 | Устройство подстилающих и выравнивающих слоев оснований: из шлака доменного отвального сталеплавильного (под дорожные бордюры В=43 см Н=10 см) |  |  | 4: 100 м3 материала основания (в плотном теле); 7: 0.013 | [7 empty] | Устройство подстилающих и выравнивающих слоев оснований: из шлака доменного отвального сталеплавильного (под дорожные бордюры В=43 см Н=10 см)
|  | Объем=(30*0,43*0,1) / 100 | [19 empty] | Объем=(30*0,43*0,1) / 100
| 1 | ОТ |  |  | 8: 121.95; 10: 1.59 | [9 empty] | ОТ
| 2 | ЭМ |  |  | 8: 4465.64; 10: 58.05 | [9 empty] | ЭМ
| 3 | в т.ч. ОТм |  |  | 8: 478.22; 10: 6.22 | [9 empty] | в т.ч. ОТм
| 4 | М |  |  | 8: 29.5; 10: 0.38 | [9 empty] | М
П,Н | 409-9013 | Шлаки металлургические пористые: мартеновский и отвальный доменный |  |  | 4: м3; 5: 0; 7: 0 | [14 empty] | Шлаки металлургические пористые: мартеновский и отвальный доменный
|  | ЗТ |  |  | 4: чел.-ч; 5: 12.77; 7: 0.16601 | [10 empty] | ЗТ
|  | ЗТм |  |  | 4: чел.-ч; 5: 29.74; 7: 0.38662 | [10 empty] | ЗТм
|  | Итого по расценке |  |  | 8: 4617.09; 10: 60.02 | [11 empty] | Итого по расценке
|  | ФОТ |  |  | 10: 7.81 | [10 empty] | ФОТ
| Пр/812-021.0-1 | НР Автомобильные дороги |  |  | 4: %; 5: 147; 7: 147; 10: 11.48 | [10 empty] | НР Автомобильные дороги
| Пр/774-021.0, Приказ № 774/пр от 11.12.2020 п.16 | СП Автомобильные дороги |  |  | 4: %; 5: 134; 6: 0.85; 7: 113.9; 10: 8.9 | [10 empty] | СП Автомобильные дороги
|  | Всего по позиции |  |  | 10: 80.4 | [12 empty] | Всего по позиции
48.1 | ТССЦ-409-0052 | Щебень шлаковый для дорожного строительства, фракция: 5-10 мм, марка 1000 (коэф уплотн 1,26 по ТЧ 27, прил.27.2) |  |  | 4: м3; 7: 1.638; 8: 111.89; 10: 183.28 | [7 empty] | Щебень шлаковый для дорожного строительства, фракция: 5-10 мм, марка 1000 (коэф уплотн 1,26 по ТЧ 27, прил.27.2)
|  | Объем=0,013*100*1,26 | [19 empty] | Объем=0,013*100*1,26
|  | Всего по позиции |  |  | 10: 183.28 | [12 empty] | Всего по позиции
49 | ТЕР27-02-010-02 | Установка бортовых камней бетонных: при других видах покрытий |  |  | 4: 100 м бортового камня; 7: 0.3 | [7 empty] | Установка бортовых камней бетонных: при других видах покрытий
|  | Объем=30 / 100 | [19 empty] | Объем=30 / 100
| 1 | ОТ |  |  | 8: 772.97; 10: 231.89 | [9 empty] | ОТ
| 2 | ЭМ |  |  | 8: 104.2; 10: 31.26 | [9 empty] | ЭМ
| 3 | в т.ч. ОТм |  |  | 8: 11.02; 10: 3.31 | [9 empty] | в т.ч. ОТм
| 4 | М |  |  | 8: 3677.44; 10: 1103.23 | [9 empty] | М
Н | 413-9010 | Камни бортовые |  |  | 4: м; 5: 100; 7: 30 | [14 empty] | Камни бортовые
|  | ЗТ |  |  | 4: чел.-ч; 5: 76.08; 7: 22.824 | [10 empty] | ЗТ
|  | ЗТм |  |  | 4: чел.-ч; 5: 0.68; 7: 0.204 | [10 empty] | ЗТм
|  | Итого по расценке |  |  | 8: 4554.61; 10: 1366.38 | [11 empty] | Итого по расценке
|  | ФОТ |  |  | 10: 235.2 | [10 empty] | ФОТ
| Пр/812-021.0-1 | НР Автомобильные дороги |  |  | 4: %; 5: 147; 7: 147; 10: 345.74 | [10 empty] | НР Автомобильные дороги
| Пр/774-021.0, Приказ № 774/пр от 11.12.2020 п.16 | СП Автомобильные дороги |  |  | 4: %; 5: 134; 6: 0.85; 7: 113.9; 10: 267.89 | [10 empty] | СП Автомобильные дороги
|  | Всего по позиции |  |  | 10: 1980.01 | [12 empty] | Всего по позиции
49.1 | ТССЦ-403-8735 | Камни бортовые: БР 100.30.18 /бетон В30 (М400)/ ( расход 0,0525м3/мп,) |  |  | 4: м3; 7: 1.575; 8: 2192.09; 10: 3452.54 | [7 empty] | Камни бортовые: БР 100.30.18 /бетон В30 (М400)/ ( расход 0,0525м3/мп,)
|  | Объем=0,0525*30 | [19 empty] | Объем=0,0525*30
|  | Всего по позиции |  |  | 10: 3452.54 | [12 empty] | Всего по позиции
50 | ТЕР01-02-061-01 | Засыпка вручную траншей, пазух котлованов и ям, группа грунтов: 1 |  |  | 4: 100 м3 грунта; 7: 0.016 | [7 empty] | Засыпка вручную траншей, пазух котлованов и ям, группа грунтов: 1
|  | Объем=(30*0,35*0,15) / 100 | [19 empty] | Объем=(30*0,35*0,15) / 100
| 1 | ОТ |  |  | 8: 797.39; 10: 12.76 | [9 empty] | ОТ
|  | ЗТ |  |  | 4: чел.-ч; 5: 88.5; 7: 1.416 | [10 empty] | ЗТ
|  | Итого по расценке |  |  | 8: 797.39; 10: 12.76 | [11 empty] | Итого по расценке
|  | ФОТ |  |  | 10: 12.76 | [10 empty] | ФОТ
| Пр/812-001.2-1 | НР Земляные работы, выполняемые ручным способом |  |  | 4: %; 5: 89; 7: 89; 10: 11.36 | [10 empty] | НР Земляные работы, выполняемые ручным способом
| Пр/774-001.2, Приказ № 774/пр от 11.12.2020 п.16 | СП Земляные работы, выполняемые ручным способом |  |  | 4: %; 5: 40; 6: 0.85; 7: 34; 10: 4.34 | [10 empty] | СП Земляные работы, выполняемые ручным способом
|  | Всего по позиции |  |  | 10: 28.46 | [12 empty] | Всего по позиции
50.1 | ТССЦ-407-0013 | Земля растительная механизированной заготовки, |  |  | 4: м3; 7: 1.6; 8: 111.97; 10: 179.15 | [7 empty] | Земля растительная механизированной заготовки,
|  | Объем=0,016*100 | [19 empty] | Объем=0,016*100
|  | Всего по позиции |  |  | 10: 179.15 | [12 empty] | Всего по позиции
51 | ТЕР01-02-027-04 | Планировка площадей: ручным способом, группа грунтов 1 |  |  | 4: 1000 м2 спланированной площади; 7: 0.0105 | [7 empty] | Планировка площадей: ручным способом, группа грунтов 1
|  | Объем=(30*0,35) / 1000 | [19 empty] | Объем=(30*0,35) / 1000
| 1 | ОТ |  |  | 8: 1025; 10: 10.76 | [9 empty] | ОТ
|  | ЗТ |  |  | 4: чел.-ч; 5: 100; 7: 1.05 | [10 empty] | ЗТ
|  | Итого по расценке |  |  | 8: 1025; 10: 10.76 | [11 empty] | Итого по расценке
|  | ФОТ |  |  | 10: 10.76 | [10 empty] | ФОТ
| Пр/812-001.4-1 | НР Земляные работы, выполняемые по другим видам работ (подготовительным, сопутствующим, укрепительным) |  |  | 4: %; 5: 89; 7: 89; 10: 9.58 | [10 empty] | НР Земляные работы, выполняемые по другим видам работ (подготовительным, сопутствующим, укрепительным)
| Пр/774-001.4, Приказ № 774/пр от 11.12.2020 п.16 | СП Земляные работы, выполняемые по другим видам работ (подготовительным, сопутствующим, укрепительным) |  |  | 4: %; 5: 41; 6: 0.85; 7: 34.85; 10: 3.75 | [10 empty] | СП Земляные работы, выполняемые по другим видам работ (подготовительным, сопутствующим, укрепительным)
|  | Всего по позиции |  |  | 10: 24.09 | [12 empty] | Всего по позиции
|  | Итого по разделу 3 Устройство расширения проезда. Тип 1, S=70м2 |  |  | 10: 20181.67; 12: 279314 | [17 empty] | Итого по разделу 3 Устройство расширения проезда. Тип 1, S=70м2
Раздел 4. Ремонт отмостки. Тип 3а, S=270 м2 | [19 empty] | Раздел 4. Ремонт отмостки. Тип 3а, S=270 м2
52 | ТЕР27-03-010-02 | Разборка бортовых камней: на щебеночном основании |  |  | 4: 100 м; 7: 1.7 | [7 empty] | Разборка бортовых камней: на щебеночном основании
|  | Объем=170 / 100 | [19 empty] | Объем=170 / 100
| 1 | ОТ |  |  | 8: 544.1; 10: 924.97 | [9 empty] | ОТ
|  | ЗТ |  |  | 4: чел.-ч; 5: 56.5; 7: 96.05 | [10 empty] | ЗТ
|  | Итого по расценке |  |  | 8: 544.1; 10: 924.97 | [11 empty] | Итого по расценке
|  | ФОТ |  |  | 10: 924.97 | [10 empty] | ФОТ
| Пр/812-021.0-1 | НР Автомобильные дороги |  |  | 4: %; 5: 147; 7: 147; 10: 1359.71 | [10 empty] | НР Автомобильные дороги
| Пр/774-021.0, Приказ № 774/пр от 11.12.2020 п.16 | СП Автомобильные дороги |  |  | 4: %; 5: 134; 6: 0.85; 7: 113.9; 10: 1053.54 | [10 empty] | СП Автомобильные дороги
|  | Всего по позиции |  |  | 10: 3338.22 | [12 empty] | Всего по позиции
52.1 | ТССЦ-509-9900 | Строительный мусор (вес 1 мп 50 кг) |  |  | 4: т; 7: 8.5 | [7 empty] | Строительный мусор (вес 1 мп 50 кг)
|  | Объем=0,05*170 | [19 empty] | Объем=0,05*170
|  | Всего по позиции |  |  | 10: 0 | [12 empty] | Всего по позиции
53 | ТЕРр68-13-2 | Разборка асфальтобетонных покрытий тротуаров толщиной до 4 см: с помощью молотков отбойных пневматических |  |  | 4: 1000 м2; 7: 0.27 | [7 empty] | Разборка асфальтобетонных покрытий тротуаров толщиной до 4 см: с помощью молотков отбойных пневматических
|  | Объем=270 / 1000 | [19 empty] | Объем=270 / 1000
| 1 | ОТ |  |  | 8: 577.02; 10: 155.8 | [9 empty] | ОТ
| 2 | ЭМ |  |  | 8: 1184.57; 10: 319.83 | [9 empty] | ЭМ
| 3 | в т.ч. ОТм |  |  | 8: 189.66; 10: 51.21 | [9 empty] | в т.ч. ОТм
|  | ЗТ |  |  | 4: чел.-ч; 5: 57.76; 7: 15.5952 | [10 empty] | ЗТ
|  | ЗТм |  |  | 4: чел.-ч; 5: 15.7; 7: 4.239 | [10 empty] | ЗТм
|  | Итого по расценке |  |  | 8: 1761.59; 10: 475.63 | [11 empty] | Итого по расценке
|  | ФОТ |  |  | 10: 207.01 | [10 empty] | ФОТ
| Пр/812-102.0-1 | НР Благоустройство (ремонтно-строительные) |  |  | 4: %; 5: 102; 7: 102; 10: 211.15 | [10 empty] | НР Благоустройство (ремонтно-строительные)
| Пр/774-102.0 | СП Благоустройство (ремонтно-строительные) |  |  | 4: %; 5: 54; 7: 54; 10: 111.79 | [10 empty] | СП Благоустройство (ремонтно-строительные)
|  | Всего по позиции |  |  | 10: 798.57 | [12 empty] | Всего по позиции
53.1 | ТССЦ-509-9900 | Строительный мусор (1,98 т/м3 объемная масса асфальтобетона) |  |  | 4: т; 7: 21.38 | [7 empty] | Строительный мусор (1,98 т/м3 объемная масса асфальтобетона)
|  | Объем=270*0,04*1,98 | [19 empty] | Объем=270*0,04*1,98
|  | Всего по позиции |  |  | 10: 0 | [12 empty] | Всего по позиции
54 | ТССЦпг-01-01-01-043 | Погрузочные работы при автомобильных перевозках: мусора строительного с погрузкой экскаваторами емкостью ковша до 0,5 м3 (мусора и бортовых камней) |  |  | 4: 1 т груза; 7: 29.88; 8: 4.49; 10: 134.16 | [7 empty] | Погрузочные работы при автомобильных перевозках: мусора строительного с погрузкой экскаваторами емкостью ковша до 0,5 м3 (мусора и бортовых камней)
|  | Объем=8,5+21,38 | [19 empty] | Объем=8,5+21,38
|  | Всего по позиции |  |  | 10: 134.16 | [12 empty] | Всего по позиции
55 | ТССЦпг-03-21-01-015 | Перевозка грузов автомобилями-самосвалами грузоподъемностью 10 т, работающих вне карьера, на расстояние: до 15 км I класс груза |  |  | 4: 1 т груза; 7: 29.88; 8: 15.36; 10: 458.96 | [7 empty] | Перевозка грузов автомобилями-самосвалами грузоподъемностью 10 т, работающих вне карьера, на расстояние: до 15 км I класс груза
|  | Всего по позиции |  |  | 10: 458.96 | [12 empty] | Всего по позиции
Устройство гидроизоляции фундамента | [28 empty] | Устройство гидроизоляции фундамента
56 | ТЕР01-02-057-02 | Разработка грунта вручную в траншеях глубиной до 2 м без креплений с откосами, группа грунтов: 2 /Разработка грунта вручную вдоль цоколя дома на ширину 25 см, высота - 25 см, под устройство обмазочной гидроизоляции |  |  | 4: 100 м3 грунта; 7: 0.1313 | [7 empty] | Разработка грунта вручную в траншеях глубиной до 2 м без креплений с откосами, группа грунтов: 2 /Разработка грунта вручную вдоль цоколя дома на ширину 25 см, высота - 25 см, под устройство обмазочной гидроизоляции
|  | Объем=(210*0,25*0,25) / 100 | [19 empty] | Объем=(210*0,25*0,25) / 100
| 1 | ОТ |  |  | 8: 1442.98; 10: 189.46 | [9 empty] | ОТ
|  | ЗТ |  |  | 4: чел.-ч; 5: 154; 7: 20.2202 | [10 empty] | ЗТ
|  | Итого по расценке |  |  | 8: 1442.98; 10: 189.46 | [11 empty] | Итого по расценке
|  | ФОТ |  |  | 10: 189.46 | [10 empty] | ФОТ
| Пр/812-001.2-1 | НР Земляные работы, выполняемые ручным способом |  |  | 4: %; 5: 89; 7: 89; 10: 168.62 | [10 empty] | НР Земляные работы, выполняемые ручным способом
| Пр/774-001.2, Приказ № 774/пр от 11.12.2020 п.16 | СП Земляные работы, выполняемые ручным способом |  |  | 4: %; 5: 40; 6: 0.85; 7: 34; 10: 64.42 | [10 empty] | СП Земляные работы, выполняемые ручным способом
|  | Всего по позиции |  |  | 10: 422.5 | [12 empty] | Всего по позиции
57 | ТЕР46-08-044-02 | Гидроструйная очистка: бетонных поверхностей |  |  | 4: 1 м2 поверхности; 7: 52.5 | [7 empty] | Гидроструйная очистка: бетонных поверхностей
|  | Объем=210*0,25 | [19 empty] | Объем=210*0,25
| 1 | ОТ |  |  | 8: 1.54; 10: 80.85 | [9 empty] | ОТ
| 2 | ЭМ |  |  | 8: 0.59; 10: 30.98 | [9 empty] | ЭМ
| 4 | М |  |  | 8: 0.28; 10: 14.7 | [9 empty] | М
|  | ЗТ |  |  | 4: чел.-ч; 5: 0.15; 7: 7.875 | [10 empty] | ЗТ
|  | Итого по расценке |  |  | 8: 2.41; 10: 126.53 | [11 empty] | Итого по расценке
|  | ФОТ |  |  | 10: 80.85 | [10 empty] | ФОТ
| Пр/812-040.1-1 | НР Работы по реконструкции зданий и сооружений: усиление и замена существующих конструкций, возведение отдельных конструктивных элементов |  |  | 4: %; 5: 103; 7: 103; 10: 83.28 | [10 empty] | НР Работы по реконструкции зданий и сооружений: усиление и замена существующих конструкций, возведение отдельных конструктивных элементов
| Пр/774-040.1 | СП Работы по реконструкции зданий и сооружений: усиление и замена существующих конструкций, возведение отдельных конструктивных элементов |  |  | 4: %; 5: 59; 7: 59; 10: 47.7 | [10 empty] | СП Работы по реконструкции зданий и сооружений: усиление и замена существующих конструкций, возведение отдельных конструктивных элементов
|  | Всего по позиции |  |  | 10: 257.51 | [12 empty] | Всего по позиции
58 | ТЕР08-01-003-07 | Гидроизоляция боковая обмазочная битумная в 2 слоя по выровненной поверхности бутовой кладки, кирпичу, бетону |  |  | 4: 100 м2 изолируемой поверхности; 7: 0.525 | [7 empty] | Гидроизоляция боковая обмазочная битумная в 2 слоя по выровненной поверхности бутовой кладки, кирпичу, бетону
|  | Объем=(210*0,25) / 100 | [19 empty] | Объем=(210*0,25) / 100
| 1 | ОТ |  |  | 8: 242.32; 10: 127.22 | [9 empty] | ОТ
| 2 | ЭМ |  |  | 8: 77.87; 10: 40.88 | [9 empty] | ЭМ
| 4 | М |  |  | 8: 1604.98; 10: 842.61 | [9 empty] | М
|  | ЗТ |  |  | 4: чел.-ч; 5: 21.2; 7: 11.13 | [10 empty] | ЗТ
|  | Итого по расценке |  |  | 8: 1925.17; 10: 1010.71 | [11 empty] | Итого по расценке
|  | ФОТ |  |  | 10: 127.22 | [10 empty] | ФОТ
| Пр/812-008.0-1 | НР Конструкции из кирпича и блоков |  |  | 4: %; 5: 110; 7: 110; 10: 139.94 | [10 empty] | НР Конструкции из кирпича и блоков
| Пр/774-008.0, Приказ № 774/пр от 11.12.2020 п.16 | СП Конструкции из кирпича и блоков |  |  | 4: %; 5: 69; 6: 0.85; 7: 58.65; 10: 74.61 | [10 empty] | СП Конструкции из кирпича и блоков
|  | Всего по позиции |  |  | 10: 1225.26 | [12 empty] | Всего по позиции
59 | ТЕР01-02-061-01 | Засыпка вручную траншей, пазух котлованов и ям, группа грунтов: 1 |  |  | 4: 100 м3 грунта; 7: 0.1313 | [7 empty] | Засыпка вручную траншей, пазух котлованов и ям, группа грунтов: 1
|  | Объем=(210*0,25*0,25) / 100 | [19 empty] | Объем=(210*0,25*0,25) / 100
| 1 | ОТ |  |  | 8: 797.39; 10: 104.7 | [9 empty] | ОТ
|  | ЗТ |  |  | 4: чел.-ч; 5: 88.5; 7: 11.6201 | [10 empty] | ЗТ
|  | Итого по расценке |  |  | 8: 797.39; 10: 104.7 | [11 empty] | Итого по расценке
|  | ФОТ |  |  | 10: 104.7 | [10 empty] | ФОТ
| Пр/812-001.2-1 | НР Земляные работы, выполняемые ручным способом |  |  | 4: %; 5: 89; 7: 89; 10: 93.18 | [10 empty] | НР Земляные работы, выполняемые ручным способом
| Пр/774-001.2, Приказ № 774/пр от 11.12.2020 п.16 | СП Земляные работы, выполняемые ручным способом |  |  | 4: %; 5: 40; 6: 0.85; 7: 34; 10: 35.6 | [10 empty] | СП Земляные работы, выполняемые ручным способом
|  | Всего по позиции |  |  | 10: 233.48 | [12 empty] | Всего по позиции
60 | ТЕР27-07-002-01 | Устройство оснований толщиной 12 см под тротуары из кирпичного или известнякового щебня (под тротуарные бордюры В=25 см Н=10 см) |  |  | 4: 100 м2 дорожек и тротуаров; 7: 0.425 | [7 empty] | Устройство оснований толщиной 12 см под тротуары из кирпичного или известнякового щебня (под тротуарные бордюры В=25 см Н=10 см)
|  | Объем=(170*0,25) / 100 | [19 empty] | Объем=(170*0,25) / 100
| 1 | ОТ |  |  | 8: 266.6; 10: 113.31 | [9 empty] | ОТ
| 2 | ЭМ |  |  | 8: 322.22; 10: 136.94 | [9 empty] | ЭМ
| 3 | в т.ч. ОТм |  |  | 8: 42.03; 10: 17.86 | [9 empty] | в т.ч. ОТм
| 4 | М |  |  | 8: 4664.38; 10: 1982.36 | [9 empty] | М
|  | ЗТ |  |  | 4: чел.-ч; 5: 26.24; 7: 11.152 | [10 empty] | ЗТ
|  | ЗТм |  |  | 4: чел.-ч; 5: 3.17; 7: 1.3473 | [10 empty] | ЗТм
|  | Итого по расценке |  |  | 8: 5253.2; 10: 2232.61 | [11 empty] | Итого по расценке
60.1 | ТССЦ-408-0391 | Щебень известняковый для строительных работ марки 600 фракции: 5-10 мм |  |  | 4: м3; 5: -17.4; 7: -7.395; 8: 267.84; 10: -1980.68 | [18 empty] | Щебень известняковый для строительных работ марки 600 фракции: 5-10 мм
|  | ФОТ |  |  | 10: 131.17 | [10 empty] | ФОТ
| Пр/812-021.0-1 | НР Автомобильные дороги |  |  | 4: %; 5: 147; 7: 147; 10: 192.82 | [10 empty] | НР Автомобильные дороги
| Пр/774-021.0, Приказ № 774/пр от 11.12.2020 п.16 | СП Автомобильные дороги |  |  | 4: %; 5: 134; 6: 0.85; 7: 113.9; 10: 149.4 | [10 empty] | СП Автомобильные дороги
|  | Всего по позиции |  |  | 10: 594.15 | [12 empty] | Всего по позиции
61 | ТЕР27-07-002-02 | На каждый 1 см изменения толщины оснований добавлять или исключать к расценке 27-07-002-01 (до толщ.10см) |  |  | 4: 100 м2 дорожек и тротуаров; 7: -0.425 | [7 empty] | На каждый 1 см изменения толщины оснований добавлять или исключать к расценке 27-07-002-01 (до толщ.10см)
|  | Объем=(-170*0,25) / 100 | [19 empty] | Объем=(-170*0,25) / 100
|  | до толщ.10 см ПЗ=2 (ОЗП=2; ЭМ=2 к расх.; ЗПМ=2; МАТ=2 к расх.; ТЗ=2; ТЗМ=2) | [27 empty] | до толщ.10 см ПЗ=2 (ОЗП=2; ЭМ=2 к расх.; ЗПМ=2; МАТ=2 к расх.; ТЗ=2; ТЗМ=2)
| 1 | ОТ |  |  | 8: 5.49; 9: 2; 10: -4.67 | [9 empty] | ОТ
| 2 | ЭМ |  |  | 8: 8.53; 9: 2; 10: -7.25 | [9 empty] | ЭМ
| 3 | в т.ч. ОТм |  |  | 8: 1.21; 9: 2; 10: -1.03 | [9 empty] | в т.ч. ОТм
| 4 | М |  |  | 8: 401.76; 9: 2; 10: -341.5 | [9 empty] | М
|  | ЗТ |  |  | 4: чел.-ч; 5: 0.54; 6: 2; 7: -0.459 | [10 empty] | ЗТ
|  | ЗТм |  |  | 4: чел.-ч; 5: 0.1; 6: 2; 7: -0.085 | [10 empty] | ЗТм
|  | Итого по расценке |  |  | 8: 415.78; 10: -353.42 | [11 empty] | Итого по расценке
61.1 | ТССЦ-408-0391 | Щебень известняковый для строительных работ марки 600 фракции: 5-10 мм |  |  | м3 | -1.5 | 2 | 1.275 | 267.84 |  | 341.5 | [20 empty] | Щебень известняковый для строительных работ марки 600 фракции: 5-10 мм
|  | ФОТ |  |  | 10: -5.7 | [10 empty] | ФОТ
| Пр/812-021.0-1 | НР Автомобильные дороги |  |  | 4: %; 5: 147; 7: 147; 10: -8.38 | [10 empty] | НР Автомобильные дороги
| Пр/774-021.0, Приказ № 774/пр от 11.12.2020 п.16 | СП Автомобильные дороги |  |  | 4: %; 5: 134; 6: 0.85; 7: 113.9; 10: -6.49 | [10 empty] | СП Автомобильные дороги
|  | Всего по позиции |  |  | 10: -26.79 | [12 empty] | Всего по позиции
61.1 | ТССЦ-409-0052 | Щебень шлаковый для дорожного строительства, фракция: 5-10 мм, марка 1000 (коэф уплотн 1,26 по ТЧ 27, прил.27.2) толщ.10 см |  |  | 4: м3; 7: 5.355; 8: 111.89; 10: 599.17 | [7 empty] | Щебень шлаковый для дорожного строительства, фракция: 5-10 мм, марка 1000 (коэф уплотн 1,26 по ТЧ 27, прил.27.2) толщ.10 см
|  | Объем=170*0,25*0,1*1,26 | [19 empty] | Объем=170*0,25*0,1*1,26
|  | Всего по позиции |  |  | 10: 599.17 | [12 empty] | Всего по позиции
62 | ТЕР27-02-010-02 | Установка бортовых камней бетонных: при других видах покрытий |  |  | 4: 100 м бортового камня; 7: 1.7 | [7 empty] | Установка бортовых камней бетонных: при других видах покрытий
|  | Объем=170 / 100 | [19 empty] | Объем=170 / 100
| 1 | ОТ |  |  | 8: 772.97; 10: 1314.05 | [9 empty] | ОТ
| 2 | ЭМ |  |  | 8: 104.2; 10: 177.14 | [9 empty] | ЭМ
| 3 | в т.ч. ОТм |  |  | 8: 11.02; 10: 18.73 | [9 empty] | в т.ч. ОТм
| 4 | М |  |  | 8: 3677.44; 10: 6251.65 | [9 empty] | М
Н | 413-9010 | Камни бортовые |  |  | 4: м; 5: 100; 7: 170 | [14 empty] | Камни бортовые
|  | ЗТ |  |  | 4: чел.-ч; 5: 76.08; 7: 129.336 | [10 empty] | ЗТ
|  | ЗТм |  |  | 4: чел.-ч; 5: 0.68; 7: 1.156 | [10 empty] | ЗТм
|  | Итого по расценке |  |  | 8: 4554.61; 10: 7742.84 | [11 empty] | Итого по расценке
|  | ФОТ |  |  | 10: 1332.78 | [10 empty] | ФОТ
| Пр/812-021.0-1 | НР Автомобильные дороги |  |  | 4: %; 5: 147; 7: 147; 10: 1959.19 | [10 empty] | НР Автомобильные дороги
| Пр/774-021.0, Приказ № 774/пр от 11.12.2020 п.16 | СП Автомобильные дороги |  |  | 4: %; 5: 134; 6: 0.85; 7: 113.9; 10: 1518.04 | [10 empty] | СП Автомобильные дороги
|  | Всего по позиции |  |  | 10: 11220.07 | [12 empty] | Всего по позиции
62.1 | ТССЦ-401-0006 | Бетон тяжелый, класс: В15 (М200) |  |  | 4: м3; 7: -10.03; 8: 594.11; 10: -5958.92 | [7 empty] | Бетон тяжелый, класс: В15 (М200)
|  | Всего по позиции |  |  | 10: -5958.92 | [12 empty] | Всего по позиции
62.2 | ТССЦ-402-0004 | Раствор готовый кладочный цементный марки: 100 |  |  | 4: м3; 7: -0.102; 8: 696.05; 10: -71 | [7 empty] | Раствор готовый кладочный цементный марки: 100
|  | Всего по позиции |  |  | 10: -71 | [12 empty] | Всего по позиции
62.3 | ТССЦ-401-0006 | Бетон тяжелый, класс: В15 (М200) |  |  | 4: м3; 7: 10.03; 8: 594.11; 9: 0.86; 10: 5124.67 | [7 empty] | Бетон тяжелый, класс: В15 (М200)
|  | МАТ=0,86 | [27 empty] | МАТ=0,86
|  | Всего по позиции |  |  | 10: 5124.67 | [12 empty] | Всего по позиции
62.4 | ТССЦ-402-0004 | Раствор готовый кладочный цементный марки: 100 |  |  | 4: м3; 7: 0.102; 8: 696.05; 9: 0.33; 10: 23.43 | [7 empty] | Раствор готовый кладочный цементный марки: 100
|  | МАТ=0,33 | [27 empty] | МАТ=0,33
|  | Всего по позиции |  |  | 10: 23.43 | [12 empty] | Всего по позиции
62.5 | ТССЦ-403-8023 | Камни бортовые: БР 100.20.8 /бетон В22,5 (М300), объем 0,016 м3/ (ГОСТ 6665-91) |  |  | 4: шт.; 7: 170; 8: 29.54; 10: 5021.8 | [7 empty] | Камни бортовые: БР 100.20.8 /бетон В22,5 (М300), объем 0,016 м3/ (ГОСТ 6665-91)
|  | Всего по позиции |  |  | 10: 5021.8 | [12 empty] | Всего по позиции
63 | ТЕР27-07-002-01 | Устройство оснований толщиной 12 см под тротуары из кирпичного или известнякового щебня (под отмостку) |  |  | 4: 100 м2 дорожек и тротуаров; 7: 2.7 | [7 empty] | Устройство оснований толщиной 12 см под тротуары из кирпичного или известнякового щебня (под отмостку)
|  | Объем=270 / 100 | [19 empty] | Объем=270 / 100
| 1 | ОТ |  |  | 8: 266.6; 10: 719.82 | [9 empty] | ОТ
| 2 | ЭМ |  |  | 8: 322.22; 10: 869.99 | [9 empty] | ЭМ
| 3 | в т.ч. ОТм |  |  | 8: 42.03; 10: 113.48 | [9 empty] | в т.ч. ОТм
| 4 | М |  |  | 8: 4664.38; 10: 12593.83 | [9 empty] | М
|  | ЗТ |  |  | 4: чел.-ч; 5: 26.24; 7: 70.848 | [10 empty] | ЗТ
|  | ЗТм |  |  | 4: чел.-ч; 5: 3.17; 7: 8.559 | [10 empty] | ЗТм
|  | Итого по расценке |  |  | 8: 5253.2; 10: 14183.64 | [11 empty] | Итого по расценке
63.1 | ТССЦ-408-0391 | Щебень известняковый для строительных работ марки 600 фракции: 5-10 мм |  |  | 4: м3; 5: -17.4; 7: -46.98; 8: 267.84; 10: -12583.12 | [18 empty] | Щебень известняковый для строительных работ марки 600 фракции: 5-10 мм
|  | ФОТ |  |  | 10: 833.3 | [10 empty] | ФОТ
| Пр/812-021.0-1 | НР Автомобильные дороги |  |  | 4: %; 5: 147; 7: 147; 10: 1224.95 | [10 empty] | НР Автомобильные дороги
| Пр/774-021.0, Приказ № 774/пр от 11.12.2020 п.16 | СП Автомобильные дороги |  |  | 4: %; 5: 134; 6: 0.85; 7: 113.9; 10: 949.13 | [10 empty] | СП Автомобильные дороги
|  | Всего по позиции |  |  | 10: 3774.6 | [12 empty] | Всего по позиции
64 | ТЕР27-07-002-02 | На каждый 1 см изменения толщины оснований добавлять или исключать к расценке 27-07-002-01 (до толщ.10 см) только работа |  |  | 4: 100 м2 дорожек и тротуаров; 7: -2.7 | [7 empty] | На каждый 1 см изменения толщины оснований добавлять или исключать к расценке 27-07-002-01 (до толщ.10 см) только работа
|  | Объем=-270 / 100 | [19 empty] | Объем=-270 / 100
|  | до толщ.10 см ПЗ=2 (ОЗП=2; ЭМ=2 к расх.; ЗПМ=2; МАТ=2 к расх.; ТЗ=2; ТЗМ=2) | [27 empty] | до толщ.10 см ПЗ=2 (ОЗП=2; ЭМ=2 к расх.; ЗПМ=2; МАТ=2 к расх.; ТЗ=2; ТЗМ=2)
| 1 | ОТ |  |  | 8: 5.49; 9: 2; 10: -29.65 | [9 empty] | ОТ
| 2 | ЭМ |  |  | 8: 8.53; 9: 2; 10: -46.06 | [9 empty] | ЭМ
| 3 | в т.ч. ОТм |  |  | 8: 1.21; 9: 2; 10: -6.53 | [9 empty] | в т.ч. ОТм
| 4 | М |  |  | 8: 401.76; 9: 2; 10: -2169.5 | [9 empty] | М
|  | ЗТ |  |  | 4: чел.-ч; 5: 0.54; 6: 2; 7: -2.916 | [10 empty] | ЗТ
|  | ЗТм |  |  | 4: чел.-ч; 5: 0.1; 6: 2; 7: -0.54 | [10 empty] | ЗТм
|  | Итого по расценке |  |  | 8: 415.78; 10: -2245.21 | [11 empty] | Итого по расценке
64.1 | ТССЦ-408-0391 | Щебень известняковый для строительных работ марки 600 фракции: 5-10 мм |  |  | м3 | -1.5 | 2 | 8.1 | 267.84 |  | 2169.5 | [20 empty] | Щебень известняковый для строительных работ марки 600 фракции: 5-10 мм
|  | ФОТ |  |  | 10: -36.18 | [10 empty] | ФОТ
| Пр/812-021.0-1 | НР Автомобильные дороги |  |  | 4: %; 5: 147; 7: 147; 10: -53.18 | [10 empty] | НР Автомобильные дороги
| Пр/774-021.0, Приказ № 774/пр от 11.12.2020 п.16 | СП Автомобильные дороги |  |  | 4: %; 5: 134; 6: 0.85; 7: 113.9; 10: -41.21 | [10 empty] | СП Автомобильные дороги
|  | Всего по позиции |  |  | 10: -170.1 | [12 empty] | Всего по позиции
64.1 | 409-0052 | Щебень шлаковый для дорожного строительства, фракция: 5-10 мм, марка 1000 (10 см. коэф уплотн 1,26 по ТЧ 27, прил.27.2) толщ.10 см |  |  | 4: м3; 7: 34.02; 8: 111.89; 10: 3806.5 | [7 empty] | Щебень шлаковый для дорожного строительства, фракция: 5-10 мм, марка 1000 (10 см. коэф уплотн 1,26 по ТЧ 27, прил.27.2) толщ.10 см
|  | Объем=270*0,1*1,26 | [19 empty] | Объем=270*0,1*1,26
|  | Всего по позиции |  |  | 10: 3806.5 | [12 empty] | Всего по позиции
65 | ТЕР27-07-001-04 прим. | Устройство асфальтобетонных покрытий дорожек и тротуаров двухслойных: верхний слой из песчаной асфальтобетонной смеси толщиной 3 см |  |  | 4: 100 м2 покрытия; 7: 2.7 | [7 empty] | Устройство асфальтобетонных покрытий дорожек и тротуаров двухслойных: верхний слой из песчаной асфальтобетонной смеси толщиной 3 см
|  | Объем=270 / 100 | [19 empty] | Объем=270 / 100
| 1 | ОТ |  |  | 8: 118.03; 10: 318.68 | [9 empty] | ОТ
| 2 | ЭМ |  |  | 8: 73.39; 10: 198.15 | [9 empty] | ЭМ
| 3 | в т.ч. ОТм |  |  | 8: 0.32; 10: 0.86 | [9 empty] | в т.ч. ОТм
| 4 | М |  |  | 8: 4053.01; 10: 10943.13 | [9 empty] | М
|  | ЗТ |  |  | 4: чел.-ч; 5: 10.21; 7: 27.567 | [10 empty] | ЗТ
|  | ЗТм |  |  | 4: чел.-ч; 5: 0.02; 7: 0.054 | [10 empty] | ЗТм
|  | Итого по расценке |  |  | 8: 4244.43; 10: 11459.96 | [11 empty] | Итого по расценке
65.1 | ТССЦ-410-0054 | Асфальт литой: для покрытий тротуаров тип II (жесткий) |  |  | 4: т; 5: -7.14; 7: -19.278; 8: 551.88; 10: -10639.14 | [18 empty] | Асфальт литой: для покрытий тротуаров тип II (жесткий)
|  | ФОТ |  |  | 10: 319.54 | [10 empty] | ФОТ
| Пр/812-021.1-1 | НР Устройство покрытий дорожек, тротуаров, мостовых и площадок и прочее |  |  | 4: %; 5: 113; 7: 113; 10: 361.08 | [10 empty] | НР Устройство покрытий дорожек, тротуаров, мостовых и площадок и прочее
| Пр/774-021.1, Приказ № 774/пр от 11.12.2020 п.16 | СП Устройство покрытий дорожек, тротуаров, мостовых и площадок и прочее |  |  | 4: %; 5: 77; 6: 0.85; 7: 65.45; 10: 209.14 | [10 empty] | СП Устройство покрытий дорожек, тротуаров, мостовых и площадок и прочее
|  | Всего по позиции |  |  | 10: 1391.04 | [12 empty] | Всего по позиции
66 | ТЕР27-07-001-02 прим. к ТЕР27-7-1-4 | На каждые 0,5 см изменения толщины покрытия добавлять к расценке 27-07-001-01 |  |  | 4: 100 м2 покрытия; 7: 2.7 | [7 empty] | На каждые 0,5 см изменения толщины покрытия добавлять к расценке 27-07-001-01
|  | Объем=270 / 100 | [19 empty] | Объем=270 / 100
|  | до толщ. 4 см ПЗ=2 (ОЗП=2; ЭМ=2 к расх.; ЗПМ=2; МАТ=2 к расх.; ТЗ=2; ТЗМ=2) | [27 empty] | до толщ. 4 см ПЗ=2 (ОЗП=2; ЭМ=2 к расх.; ЗПМ=2; МАТ=2 к расх.; ТЗ=2; ТЗМ=2)
| 1 | ОТ |  |  | 8: 25.89; 9: 2; 10: 139.81 | [9 empty] | ОТ
| 2 | ЭМ |  |  | 8: 11.75; 9: 2; 10: 63.45 | [9 empty] | ЭМ
| 4 | М |  |  | 8: 667.77; 9: 2; 10: 3605.96 | [9 empty] | М
|  | ЗТ |  |  | 4: чел.-ч; 5: 2.32; 6: 2; 7: 12.528 | [10 empty] | ЗТ
|  | Итого по расценке |  |  | 8: 705.41; 10: 3809.22 | [11 empty] | Итого по расценке
66.1 | ТССЦ-410-0054 | Асфальт литой: для покрытий тротуаров тип II (жесткий) |  |  | т | -1.21 | 2 | -6.534 | 551.88 |  | -3605.98 | [20 empty] | Асфальт литой: для покрытий тротуаров тип II (жесткий)
|  | ФОТ |  |  | 10: 139.81 | [10 empty] | ФОТ
| Пр/812-021.1-1 | НР Устройство покрытий дорожек, тротуаров, мостовых и площадок и прочее |  |  | 4: %; 5: 113; 7: 113; 10: 157.99 | [10 empty] | НР Устройство покрытий дорожек, тротуаров, мостовых и площадок и прочее
| Пр/774-021.1, Приказ № 774/пр от 11.12.2020 п.16 | СП Устройство покрытий дорожек, тротуаров, мостовых и площадок и прочее |  |  | 4: %; 5: 77; 6: 0.85; 7: 65.45; 10: 91.51 | [10 empty] | СП Устройство покрытий дорожек, тротуаров, мостовых и площадок и прочее
|  | Всего по позиции |  |  | 10: 452.74 | [12 empty] | Всего по позиции
66.1 | ТССЦ-410-0006 | Смеси асфальтобетонные дорожные, аэродромные и асфальтобетон (горячие для плотного асфальтобетона мелко и крупнозернистые, песчаные), марка II, тип Б норма по ТЕР 27-7-1-1 с корректировкой толщины) (7,14+2*1,21)*S |  |  | 4: т; 7: 25.812; 8: 570.7; 10: 14730.91 | [7 empty] | Смеси асфальтобетонные дорожные, аэродромные и асфальтобетон (горячие для плотного асфальтобетона мелко и крупнозернистые, песчаные), марка II, тип Б норма по ТЕР 27-7-1-1 с корректировкой толщины) (7,14+2*1,21)*S
|  | Объем=2,7*(7,14+2*1,21) | [19 empty] | Объем=2,7*(7,14+2*1,21)
|  | Всего по позиции |  |  | 10: 14730.91 | [12 empty] | Всего по позиции
67 | ТЕР01-02-061-01 | Засыпка вручную траншей, пазух котлованов и ям, группа грунтов: 1 / вдоль бортовых камней |  |  | 4: 100 м3 грунта; 7: 0.089 | [7 empty] | Засыпка вручную траншей, пазух котлованов и ям, группа грунтов: 1 / вдоль бортовых камней
|  | Объем=(170*0,35*0,15) / 100 | [19 empty] | Объем=(170*0,35*0,15) / 100
| 1 | ОТ |  |  | 8: 797.39; 10: 70.97 | [9 empty] | ОТ
|  | ЗТ |  |  | 4: чел.-ч; 5: 88.5; 7: 7.8765 | [10 empty] | ЗТ
|  | Итого по расценке |  |  | 8: 797.39; 10: 70.97 | [11 empty] | Итого по расценке
|  | ФОТ |  |  | 10: 70.97 | [10 empty] | ФОТ
| Пр/812-001.2-1 | НР Земляные работы, выполняемые ручным способом |  |  | 4: %; 5: 89; 7: 89; 10: 63.16 | [10 empty] | НР Земляные работы, выполняемые ручным способом
| Пр/774-001.2, Приказ № 774/пр от 11.12.2020 п.16 | СП Земляные работы, выполняемые ручным способом |  |  | 4: %; 5: 40; 6: 0.85; 7: 34; 10: 24.13 | [10 empty] | СП Земляные работы, выполняемые ручным способом
|  | Всего по позиции |  |  | 10: 158.26 | [12 empty] | Всего по позиции
67.1 | ТССЦ-407-0013 | Земля растительная механизированной заготовки, |  |  | 4: м3; 7: 8.9; 8: 111.97; 10: 996.53 | [7 empty] | Земля растительная механизированной заготовки,
|  | Объем=0,089*100 | [19 empty] | Объем=0,089*100
|  | Всего по позиции |  |  | 10: 996.53 | [12 empty] | Всего по позиции
68 | ТЕР01-02-027-04 | Планировка площадей: ручным способом, группа грунтов 1 |  |  | 4: 1000 м2 спланированной площади; 7: 0.0595 | [7 empty] | Планировка площадей: ручным способом, группа грунтов 1
|  | Объем=(170*0,35) / 1000 | [19 empty] | Объем=(170*0,35) / 1000
| 1 | ОТ |  |  | 8: 1025; 10: 60.99 | [9 empty] | ОТ
|  | ЗТ |  |  | 4: чел.-ч; 5: 100; 7: 5.95 | [10 empty] | ЗТ
|  | Итого по расценке |  |  | 8: 1025; 10: 60.99 | [11 empty] | Итого по расценке
|  | ФОТ |  |  | 10: 60.99 | [10 empty] | ФОТ
| Пр/812-001.4-1 | НР Земляные работы, выполняемые по другим видам работ (подготовительным, сопутствующим, укрепительным) |  |  | 4: %; 5: 89; 7: 89; 10: 54.28 | [10 empty] | НР Земляные работы, выполняемые по другим видам работ (подготовительным, сопутствующим, укрепительным)
| Пр/774-001.4, Приказ № 774/пр от 11.12.2020 п.16 | СП Земляные работы, выполняемые по другим видам работ (подготовительным, сопутствующим, укрепительным) |  |  | 4: %; 5: 41; 6: 0.85; 7: 34.85; 10: 21.26 | [10 empty] | СП Земляные работы, выполняемые по другим видам работ (подготовительным, сопутствующим, укрепительным)
|  | Всего по позиции |  |  | 10: 136.53 | [12 empty] | Всего по позиции
|  | Итого по разделу 4 Ремонт отмостки. Тип 3а, S=270 м2 |  |  | 10: 48672.25; 12: 673624 | [17 empty] | Итого по разделу 4 Ремонт отмостки. Тип 3а, S=270 м2
Раздел 5. Благоустройство | [19 empty] | Раздел 5. Благоустройство
69 | ТЕР09-05-002-01 | Электродуговая сварка при монтаже одноэтажных производственных зданий: каркасов в целом |  |  | 4: 10 т конструкций; 7: 0.0003 | [7 empty] | Электродуговая сварка при монтаже одноэтажных производственных зданий: каркасов в целом
|  | Объем=((4*2+4*2)*0,3*0,617/1000) / 10 | [19 empty] | Объем=((4*2+4*2)*0,3*0,617/1000) / 10
| 1 | ОТ |  |  | 8: 532.2; 10: 0.16 | [9 empty] | ОТ
| 2 | ЭМ |  |  | 8: 335.11; 10: 0.1 | [9 empty] | ЭМ
| 4 | М |  |  | 8: 494.24; 10: 0.15 | [9 empty] | М
|  | ЗТ |  |  | 4: чел.-ч; 5: 35.79; 7: 0.010737 | [10 empty] | ЗТ
|  | Итого по расценке |  |  | 8: 1361.55; 10: 0.41 | [11 empty] | Итого по расценке
|  | ФОТ |  |  | 10: 0.16 | [10 empty] | ФОТ
| Пр/812-009.0-1 | НР Строительные металлические конструкции |  |  | 4: %; 5: 93; 7: 93; 10: 0.15 | [10 empty] | НР Строительные металлические конструкции
| Пр/774-009.0, Приказ № 774/пр от 11.12.2020 п.16 | СП Строительные металлические конструкции |  |  | 4: %; 5: 62; 6: 0.85; 7: 52.7; 10: 0.08 | [10 empty] | СП Строительные металлические конструкции
|  | Всего по позиции |  |  | 10: 0.64 | [12 empty] | Всего по позиции
70 | ТССЦ-204-0003 | Горячекатаная арматурная сталь гладкая класса А-I, диаметром: 10 мм |  |  | 4: т; 7: 0.003; 8: 5794.34; 10: 17.38 | [7 empty] | Горячекатаная арматурная сталь гладкая класса А-I, диаметром: 10 мм
|  | Всего по позиции |  |  | 10: 17.38 | [12 empty] | Всего по позиции
71 | ТССЦ-116-0355 прим. | Скамья парковая на чугунных опорах: без поручней, размеры 1600х770х585 мм |  |  | 4: шт.; 7: 2; 8: 902.74; 10: 1805.48 | [7 empty] | Скамья парковая на чугунных опорах: без поручней, размеры 1600х770х585 мм
|  | Всего по позиции |  |  | 10: 1805.48 | [12 empty] | Всего по позиции
72 | ТССЦ-116-0093 | Урна металлическая опрокидывающаяся |  |  | 4: шт.; 7: 2; 8: 315.35; 10: 630.7 | [7 empty] | Урна металлическая опрокидывающаяся
|  | Всего по позиции |  |  | 10: 630.7 | [12 empty] | Всего по позиции
73 | ТЕР47-01-046-04 | Подготовка почвы для устройства партерного и обыкновенного газона с внесением растительной земли слоем 15 см: вручную |  |  | 4: 100 м2; 7: 1 | [7 empty] | Подготовка почвы для устройства партерного и обыкновенного газона с внесением растительной земли слоем 15 см: вручную
|  | Объем=100 / 100 | [19 empty] | Объем=100 / 100
| 1 | ОТ |  |  | 8: 382; 10: 382 | [9 empty] | ОТ
| 4 | М |  |  | 8: 1679.55; 10: 1679.55 | [9 empty] | М
|  | ЗТ |  |  | 4: чел.-ч; 5: 40; 7: 40 | [10 empty] | ЗТ
|  | Итого по расценке |  |  | 8: 2061.55; 10: 2061.55 | [11 empty] | Итого по расценке
|  | ФОТ |  |  | 10: 382 | [10 empty] | ФОТ
| Пр/812-041.0-1 | НР Озеленение. Защитные лесонасаждения |  |  | 4: %; 5: 103; 7: 103; 10: 393.46 | [10 empty] | НР Озеленение. Защитные лесонасаждения
| Пр/774-041.0, Приказ № 774/пр от 11.12.2020 п.16 | СП Озеленение. Защитные лесонасаждения |  |  | 4: %; 5: 72; 6: 0.85; 7: 61.2; 10: 233.78 | [10 empty] | СП Озеленение. Защитные лесонасаждения
|  | Всего по позиции |  |  | 10: 2688.79 | [12 empty] | Всего по позиции
74 | ТЕР47-01-046-06 | Посев газонов партерных, мавританских и обыкновенных вручную |  |  | 4: 100 м2; 7: 1 | [7 empty] | Посев газонов партерных, мавританских и обыкновенных вручную
|  | Объем=100 / 100 | [19 empty] | Объем=100 / 100
| 1 | ОТ |  |  | 8: 60.86; 10: 60.86 | [9 empty] | ОТ
| 2 | ЭМ |  |  | 8: 479.28; 10: 479.28 | [9 empty] | ЭМ
| 3 | в т.ч. ОТм |  |  | 8: 38.17; 10: 38.17 | [9 empty] | в т.ч. ОТм
| 4 | М |  |  | 8: 312.3; 10: 312.3 | [9 empty] | М
|  | ЗТ |  |  | 4: чел.-ч; 5: 5.99; 7: 5.99 | [10 empty] | ЗТ
|  | ЗТм |  |  | 4: чел.-ч; 5: 2.74; 7: 2.74 | [10 empty] | ЗТм
|  | Итого по расценке |  |  | 8: 852.44; 10: 852.44 | [11 empty] | Итого по расценке
|  | ФОТ |  |  | 10: 99.03 | [10 empty] | ФОТ
| Пр/812-041.0-1 | НР Озеленение. Защитные лесонасаждения |  |  | 4: %; 5: 103; 7: 103; 10: 102 | [10 empty] | НР Озеленение. Защитные лесонасаждения
| Пр/774-041.0, Приказ № 774/пр от 11.12.2020 п.16 | СП Озеленение. Защитные лесонасаждения |  |  | 4: %; 5: 72; 6: 0.85; 7: 61.2; 10: 60.61 | [10 empty] | СП Озеленение. Защитные лесонасаждения
|  | Всего по позиции |  |  | 10: 1015.05 | [12 empty] | Всего по позиции
|  | Итого по разделу 5 Благоустройство |  |  | 10: 6158.04; 12: 85227 | [17 empty] | Итого по разделу 5 Благоустройство
|  | Итоги по смете: | [30 empty] | Итоги по смете:
|  | Итого прямые затраты (справочно) |  |  | 10: 184559.99 | [20 empty] | Итого прямые затраты (справочно)
|  | в том числе: | [31 empty] | в том числе:
|  | Оплата труда рабочих |  |  | 10: 11703.01 | [20 empty] | Оплата труда рабочих
|  | Эксплуатация машин |  |  | 10: 20419.15 | [20 empty] | Эксплуатация машин
|  | в том числе оплата труда машинистов (Отм) |  |  | 10: 1372.1 | [20 empty] | в том числе оплата труда машинистов (Отм)
|  | Материалы |  |  | 10: 152437.83 | [20 empty] | Материалы
|  | Строительные работы |  |  | 10: 214480.75; 12: 2968413 | [20 empty] | Строительные работы
| 2 квартал 2023г.Письмо Минстроя РФ от 02.05.2023 № 24756-ИФ/09 (прочие 13,17) с учетом индекса дефлятора 1,051 | Строительные работы |  |  | 10: 210523.71; 11: 13.84; 12: 2913648 | [20 empty] | Строительные работы
|  | в том числе: | [31 empty] | в том числе:
|  | оплата труда |  |  | 10: 11703.01 | [20 empty] | оплата труда
|  | эксплуатация машин и механизмов |  |  | 10: 16462.11 | [20 empty] | эксплуатация машин и механизмов
|  | в том числе оплата труда машинистов (ОТм) |  |  | 10: 1372.1 | [20 empty] | в том числе оплата труда машинистов (ОТм)
|  | материалы |  |  | 10: 152437.83 | [20 empty] | материалы
|  | накладные расходы |  |  | 10: 17441.28 | [20 empty] | накладные расходы
|  | сметная прибыль |  |  | 10: 12479.48 | [20 empty] | сметная прибыль
| 2 квартал 2023г.Письмо Минстроя РФ от 02.05.2023 № 24756-ИФ/09 (прочие 13,17) с учетом индекса дефлятора 1,051 | Транспортные расходы (перевозка), относимые на стоимость строительных работ |  |  | 10: 3957.04; 11: 13.84; 12: 54765 | [20 empty] | Транспортные расходы (перевозка), относимые на стоимость строительных работ
|  | Итого ФОТ (справочно) |  |  | 10: 13075.11 | [20 empty] | Итого ФОТ (справочно)
|  | Итого накладные расходы (справочно) |  |  | 10: 17441.28 | [20 empty] | Итого накладные расходы (справочно)
|  | Итого сметная прибыль (справочно) |  |  | 10: 12479.48 | [20 empty] | Итого сметная прибыль (справочно)
|  | Пост. Коллегии Администрации и КО № 317 от 08.07.11г. - 2,14%; Приказ №421 от 04.08.2020г. п.167 2,14% |  |  | 10: 4589.89; 12: 63524 | [20 empty] | Пост. Коллегии Администрации и КО № 317 от 08.07.11г. - 2,14%; Приказ №421 от 04.08.2020г. п.167 2,14%
|  | Итого |  |  | 10: 219070.64; 12: 3031937 | [21 empty] | Итого
|  | Приказ №421 от 04.08.2020г. п.179 2% |  |  | 10: 4381.41; 12: 60639 | [20 empty] | Приказ №421 от 04.08.2020г. п.179 2%
|  | Итого с непредвиденными |  |  | 10: 223452.05; 12: 3092576 | [21 empty] | Итого с непредвиденными
|  | НДС 20% |  |  | 10: 44690.41; 12: 618515.2 | [22 empty] | НДС 20%
|  | ВСЕГО по смете |  |  | 10: 268142.46; 12: 3711091.2 | [23 empty] | ВСЕГО по смете
| Составил: |  |  |  | 6: (инженер МБУ НГО "ГУРТ" Андреева Ю.В.) | [24 empty] | (инженер МБУ НГО "ГУРТ" Андреева Ю.В.)
[должность, подпись (инициалы, фамилия)]
Проверил:
[должность, подпись (инициалы, фамилия)]
¹ Зарегистрирован Министерством юстиции Российской Федерации 10 сентября 2019 г., регистрационный № 55869), с изменениями, внесенными приказом Министерства строительства и жилищно-коммунального хозяйства Российской Федерации от 20 февраля 2021 г. № 79/пр (зарегистрирован Министерством юстиции Российской Федерации 9 августа 2021 г., регистрационный № 64577)
² Под прочими затратами понимаются затраты, учитываемые в соответствии с пунктом 184 Методики.
³ Под прочими работами понимаются затраты, учитываемые в соответствии с пунктами 122-128 Методики.