## Ведомость объемов работ 5 граф
УТВЕРЖДАЮ
Директор ООО "СтройДом"
_____________________
ВЕДОМОСТЬ ОБЪЕМОВ РАБОТ № в17а
Благоустройство дворовой территории многоквартирного жилого дома по адресу: г. Новокузнецк, ул. Вокзальная д. 17А
№ пп | Наименование | Ед. изм. | Кол. | Примечание
1 | 2 | 3 | 4 | 5
Раздел 1. Устройство дворового проезда, тип -1 (S=516 м2)
Демонтажные работы
1 | Разборка бортовых камней БР.100.30.18: на щебеночном основании | 100 м | 1,35 135 / 100
2 | Строительный мусор, (где 0,12 т - вес 1м изделия) | т | 16,2 135*0,12
3 | Снятие деформированных асфальтобетонных покрытий самоходными холодными фрезами с шириной фрезерования 500-1000 мм и толщиной слоя: до 70 мм | 1000 м2 покрытия | 0,52 516 / 1000
4 | Лом асфальтобетона (где 0,07 м -толщина асфальтового слоя, 1,98 т/м3-средняя плотность лома асфальтобетона) | т | 71,5 516*0,07*1,98
5 | Разборка покрытий и оснований: щебеночных ( (где 0,06 м -толщина существующего основания) | 100 м3 конструкций | 0,3096 (516*0,06)/100
6 | Строительный мусор (где 1,26-коэффициент уплотнения для щебня шлакового , см. приложение 27.2 к 27-04-001 (4)) | т | 39,01 516*0,06*1,26
7 | Погрузочные работы при автомобильных перевозках: мусора строительного с погрузкой экскаваторами емкостью ковша до 0,5 м3 | 1 т груза | 55,21
8 | Перевозка грузов автомобилями-самосвалами грузоподъемностью 10 т, работающих вне карьера, на расстояние: до 15 км I класс груза | 1 т груза | 126,71
Устройство дворового проезда
9 | Разработка грунта с перемещением до 10 м бульдозерами мощностью: 79 кВт (108 л.с.), группа грунтов 2 | 1000 м3 грунта | 0,03 (516*0,06*0,97) / 1000
10 | Погрузочные работы при автомобильных перевозках: грунта растительного слоя (земля, перегной)(где 1,4 т/м3-средняя плотность земли, по ТЧ к ТЕР 01-прил.1.1 п.9в-с примесью щебня, гравия или строительного мусора) | 1 т груза | 42 30*1,4
11 | Перевозка грузов автомобилями-самосвалами грузоподъемностью 10 т, работающих вне карьера, на расстояние: до 15 км I класс груза | 1 т груза | 42
12 | Устройство подстилающих и выравнивающих слоев оснований: из щебня шлаковогодля дорожного строительства, фракции 5-10 мм, марки1000 | 100 м3 материала основания (в плотном теле) | 0,258 (516*0,05) / 100
13 | Розлив вяжущих материалов ( где 0,0005 т/м2- расход битума, согласно СНиП 3.06.03-85 Автомобильные дороги, п. 10.17.) | 1 т | 0,26 516*0,0005
14 | Устройство покрытия толщиной 4 см из горячих асфальтобетонных смесей пористых мелкозернистых, плотность каменных материалов: 2,5-2,9 т/м3, маркиII | 1000 м2 покрытия | 0,516 516 / 1000
15 | Устройство покрытия толщиной 4 см из горячих асфальтобетонных смесей плотных мелкозернистых типа АБВ, плотность каменных материалов: 2,5-2,9 т/м3, маркиII, тип Б | 1000 м2 покрытия | 0,516 516 / 1000
Установка бортовых камней на дворовом проезде
16 | Устройство подстилающих и выравнивающих слоев оснований: из щебня шлаковогодля дорожного строительства, фракции 5-10 мм, марки1000 | 100 м3 материала основания (в плотном теле) | 0,1 (0,5*0,15*135) / 100
17 | Установка бортовых камней бетонных: П-1У (длина-3м, объем бетона 1м.п.-0,052 м3 ГОСТ 6665-91) | 100 м бортового камня | 1,35 135 / 100
18 | Резка бордюрного камня : угловой шлифовальной машинкой, (длиной 2,5м* 1 рез=2,5м), до толщины 18 см | 1 м реза | 2,5 2,5*1
Раздел 2. Устройство тротуара и отмостки, тип- 2 (S=456 м2)
Демонтажные работы
19 | Разборка бортовых камней БР.100.20.8: на щебеночном основании | 100 м | 3,25 325 / 100
20 | Строительный мусор, (где 0,04 т - вес 1м изделия) | т | 13 0,04*325
21 | Разборка асфальтобетонных покрытий тротуаров толщиной до 4 см: с помощью молотков отбойных пневматических | 1000 м2 | 0,456 456 / 1000
22 | Лом асфальтобетона (где 0,04 м -толщина асфальтового слоя, 1,98 т/м3-средняя плотность лома асфальтобетона) | т | 36,12 0,04*1,98*456
23 | Разборка покрытий и оснований: щебеночных ( (где 0,1 м -толщина существующего основания) | 100 м3 конструкций | 0,328 (328*0,1)/100
24 | Строительный мусор (где 1,26-коэффициент уплотнения для щебня шлакового , см. приложение 27.2 к 27-04-001 (4)) | т | 41,33 328*0,1*1,26
25 | Погрузочные работы при автомобильных перевозках: мусора строительного с погрузкой экскаваторами емкостью ковша до 0,5 м3 | 1 т груза | 90,45
26 | Перевозка грузов автомобилями-самосвалами грузоподъемностью 10 т, работающих вне карьера, на расстояние: до 15 км I класс груза | 1 т груза | 90,45
Устройство тротуаров и отмостки
27 | Разработка грунта в траншеях экскаватором «обратная лопата» с ковшом вместимостью 0,4 м3, группа грунтов: 1 | 1000 м3 грунта | 0,044 (456*0,1*0,97) / 1000
28 | Разработка грунта вручную в траншеях глубиной до 2 м без креплений с откосами, группа грунтов: 1 | 100 м3 грунта | 0,014 (456*0,1*0,03) / 100
29 | Погрузочные работы при автомобильных перевозках: грунта растительного слоя (земля, перегной) (где 1,4 т/м3-средняя плотность земли, по ТЧ к ТЕР 01-прил.1.1 п.9в-с примесью щебня, гравия или строительного мусора) | 1 т груза | 63,56 (44+1,4)*1,4
30 | Перевозка грузов автомобилями-самосвалами грузоподъемностью 10 т, работающих вне карьера, на расстояние: до 15 км I класс груза | 1 т груза | 63,56
31 | Устройство оснований толщиной 10 см под тротуары из щебня шлаковогодля дорожного строительства, фракции 5-10 мм, марки1000 | 100 м2 дорожек и тротуаров | 4,56 456 / 100
32 | Устройство покрытия дорожек и тротуаров из горячих асфальтобетонных смесей асфальтоукладчиками типа «VOGELE» малых типоразмеров толщиной слоя 4 см, маркиII, тип Б | 1000 м2 | 0,46 456 / 1000
Установка бортовых камней на тротуаре и отмостке
33 | Устройство оснований толщиной 10см под тротуары из щебня шлаковогодля дорожного строительства, фракции 5-10 мм, марки1000 (под бордюр) | 100 м2 дорожек и тротуаров | 1,3 (325*0,4) / 100
34 | Установка бортовых камней бетонных: П-5У(длина-3м, объем 1м.п.-0,016 м3) | 100 м бортового камня | 3,25 325 / 100
Устройство обмазочной гидроизоляции (цоколь)
35 | Разработка грунта вручную в траншеях глубиной до 2 м без креплений с откосами, группа грунтов: 1 | 100 м3 грунта | 0,03 (63*0,2*0,25) / 100
36 | Гидроструйная очистка: бетонных поверхностей | 1 м2 поверхности | 15,75 63*0,25
37 | Гидроизоляция боковая обмазочная битумная в 2 слоя по выровненной поверхности бутовой кладки, кирпичу, бетону | 100 м2 изолируемой поверхности | 0,16 (63*0,25) / 100
38 | Засыпка вручную траншей, пазух бортовых камней и ям, группа грунтов: 1 (где 0,25 м-высота насыпи грунта, 0,2 м-ширина насыпи грунта вдоль цоколя) | 100 м3 грунта | 0,03 (63*0,2*0,25) / 100
Раздел 3. Устройство дорожной одежды площадок и тротуаров (проектируемые) тип- 3 (S=13,5 м2)
Устройство дорожной одежды тротуаров (проектируемые)
39 | Разработка грунта вручную в траншеях глубиной до 2 м без креплений с откосами, группа грунтов: 1 | 100 м3 грунта | 0,04 (13,5*0,3) / 100
40 | Погрузочные работы при автомобильных перевозках: грунта растительного слоя (земля, перегной) (где 1,4 т/м3-средняя плотность земли, по ТЧ к ТЕР 01-прил.1.1 п.9в-с примесью щебня, гравия или строительного мусора) | 1 т груза | 5,6 4*1,4
41 | Перевозка грузов автомобилями-самосвалами грузоподъемностью 10 т, работающих вне карьера, на расстояние: до 15 км I класс груза | 1 т груза | 5,6
42 | Устройство оснований толщиной 16 см под тротуары из щебня шлаковогодля дорожного строительства, фракции 20-40 мм, марки1000 | 100 м2 дорожек и тротуаров | 0,14 13,5 / 100
43 | Устройство оснований толщиной 10 см под тротуары из щебня шлаковогодля дорожного строительства, фракции 5-10 мм, марки1000 | 100 м2 дорожек и тротуаров | 0,14 13,5 / 100
44 | Устройство асфальтобетонных покрытий дорожек и тротуаров двухслойных: верхний слой из песчаной асфальтобетонной смеси толщиной 4 см, маркиII, тип Б | 100 м2 покрытия | 0,14 13,5 / 100
Раздел 4. Прочие работы
Озеленение газонов
45 | Засыпка вручную траншей, пазух бортовых камней и ям, группа грунтов: 1 (где 0,15 м-высота насыпи грунта, 1 м-ширина насыпи грунта вдоль бортового камня) | 100 м3 грунта | 0,47 (314*0,15*1) / 100
46 | Планировка площадей: ручным способом, группа грунтов 1 | 1000 м2 спланированной площади | 0,31 314 / 1000
47 | Земля растительная механизированной заготовки | м3 | 47,1 314*0,15
Установка урны и скамьи
48 | Установка урны металлической опрокидывающейся | шт. | 2
49 | Установка скамьи на металлических ножках при помощи сварки | шт. | 2
50 | Электродуговая сварка каркасов скамейки и урны арматурной сталью класса А-I, диаметром 10 мм (где 0,617 кг-вес 1пм арматуры диаметром 10мм) | 10 т конструкций | 0,0003 ( (4*2+4*2)*0,3*0,617/1000
Регулирование высотного положения крышек колодцев
51 | Регулирование высотного положения крышек колодцев с подъемом на высоту: до 10 см | 1 колодец | 2
Составил: ___________________________Чичанкина Е.В., с.т.:8-909-509-4793
(должность, подпись, расшифровка)
Проверил: ___________________________
(должность, подпись, расшифровка)