## Ведомость объемов работ 5 граф
УТВЕРЖДАЮ
Директор ООО "СтройДом"
_____________________
ВЕДОМОСТЬ ОБЪЕМОВ РАБОТ № в21
Благоустройство дворовой территории многоквартирного жилого дома по адресу: г. Новокузнецк, ул. Вокзальная д. 21
№ пп | Наименование | Ед. изм. | Кол. | Примечание
1 | 2 | 3 | 4 | 5
Раздел 1. Устройство дворового проезда, тип -1 (S=341м2)
Демонтажные работы
1 | Разборка бортовых камней БР.100.30.18: на щебеночном основании | 100 м | 0,8 80 / 100
2 | Строительный мусор, (где 0,12 т - вес 1м изделия) | т | 9,6 80*0,12
3 | Снятие деформированных асфальтобетонных покрытий самоходными холодными фрезами с шириной фрезерования 500-1000 мм и толщиной слоя: до 70 мм | 1000 м2 покрытия | 0,36 363 / 1000
4 | Лом асфальтобетона (где 0,07 м -толщина асфальтового слоя, 1,98 т/м3-средняя плотность лома асфальтобетона) | т | 50,3 363*0,07*1,98
5 | Разборка покрытий и оснований: щебеночных ( (где 0,06 м -толщина существующего основания) | 100 м3 конструкций | 0,2178 (363*0,06)/100
6 | Строительный мусор (где 1,26-коэффициент уплотнения для щебня шлакового , см. приложение 27.2 к 27-04-001 (4)) | т | 27,44 363*0,06*1,26
7 | Погрузочные работы при автомобильных перевозках: мусора строительного с погрузкой экскаваторами емкостью ковша до 0,5 м3 | 1 т груза | 37,04
8 | Перевозка грузов автомобилями-самосвалами грузоподъемностью 10 т, работающих вне карьера, на расстояние: до 15 км I класс груза | 1 т груза | 87,34
Устройство дворового проезда
9 | Разработка грунта с перемещением до 10 м бульдозерами мощностью: 79 кВт (108 л.с.), группа грунтов 2 | 1000 м3 грунта | 0,02 (341*0,06*0,97) / 1000
10 | Погрузочные работы при автомобильных перевозках: грунта растительного слоя (земля, перегной)(где 1,4 т/м3-средняя плотность земли, по ТЧ к ТЕР 01-прил.1.1 п.9в-с примесью щебня, гравия или строительного мусора) | 1 т груза | 28 20*1,4
11 | Перевозка грузов автомобилями-самосвалами грузоподъемностью 10 т, работающих вне карьера, на расстояние: до 15 км I класс груза | 1 т груза | 28
12 | Устройство подстилающих и выравнивающих слоев оснований: из щебня шлаковогодля дорожного строительства, фракции 5-10 мм, марки1000 | 100 м3 материала основания (в плотном теле) | 0,171 (341*0,05) / 100
13 | Розлив вяжущих материалов ( где 0,0005 т/м2- расход битума, согласно СНиП 3.06.03-85 Автомобильные дороги, п. 10.17.) | 1 т | 0,17 341*0,0005
14 | Устройство покрытия толщиной 4 см из горячих асфальтобетонных смесей пористых мелкозернистых, плотность каменных материалов: 2,5-2,9 т/м3, маркиII | 1000 м2 покрытия | 0,341 341 / 1000
15 | Устройство покрытия толщиной 4 см из горячих асфальтобетонных смесей плотных мелкозернистых типа АБВ, плотность каменных материалов: 2,5-2,9 т/м3, маркиII, тип Б | 1000 м2 покрытия | 0,341 341 / 1000
Установка бортовых камней на дворовом проезде
16 | Устройство подстилающих и выравнивающих слоев оснований: из щебня шлаковогодля дорожного строительства, фракции 5-20 мм, марки1000 | 100 м3 материала основания (в плотном теле) | 0,13 (0,5*0,15*167) / 100
17 | Установка бортовых камней бетонных: П-1У (длина-3м, объем бетона 1м.п.-0,052 м3 ГОСТ 6665-91) | 100 м бортового камня | 1,67 167 / 100
18 | Резка бордюрного камня : угловой шлифовальной машинкой, (длиной 2,5м* 1 рез=2,5м)до толщины 18 см | 1 м реза | 2,5 2,5*1
Раздел 2. Устройство парковки, тип -2 (S=568м2)
Подготовительные работы
19 | Валка деревьев в городских условиях: (липа, сосна, кедр, тополь) диаметром до 300 мм | 1 складочный м3 кряжей | 0,31 (3,14*0,1*0,1)/3*6*5
20 | Корчевка пней в грунтах естественного залегания корчевателями-собирателями на тракторе мощностью 79 кВт (108 л.с.) с перемещением пней до 5 м, диаметр пней: до 24 см | 100 пней | 0,05 5 / 100
21 | Засыпка ям подкоренных бульдозерами мощностью: 79 кВт (108 л.с.) (3,14*0,2*0,2*1,0)/3=0,04м3 щебнем шлаковым для дорожного строительства, фракции 40-70 мм, марки1000 | 100 ям | 0,05 5 / 100
22 | Погрузочные работы при автомобильных перевозках: мусора строительного с погрузкой экскаваторами емкостью ковша до 0,5 м3 (где уд.вес -0,6т/м3 пни) | 1 т груза | 0,12 0,6*0,04*5
23 | Погрузочные работы при автомобильных перевозках: леса круглого (где -0,61 т/м3 средняя плотность леса круглого) | 1 т груза | 0,19 0,61*0,31
24 | Перевозка грузов автомобилями-самосвалами грузоподъемностью 10 т, работающих вне карьера, на расстояние: до 15 км I класс груза | 1 т груза | 0,31
Устройство парковки
25 | Разработка грунта в траншеях экскаватором «обратная лопата» с ковшом вместимостью 0,4 м3, группа грунтов: 1 | 1000 м3 грунта | 0,15 (0,31*0,97*502,5) / 1000
26 | Разработка грунта вручную в траншеях глубиной до 2 м без креплений с откосами, группа грунтов: 1 | 100 м3 грунта | 0,05 (0,31*0,03*502,5) / 100
27 | Погрузочные работы при автомобильных перевозках: грунта растительного слоя (земля, перегной) (где 1,4 т/м3-средняя плотность земли, по ТЧ к ТЕР 01-прил.1.1 п.9в-с примесью щебня, гравия или строительного мусора) | 1 т груза | 217 (150+5)*1,4
28 | Перевозка грузов автомобилями-самосвалами грузоподъемностью 10 т, работающих вне карьера, на расстояние: до 15 км I класс груза | 1 т груза | 217
29 | Устройство подстилающих и выравнивающих слоев оснований: из щебня шлаковогодля дорожного строительства, фракции 40-70 мм, марки1000 (где 0,15м-толщина щебня шлакового) | 100 м3 материала основания (в плотном теле) | 0,85 (0,15*568) / 100
30 | Устройство подстилающих и выравнивающих слоев оснований: из щебня шлаковогодля дорожного строительства, фракции 20-40 мм, марки1000 (где 0,07 м-толщина щебня шлакового) | 100 м3 материала основания (в плотном теле) | 0,4 (0,07*568) / 100
31 | Устройство подстилающих и выравнивающих слоев оснований: из щебня шлаковогодля дорожного строительства, фракции 5-10 мм, марки1000 (где 0,01 м-толщина щебня шлакового) | 100 м3 материала основания (в плотном теле) | 0,06 (0,01*568) / 100
32 | Розлив вяжущих материалов ( где 0,0005 т/м2- расход битума, согласно СНиП 3.06.03-85 Автомобильные дороги, п. 10.17.) | 1 т | 0,28 0,0005*568
33 | Устройство покрытия толщиной 4 см из горячих асфальтобетонных смесей пористых мелкозернистых, плотность каменных материалов: 2,5-2,9 т/м3маркиII | 1000 м2 покрытия | 0,568 568 / 1000
34 | Устройство покрытия толщиной 4 см из горячих асфальтобетонных смесей плотных мелкозернистых типа АБВ, плотность каменных материалов: 2,5-2,9 т/м3, маркиII, тип Б | 1000 м2 покрытия | 0,568 568 / 1000
Раздел 3. Устройство тротуара , площадок и отмостки тип- 3 (S=289 м2)
Демонтажные работы
35 | Разборка бортовых камней БР.100.20.8: на щебеночном основании | 100 м | 1,83 183 / 100
36 | Строительный мусор, (где 0,04 т - вес 1м изделия) | т | 7,32 0,04*183
37 | Разборка асфальтобетонных покрытий тротуаров толщиной до 4 см: с помощью молотков отбойных пневматических | 1000 м2 | 0,294 (211+83) / 1000
38 | Лом асфальтобетона (где 0,04 м -толщина асфальтового слоя, 1,98 т/м3-средняя плотность лома асфальтобетона) | т | 23,28 0,04*1,98*294
39 | Разборка покрытий и оснований: щебеночных ( (где 0,1 м -толщина существующего основания) | 100 м3 конструкций | 0,211 (211*0,1)/100
40 | Строительный мусор (где 1,26-коэффициент уплотнения для щебня шлакового , см. приложение 27.2 к 27-04-001 (4)) | т | 26,59 211*0,1*1,26
41 | Погрузочные работы при автомобильных перевозках: мусора строительного с погрузкой экскаваторами емкостью ковша до 0,5 м3 | 1 т груза | 57,19
42 | Перевозка грузов автомобилями-самосвалами грузоподъемностью 10 т, работающих вне карьера, на расстояние: до 15 км I класс груза | 1 т груза | 57,19
Устройство тротуара , площадок и отмостки
43 | Разработка грунта в траншеях экскаватором «обратная лопата» с ковшом вместимостью 0,4 м3, группа грунтов: 1 | 1000 м3 грунта | 0,028 (289*0,1*0,97) / 1000
44 | Разработка грунта вручную в траншеях глубиной до 2 м без креплений с откосами, группа грунтов: 1 | 100 м3 грунта | 0,009 (289*0,1*0,03) / 100
45 | Погрузочные работы при автомобильных перевозках: грунта растительного слоя (земля, перегной) (где 1,4 т/м3-средняя плотность земли, по ТЧ к ТЕР 01-прил.1.1 п.9в-с примесью щебня, гравия или строительного мусора) | 1 т груза | 40,46 (28+0,9)*1,4
46 | Перевозка грузов автомобилями-самосвалами грузоподъемностью 10 т, работающих вне карьера, на расстояние: до 15 км I класс груза | 1 т груза | 40,46
47 | Устройство оснований толщиной 10см под тротуары из щебня шлаковогодля дорожного строительства, фракции 5-10 мм, марки1000 | 100 м2 дорожек и тротуаров | 2,89 289 / 100
48 | Устройство покрытия дорожек и тротуаров из горячих асфальтобетонных смесей асфальтоукладчиками типа «VOGELE» малых типоразмеров толщиной слоя 4 см, маркиII, тип Б, | 1000 м2 | 0,29 289 / 1000
Установка бортовых камней на тротуаре, площадках и отмостке
50 | Устройство оснований толщиной 10 см под тротуары из щебня шлаковогодля дорожного строительства, фракции 5-10 мм, марки1000 (под бордюр) | 100 м2 дорожек и тротуаров | 0,76 (190*0,4) / 100
51 | Установка бортовых камней бетонных: П-5У(длина-3м, объем 1м.п.-0,016 м3, ГОСТ 6665-91) | 100 м бортового камня | 1,9 190 / 100
Устройство обмазочной гидроизоляции (цоколь)
52 | Разработка грунта вручную в траншеях глубиной до 2 м без креплений с откосами, группа грунтов: 1 | 100 м3 грунта | 0,03 (65*0,2*0,25) / 100
53 | Гидроструйная очистка: бетонных поверхностей | 1 м2 поверхности | 16,25 65*0,25
54 | Гидроизоляция боковая обмазочная битумная в 2 слоя по выровненной поверхности бутовой кладки, кирпичу, бетону | 100 м2 изолируемой поверхности | 0,16 (65*0,25) / 100
55 | Засыпка вручную траншей, пазух бортовых камней и ям, группа грунтов: 1 (где 0,25 м-высота насыпи грунта, 0,2 м-ширина насыпи грунта вдоль цоколя) | 100 м3 грунта | 0,03 (65*0,2*0,25) / 100
Раздел 4. Устройство дорожной одежды тротуаров (проектируемые) тип- 4 (S=30 м2)
Устройство дорожной одежды тротуаров (проектируемые)
56 | Разработка грунта вручную в траншеях глубиной до 2 м без креплений с откосами, группа грунтов: 1 | 100 м3 грунта | 0,02 (5*0,3) / 100
57 | Погрузочные работы при автомобильных перевозках: грунта растительного слоя (земля, перегной) (где 1,4 т/м3-средняя плотность земли, по ТЧ к ТЕР 01-прил.1.1 п.9в-с примесью щебня, гравия или строительного мусора) | 1 т груза | 2,8 2*1,4
58 | Перевозка грузов автомобилями-самосвалами грузоподъемностью 10 т, работающих вне карьера, на расстояние: до 15 км I класс груза | 1 т груза | 2,8
59 | Устройство оснований толщиной 16 см под тротуары из щебня шлаковогодля дорожного строительства, фракции 20-40 мм, марки1000 | 100 м2 дорожек и тротуаров | 0,3 30 / 100
60 | Устройство оснований толщиной 10 см под тротуары из щебня шлаковогодля дорожного строительства, фракции 5-10 мм, марки1000 | 100 м2 дорожек и тротуаров | 0,3 30 / 100
61 | Устройство асфальтобетонных покрытий дорожек и тротуаров двухслойных: верхний слой из песчаной асфальтобетонной смеси толщиной 4 см, маркиII, тип Б | 100 м2 покрытия | 0,3 30 / 100
Раздел 5. Прочие работы
Озеленение
62 | Засыпка вручную траншей, пазух бортовых камней и ям, группа грунтов: 1 (где 0,15 м-высота насыпи грунта, 1 м-ширина насыпи грунта вдоль бортового камня) | 100 м3 грунта | 0,44 (290*0,15*1) / 100
63 | Планировка площадей: ручным способом, группа грунтов 1 | 1000 м2 спланированной площади | 0,29 290 / 1000
Установка урны и скамьи
64 | Установка урны металлической опрокидывающейся | шт. | 2
65 | Установка скамьи на металлических ножках | шт. | 2
66 | Электродуговая сварка каркасов скамейки и урны арматурной сталью класса А-I, диаметром 10 мм (где 0,617 кг-вес 1пм арматуры диаметром 10мм) | 10 т конструкций | 0,0003 ( (4*2+4*2)*0,3*0,617/1000
Составил: ___________________________Чичанкина Е.В., с.т.:8-909-509-4793
(должность, подпись, расшифровка)
Проверил: ___________________________
(должность, подпись, расшифровка)