## Ведомость объемов работ 5 граф
УТВЕРЖДАЮ
Директор ООО "СтройДом"
_____________________
ВЕДОМОСТЬ ОБЪЕМОВ РАБОТ № в21а
Благоустройство дворовой территории многоквартирного жилого дома по адресу: г. Новокузнецк, ул. Вокзальная д. 21А
№ пп | Наименование | Ед. изм. | Кол. | Примечание
1 | 2 | 3 | 4 | 5
Раздел 1. Устройство дворового проезда, тип -1 (S=180 м2)
Демонтажные работы
1 | Разборка бортовых камней БР.100.30.18: на щебеночном основании | 100 м | 0,61 61 / 100
2 | Строительный мусор, (где 0,12 т - вес 1м изделия) | т | 7,32 61*0,12
3 | Снятие деформированных асфальтобетонных покрытий самоходными холодными фрезами с шириной фрезерования 500-1000 мм и толщиной слоя: до 70 мм | 1000 м2 покрытия | 0,21 207 / 1000
4 | Лом асфальтобетона (где 0,07 м -толщина асфальтового слоя, 1,98 т/м3-средняя плотность лома асфальтобетона) | т | 28,7 207*0,07*1,98
5 | Разборка покрытий и оснований: щебеночных ( (где 0,06 м -толщина существующего основания) | 100 м3 конструкций | 0,1242 (207*0,06)/100
6 | Строительный мусор (где 1,26-коэффициент уплотнения для щебня шлакового , см. приложение 27.2 к 27-04-001 (4)) | т | 15,65 207*0,06*1,26
7 | Погрузочные работы при автомобильных перевозках: мусора строительного с погрузкой экскаваторами емкостью ковша до 0,5 м3 | 1 т груза | 22,97
8 | Перевозка грузов автомобилями-самосвалами грузоподъемностью 10 т, работающих вне карьера, на расстояние: до 15 км I класс груза | 1 т груза | 51,67
Устройство дворового проезда
9 | Разработка грунта с перемещением до 10 м бульдозерами мощностью: 79 кВт (108 л.с.), группа грунтов 2 | 1000 м3 грунта | 0,01 (180*0,06*0,97) / 1000
10 | Погрузочные работы при автомобильных перевозках: грунта растительного слоя (земля, перегной)(где 1,4 т/м3-средняя плотность земли, по ТЧ к ТЕР 01-прил.1.1 п.9в-с примесью щебня, гравия или строительного мусора) | 1 т груза | 14 10*1,4
11 | Перевозка грузов автомобилями-самосвалами грузоподъемностью 10 т, работающих вне карьера, на расстояние: до 15 км I класс груза | 1 т груза | 14
12 | Устройство подстилающих и выравнивающих слоев оснований: из щебня шлакового для дорожного строительства, фракции 5-10 мм, марки 1000 | 100 м3 материала основания (в плотном теле) | 0,09 (180*0,05) / 100
13 | Розлив вяжущих материалов ( где 0,0005 т/м2- расход битума, согласно СНиП 3.06.03-85 Автомобильные дороги, п. 10.17.) | 1 т | 0,09 180*0,0005
14 | Устройство покрытия толщиной 4 см из горячих асфальтобетонных смесей пористых мелкозернистых, плотность каменных материалов: 2,5-2,9 т/м3, марки II | 1000 м2 покрытия | 0,18 180 / 1000
15 | Устройство покрытия толщиной 4 см из горячих асфальтобетонных смесей плотных мелкозернистых типа АБВ, плотность каменных материалов: 2,5-2,9 т/м3, марки II, тип Б | 1000 м2 покрытия | 0,18 180 / 1000
Установка бортовых камней на дворовом проезде
16 | Устройство подстилающих и выравнивающих слоев оснований: из щебня шлакового для дорожного строительства, фракции 5-20 мм, марки 1000 | 100 м3 материала основания (в плотном теле) | 0,03 (0,5*0,15*42) / 100
17 | Установка бортовых камней бетонных: П-1У (длина-3м, объем бетона 1м.п.-0,052 м3 ГОСТ 6665-91) | 100 м бортового камня | 0,42 42 / 100
18 | Резка бордюрного камня : угловой шлифовальной машинкой, (длиной 2,5м* 1 рез=2,5м)до толщины 18 см | 1 м реза | 2,5 2,5*1
19 | Засыпка вручную траншей, пазух бортовых камней и ям, группа грунтов: 1 (где 0,15 м-высота насыпи грунта, 1 м-ширина насыпи грунта вдоль бортового камня) | 100 м3 грунта | 0,06 (42*0,15*1) / 100
20 | Планировка площадей: ручным способом, группа грунтов 1 | 1000 м2 спланированной площади | 0,04 42 / 1000
Раздел 2. Устройство парковки, тип -2 (S=96 м2)
Подготовительные работы
21 | Валка деревьев в городских условиях: (липа, сосна, кедр, тополь) диаметром до 300 мм | 1 складочный м3 кряжей | 0,31 (3,14*0,1*0,1)/3*6*5
22 | Корчевка пней в грунтах естественного залегания корчевателями-собирателями на тракторе мощностью 79 кВт (108 л.с.) с перемещением пней до 5 м, диаметр пней: до 24 см | 100 пней | 0,05 5 / 100
23 | Засыпка ям подкоренных щебнем шлаковым для дорожного строительства, фракции 40-70 мм, марки 1000 бульдозерами мощностью: 79 кВт (108 л.с.) (3,14*0,2*0,2*1,0)/3=0,04м3 | 100 ям | 0,05 5 / 100
24 | Погрузочные работы при автомобильных перевозках: мусора строительного с погрузкой экскаваторами емкостью ковша до 0,5 м3 (где уд.вес -0,6т/м3 пни) | 1 т груза | 0,12 0,6*0,04*5
25 | Погрузочные работы при автомобильных перевозках: леса круглого (где -0,61 т/м3 средняя плотность леса круглого) | 1 т груза | 0,19 0,61*0,31
26 | Перевозка грузов автомобилями-самосвалами грузоподъемностью 10 т, работающих вне карьера, на расстояние: до 15 км I класс груза | 1 т груза | 0,31 0,12+0,19
Устройство парковки
27 | Разработка грунта в траншеях экскаватором «обратная лопата» с ковшом вместимостью 0,4 м3, группа грунтов: 1 | 1000 м3 грунта | 0,03 (0,31*0,97*96) / 1000
28 | Доработка грунта вручную в траншеях глубиной до 2 м без креплений с откосами, группа грунтов: 1 | 100 м3 грунта | 0,01 (0,31*0,03*96) / 100
29 | Погрузочные работы при автомобильных перевозках: грунта растительного слоя (земля, перегной) (где 1,4 т/м3-средняя плотность земли, по ТЧ к ТЕР 01-прил.1.1 п.9в-с примесью щебня, гравия или строительного мусора) | 1 т груза | 43,4 (30+1)*1,4
30 | Перевозка грузов автомобилями-самосвалами грузоподъемностью 10 т, работающих вне карьера, на расстояние: до 15 км I класс груза | 1 т груза | 43,4
31 | Устройство подстилающих и выравнивающих слоев оснований: из щебня шлакового для дорожного строительства, фракции 40-70 мм, марки 1000 (где 0,15м-толщина щебня шлакового) | 100 м3 материала основания (в плотном теле) | 0,14 (0,15*96) / 100
32 | Устройство подстилающих и выравнивающих слоев оснований: из щебня шлакового для дорожного строительства, фракции 20-40 мм, марки 1000 (где 0,07 м-толщина щебня шлакового) | 100 м3 материала основания (в плотном теле) | 0,07 (0,07*96) / 100
33 | Устройство подстилающих и выравнивающих слоев оснований: из щебня шлакового для дорожного строительства, фракции 5-10 мм, марки 1000 (где 0,01 м-толщина щебня шлакового) | 100 м3 материала основания (в плотном теле) | 0,01 (0,01*96) / 100
34 | Розлив вяжущих материалов ( где 0,0005 т/м2- расход битума, согласно СНиП 3.06.03-85 Автомобильные дороги, п. 10.17.) | 1 т | 0,05 0,0005*96
35 | Устройство покрытия толщиной 4 см из горячих асфальтобетонных смесей пористых мелкозернистых, плотность каменных материалов: 2,5-2,9 т/м3, марки II | 1000 м2 покрытия | 0,096 96 / 1000
36 | Устройство покрытия толщиной 4 см из горячих асфальтобетонных смесей плотных мелкозернистых типа АБВ, плотность каменных материалов: 2,5-2,9 т/м3, марки II, тип Б | 1000 м2 покрытия | 0,096 96 / 1000
Установка бортовых камней на парковке
37 | Устройство подстилающих и выравнивающих слоев оснований: из щебня шлакового для дорожного строительства, фракции 5-10 мм, марки 1000 | 100 м3 материала основания (в плотном теле) | 0,01 (0,5*0,15*16) / 100
38 | Установка бортовых камней бетонных: П-1У (длина-3м, объем 1м.п.-0,052 м3 ГОСТ 6665-91) | 100 м бортового камня | 0,16 16 / 100
39 | Засыпка вручную траншей, пазух бортовых камней и ям, группа грунтов: 1 (где 0,15 м-высота насыпи грунта, 1 м-ширина насыпи грунта вдоль бортового камня) | 100 м3 грунта | 0,02 (16*0,15*1) / 100
40 | Планировка площадей: ручным способом, группа грунтов 1 | 1000 м2 спланированной площади | 0,02 16 / 1000
Раздел 3. Устройство тротуара , площадок и отмостки тип- 3 (S=203,5 м2)
Демонтажные работы
41 | Разборка бортовых камней БР.100.20.8: на щебеночном основании | 100 м | 1,83 183 / 100
42 | Строительный мусор, (где 0,04 т - вес 1м изделия) | т | 7,32 0,04*183
43 | Разборка асфальтобетонных покрытий тротуаров толщиной до 4 см: с помощью молотков отбойных пневматических | 1000 м2 | 0,207 (130+76,5) / 1000
44 | Лом асфальтобетона (где 0,04 м -толщина асфальтового слоя, 1,98 т/м3-средняя плотность лома асфальтобетона) | т | 16,39 0,04*1,98*207
45 | Разборка покрытий и оснований: щебеночных ( (где 0,1 м -толщина существующего основания) | 100 м3 конструкций | 13 130*0,1
46 | Строительный мусор (где 1,26-коэффициент уплотнения для щебня шлакового , см. приложение 27.2 к 27-04-001 (4)) | т | 16,38 13*1,26
47 | Погрузочные работы при автомобильных перевозках: мусора строительного с погрузкой экскаваторами емкостью ковша до 0,5 м3 | 1 т груза | 40,09
48 | Перевозка грузов автомобилями-самосвалами грузоподъемностью 10 т, работающих вне карьера, на расстояние: до 15 км I класс груза | 1 т груза | 40,09
Устройство тротуара , площадок и отмостки
49 | Разработка грунта в траншеях экскаватором «обратная лопата» с ковшом вместимостью 0,4 м3, группа грунтов: 1 | 1000 м3 грунта | 0,02 (203,5*0,1*0,97) / 1000
50 | Разработка грунта вручную в траншеях глубиной до 2 м без креплений с откосами, группа грунтов: 1 | 100 м3 грунта | 0,006 (203,5*0,1*0,03) / 100
51 | Погрузочные работы при автомобильных перевозках: грунта растительного слоя (земля, перегной) (где 1,4 т/м3-средняя плотность земли, по ТЧ к ТЕР 01-прил.1.1 п.9в-с примесью щебня, гравия или строительного мусора) | 1 т груза | 28,84 (20+0,6)*1,4
52 | Перевозка грузов автомобилями-самосвалами грузоподъемностью 10 т, работающих вне карьера, на расстояние: до 15 км I класс груза | 1 т груза | 28,84
53 | Устройство оснований толщиной 10см под тротуары из щебня шлакового для дорожного строительства, фракции 5-10 мм, марки 1000 | 100 м2 дорожек и тротуаров | 2,04 203,5 / 100
54 | Устройство покрытия дорожек и тротуаров из горячих асфальтобетонных смесей асфальтоукладчиками типа «VOGELE» малых типоразмеров толщиной слоя 4 см марки II, тип Б | 1000 м2 | 0,2 203,5 / 1000
Установка бортовых камней на тротуаре, площадках и отмостке
55 | Устройство оснований толщиной 10 см под тротуары из щебня шлакового для дорожного строительства, фракции 5-10 мм, марки 1000 (под бордюр) | 100 м2 дорожек и тротуаров | 0,72 (181*0,4) / 100
56 | Установка бортовых камней бетонных: П-5У(длина-3м, объем 1м.п.-0,016 м3, ГОСТ 6665-91) | 100 м бортового камня | 1,81 181 / 100
57 | Засыпка вручную траншей, пазух бортовых камней и ям, группа грунтов: 1 (где 0,15 м-высота насыпи грунта, 1 м-ширина насыпи грунта вдоль бортового камня) | 100 м3 грунта | 0,27 (181*0,15*1) / 100
58 | Планировка площадей: ручным способом, группа грунтов 1 | 1000 м2 спланированной площади | 0,18 181 / 1000
Устройство обмазочной гидроизоляции (цоколь)
59 | Разработка грунта вручную в траншеях глубиной до 2 м без креплений с откосами, группа грунтов: 1 | 100 м3 грунта | 0,03 (65*0,2*0,25) / 100
60 | Гидроструйная очистка: бетонных поверхностей | 1 м2 поверхности | 16,25 65*0,25
61 | Гидроизоляция боковая обмазочная битумная в 2 слоя по выровненной поверхности бутовой кладки, кирпичу, бетону | 100 м2 изолируемой поверхности | 0,16 (65*0,25) / 100
62 | Засыпка вручную траншей, пазух бортовых камней и ям, группа грунтов: 1 (где 0,25 м-высота насыпи грунта, 0,2 м-ширина насыпи грунта вдоль цоколя) | 100 м3 грунта | 0,03 (65*0,2*0,25) / 100
Раздел 4. Устройство дорожной одежды тротуаров (проектируемые) тип- 4 (S=60 м2)
Устройство дорожной одежды тротуаров (проектируемые)
63 | Разработка грунта вручную в траншеях глубиной до 2 м без креплений с откосами, группа грунтов: 1 | 100 м3 грунта | 0,1 (33*0,3) / 100
64 | Погрузочные работы при автомобильных перевозках: грунта растительного слоя (земля, перегной) (где 1,4 т/м3-средняя плотность земли, по ТЧ к ТЕР 01-прил.1.1 п.9в-с примесью щебня, гравия или строительного мусора) | 1 т груза | 14 10*1,4
65 | Перевозка грузов автомобилями-самосвалами грузоподъемностью 10 т, работающих вне карьера, на расстояние: до 15 км I класс груза | 1 т груза | 14
66 | Устройство оснований толщиной 16 см под тротуары из щебня шлакового для дорожного строительства, фракции 20-40 мм, марки 1000 | 100 м2 дорожек и тротуаров | 0,33 60/ 100
67 | Устройство оснований толщиной 10 см под тротуары из щебня шлакового для дорожного строительства, фракции 5-10 мм, марки 1000 | 100 м2 дорожек и тротуаров | 0,33 60 / 100
68 | Устройство асфальтобетонных покрытий дорожек и тротуаров двухслойных: верхний слой из песчаной асфальтобетонной смеси толщиной 4 см, марки II, тип Б | 100 м2 покрытия | 0,33 60 / 100
Раздел 5. Прочие работы
Посев газонов
69 | Посев газонов партерных, мавританских и обыкновенных вручную | 100 м2 | 2,39 239 / 100
Установка урны и скамьи
70 | Установка урны металлической опрокидывающейся | шт. | 2
71 | Установка скамьи на металлических ножках | шт. | 2
72 | Электродуговая сварка каркасов скамейки и урны арматурной сталью класса А-I, диаметром 10 мм (где 0,617 кг-вес 1пм арматуры диаметром 10мм) | 10 т конструкций | 0,0003 ( (4*2+4*2)*0,3*0,617/1000
Регулирование высотного положения крышек колодцев
73 | Регулирование высотного положения крышек колодцев с подъемом на высоту: до 10 см | 1 колодец | 1
Составил: ___________________________Чичанкина Е.В., с.т.:8-909-509-4793
(должность, подпись, расшифровка)
Проверил: ___________________________
(должность, подпись, расшифровка)