## 02-01-01-24дв_Сов.Армии, 45 - Л
Приложение № 2
Утверждено приказом № 421 от 4 августа 2020 г. Минстроя РФ в редакции приказа № 557 от 7 июля 2022 г.
СОГЛАСОВАНО: | [9 empty] | УТВЕРЖДАЮ:
"____" ________________ 2023 года | [12 empty] | "____" ________________ 2023 года
Наименование программного продукта | [5 empty] | ГРАНД-Смета, версия 2023.1
Наименование редакции сметных нормативов | [5 empty] | «Территориальные единичные расценки на строительные и специальные строительные работы. ТЕР 81-02-2001. Кемеровская область. Изменения в территориальные единичные расценки на строительные и специальные строительные работы» | [8 empty] | «Территориальные единичные расценки на строительные и специальные строительные работы. ТЕР 81-02-2001. Кемеровская область. Изменения в территориальные единичные расценки на строительные и специальные строительные работы»
Реквизиты приказа Минстроя России об утверждении дополнений и изменений к сметным нормативам | [13 empty] | Реквизиты приказа Минстроя России об утверждении дополнений и изменений к сметным нормативам
Реквизиты письма Минстроя России об индексах изменения сметной стоимости строительства, включаемые в федеральный реестр сметных нормативов и размещаемые в федеральной государственной информационной системе ценообразования в строительстве, подготовленного в соответствии пунктом 85 Методики расчета индексов изменения сметной стоимости строительства, утвержденной приказом Министерства строительства и жилищно-коммунального хозяйства Российской Федерации от 5 июня 2019 г. № 326/пр¹ | [13 empty] | Реквизиты письма Минстроя России об индексах изменения сметной стоимости строительства, включаемые в федеральный реестр сметных нормативов и размещаемые в федеральной государственной информационной системе ценообразования в строительстве, подготовленного в соответствии пунктом 85 Методики расчета индексов изменения сметной стоимости строительства, утвержденной приказом Министерства строительства и жилищно-коммунального хозяйства Российской Федерации от 5 июня 2019 г. № 326/пр¹
Реквизиты нормативного правового акта об утверждении оплаты труда, утверждаемый в соответствии с пунктом 22(1) Правилами мониторинга цен, утвержденными постановлением Правительства Российской Федерации от 23 декабря 2016 г. № 1452 | [13 empty] | Реквизиты нормативного правового акта об утверждении оплаты труда, утверждаемый в соответствии с пунктом 22(1) Правилами мониторинга цен, утвержденными постановлением Правительства Российской Федерации от 23 декабря 2016 г. № 1452
Наименование субъекта Российской Федерации
Наименование зоны субъекта Российской Федерации
Благоустройство дворовой территории по адресу: г.Новокузнецк, пр. Советской Армии, д. 45(минимальный перечень работ) | [15 empty] | Благоустройство дворовой территории по адресу: г.Новокузнецк, пр. Советской Армии, д. 45(минимальный перечень работ)
(наименование стройки)
Благоустройство дворовой территории по адресу: г.Новокузнецк, пр. Советской Армии, д.45 (минимальный перечень работ) | [16 empty] | Благоустройство дворовой территории по адресу: г.Новокузнецк, пр. Советской Армии, д.45 (минимальный перечень работ)
(наименование объекта капитального строительства)
ЛОКАЛЬНЫЙ СМЕТНЫЙ РАСЧЕТ (СМЕТА) № 02-01-01
Благоустройство дворовой территории по адресу: г.Новокузнецк, пр. Советской Армии, д.45 (минимальный перечень работ) | [17 empty] | Благоустройство дворовой территории по адресу: г.Новокузнецк, пр. Советской Армии, д.45 (минимальный перечень работ)
(наименование работ и затрат)
Составлен | базисно-индексным | методом
Основание | проект МБУ НГО "ГУРТ"
(проектная и (или) иная техническая документация)
Составлен(а) в текущем (базисном) уровне цен |  |  | 2 квартал 2023 / 01.01.2000г. с учетом индекса дефлятора на 2023-2024г.(104,7%) | [15 empty] | 2 квартал 2023 / 01.01.2000г. с учетом индекса дефлятора на 2023-2024г.(104,7%)
Сметная стоимость |  | 3647.26 | (263,53) | тыс.руб.
в том числе:
| строительных работ | 2917.35 | (210,79) | тыс.руб. |  | Средства на оплату труда рабочих | [5 empty] | (7,9) | тыс.руб.
| монтажных работ | 0 | (0) | тыс.руб. |  | Нормативные затраты труда рабочих |  |  |  |  | 796.84 |  | чел.час.
| оборудования | 0 | (0) | тыс.руб. |  | Нормативные затраты труда машинистов |  |  |  |  | 114.02 |  | чел.час.
| прочих затрат | 0 | (0) | тыс.руб.
№ п/п | Обоснование | Наименование работ и затрат |  |  | Единица измерения | Количество |  |  | Сметная стоимость в базисном уровне цен (в текущем уровне цен (гр. 8) для ресурсов, отсутствующих в ФРСН), руб. |  |  | Индексы | Сметная стоимость в текущем уровне цен, руб.
[6 empty] | на единицу | коэффициенты | всего с учетом коэффициентов | на единицу | коэффициенты | всего
1 | 2 | 3 |  |  | 4 | 5 | 6 | 7 | 8 | 9 | 10 | 11 | 12
Раздел 1. Восстановление существующего проезда, Тип 1 и 1А, S=683 м2 | [19 empty] | Раздел 1. Восстановление существующего проезда, Тип 1 и 1А, S=683 м2
1 | ТЕР27-03-010-02 | Разборка бортовых камней: на щебеночном основании |  |  | 4: 100 м; 7: 2.05 | [7 empty] | Разборка бортовых камней: на щебеночном основании
|  | Объем=205 / 100 | [19 empty] | Объем=205 / 100
| 1 | ОТ |  |  | 8: 544.1; 10: 1115.41 | [9 empty] | ОТ
|  | ЗТ |  |  | 4: чел.-ч; 5: 56.5; 7: 115.825 | [10 empty] | ЗТ
|  | Итого по расценке |  |  | 8: 544.1; 10: 1115.41 | [11 empty] | Итого по расценке
|  | ФОТ |  |  | 10: 1115.41 | [10 empty] | ФОТ
| Пр/812-021.0-1 | НР Автомобильные дороги |  |  | 4: %; 5: 147; 7: 147; 10: 1639.65 | [10 empty] | НР Автомобильные дороги
| Пр/774-021.0 | СП Автомобильные дороги |  |  | 4: %; 5: 134; 7: 134; 10: 1494.65 | [10 empty] | СП Автомобильные дороги
|  | Всего по позиции |  |  | 10: 4249.71 | [12 empty] | Всего по позиции
1.1 | ТССЦ-509-9900 | Строительный мусор (вес 1 мп 125 кг) |  |  | 4: т; 7: 25.63 | [7 empty] | Строительный мусор (вес 1 мп 125 кг)
|  | Объем=205*0,125 | [19 empty] | Объем=205*0,125
|  | Всего по позиции |  |  | 10: 0 | [12 empty] | Всего по позиции
2 | ТЕРр68-12-8 | Снятие деформированных асфальтобетонных покрытий самоходными холодными фрезами с шириной фрезерования 500-1000 мм и толщиной слоя: до 70 мм |  |  | 4: 1000 м2 покрытия; 7: 0.683 | [7 empty] | Снятие деформированных асфальтобетонных покрытий самоходными холодными фрезами с шириной фрезерования 500-1000 мм и толщиной слоя: до 70 мм
|  | Объем=683 / 1000 | [19 empty] | Объем=683 / 1000
Н,Уд | 410-9014 | Лом асфальтобетона |  |  | 4: т; 5: 138.6; 7: 94.6638; 8: 0; 10: 0 | [13 empty] | Лом асфальтобетона
| 1 | ОТ |  |  | 8: 92.48; 10: 63.16 | [9 empty] | ОТ
| 2 | ЭМ |  |  | 8: 11431.43; 10: 7807.67 | [9 empty] | ЭМ
| 3 | в т.ч. ОТм |  |  | 8: 249.25; 10: 170.24 | [9 empty] | в т.ч. ОТм
|  | ЗТ |  |  | 4: чел.-ч; 5: 9.87; 7: 6.7412 | [10 empty] | ЗТ
|  | ЗТм |  |  | 4: чел.-ч; 5: 15.51; 7: 10.5933 | [10 empty] | ЗТм
|  | Итого по расценке |  |  | 8: 11523.91; 10: 7870.83 | [11 empty] | Итого по расценке
|  | ФОТ |  |  | 10: 233.4 | [10 empty] | ФОТ
| Пр/812-102.0-1 | НР Благоустройство (ремонтно-строительные) |  |  | 4: %; 5: 102; 7: 102; 10: 238.07 | [10 empty] | НР Благоустройство (ремонтно-строительные)
| Пр/774-102.0 | СП Благоустройство (ремонтно-строительные) |  |  | 4: %; 5: 54; 7: 54; 10: 126.04 | [10 empty] | СП Благоустройство (ремонтно-строительные)
|  | Всего по позиции |  |  | 10: 8234.94 | [12 empty] | Всего по позиции
2.1 | ТССЦ-410-9014 | Лом асфальтобетона |  |  | 4: т; 7: 94.66 | [7 empty] | Лом асфальтобетона
|  | Объем=683*0,07*1,98 | [19 empty] | Объем=683*0,07*1,98
|  | Всего по позиции |  |  | 10: 0 | [12 empty] | Всего по позиции
3 | ТССЦпг-01-01-01-043 | Погрузочные работы при автомобильных перевозках: мусора строительного с погрузкой экскаваторами емкостью ковша до 0,5 м3 (бортовой камень, погрузка лома асфальта учтена расценкой) |  |  | 4: 1 т груза; 7: 25.63; 8: 4.49; 10: 115.08 | [7 empty] | Погрузочные работы при автомобильных перевозках: мусора строительного с погрузкой экскаваторами емкостью ковша до 0,5 м3 (бортовой камень, погрузка лома асфальта учтена расценкой)
|  | Всего по позиции |  |  | 10: 115.08 | [12 empty] | Всего по позиции
4 | ТССЦпг-03-21-01-015 | Перевозка грузов автомобилями-самосвалами грузоподъемностью 10 т, работающих вне карьера, на расстояние: до 15 км I класс груза |  |  | 4: 1 т груза; 7: 120.29; 8: 15.36; 10: 1847.65 | [7 empty] | Перевозка грузов автомобилями-самосвалами грузоподъемностью 10 т, работающих вне карьера, на расстояние: до 15 км I класс груза
|  | Объем=94,66+25,63 | [19 empty] | Объем=94,66+25,63
|  | Всего по позиции |  |  | 10: 1847.65 | [12 empty] | Всего по позиции
5 | ТЕР01-01-030-07 | Разработка грунта с перемещением до 10 м бульдозерами мощностью: 79 кВт (108 л.с.), группа грунтов 3 |  |  | 4: 1000 м3 грунта; 7: 0.04098 | [7 empty] | Разработка грунта с перемещением до 10 м бульдозерами мощностью: 79 кВт (108 л.с.), группа грунтов 3
|  | Объем=(683*0,06) / 1000 | [19 empty] | Объем=(683*0,06) / 1000
| 2 | ЭМ |  |  | 8: 1081.43; 10: 44.32 | [9 empty] | ЭМ
| 3 | в т.ч. ОТм |  |  | 8: 138.27; 10: 5.67 | [9 empty] | в т.ч. ОТм
|  | ЗТм |  |  | 4: чел.-ч; 5: 8.53; 7: 0.34956 | [10 empty] | ЗТм
|  | Итого по расценке |  |  | 8: 1081.43; 10: 44.32 | [11 empty] | Итого по расценке
|  | ФОТ |  |  | 10: 5.67 | [10 empty] | ФОТ
| Пр/812-001.1-1 | НР Земляные работы, выполняемые механизированным способом |  |  | 4: %; 5: 92; 7: 92; 10: 5.22 | [10 empty] | НР Земляные работы, выполняемые механизированным способом
| Пр/774-001.1 | СП Земляные работы, выполняемые механизированным способом |  |  | 4: %; 5: 46; 7: 46; 10: 2.61 | [10 empty] | СП Земляные работы, выполняемые механизированным способом
|  | Всего по позиции |  |  | 10: 52.15 | [12 empty] | Всего по позиции
6 | ТССЦпг-01-01-01-036 | Погрузочные работы при автомобильных перевозках: гравия (выгрузка учитывает перемещение транспортерами) (ТЧ 1, прил. 1.1, п.35в) |  |  | 4: 1 т груза; 7: 71.72; 8: 4.49; 10: 322.02 | [7 empty] | Погрузочные работы при автомобильных перевозках: гравия (выгрузка учитывает перемещение транспортерами) (ТЧ 1, прил. 1.1, п.35в)
|  | Объем=683*0,06*1,75 | [19 empty] | Объем=683*0,06*1,75
|  | Всего по позиции |  |  | 10: 322.02 | [12 empty] | Всего по позиции
7 | ТССЦпг-03-21-01-015 | Перевозка грузов автомобилями-самосвалами грузоподъемностью 10 т, работающих вне карьера, на расстояние: до 15 км I класс груза |  |  | 4: 1 т груза; 7: 71.72; 8: 15.36; 10: 1101.62 | [7 empty] | Перевозка грузов автомобилями-самосвалами грузоподъемностью 10 т, работающих вне карьера, на расстояние: до 15 км I класс груза
|  | Всего по позиции |  |  | 10: 1101.62 | [12 empty] | Всего по позиции
8 | ТЕР27-04-001-03 | Устройство подстилающих и выравнивающих слоев оснований: из шлака доменного отвального сталеплавильного / основание 20 см |  |  | 4: 100 м3 материала основания (в плотном теле); 7: 1.366 | [7 empty] | Устройство подстилающих и выравнивающих слоев оснований: из шлака доменного отвального сталеплавильного / основание 20 см
|  | Объем=(683*0,2) / 100 | [19 empty] | Объем=(683*0,2) / 100
| 1 | ОТ |  |  | 8: 121.95; 10: 166.58 | [9 empty] | ОТ
| 2 | ЭМ |  |  | 8: 4465.64; 10: 6100.06 | [9 empty] | ЭМ
| 3 | в т.ч. ОТм |  |  | 8: 478.22; 10: 653.25 | [9 empty] | в т.ч. ОТм
| 4 | М |  |  | 8: 29.5; 10: 40.3 | [9 empty] | М
П,Н | 409-9013 | Шлаки металлургические пористые: мартеновский и отвальный доменный |  |  | 4: м3; 5: 0; 7: 0 | [14 empty] | Шлаки металлургические пористые: мартеновский и отвальный доменный
|  | ЗТ |  |  | 4: чел.-ч; 5: 12.77; 7: 17.4438 | [10 empty] | ЗТ
|  | ЗТм |  |  | 4: чел.-ч; 5: 29.74; 7: 40.6248 | [10 empty] | ЗТм
|  | Итого по расценке |  |  | 8: 4617.09; 10: 6306.94 | [11 empty] | Итого по расценке
|  | ФОТ |  |  | 10: 819.83 | [10 empty] | ФОТ
| Пр/812-021.0-1 | НР Автомобильные дороги |  |  | 4: %; 5: 147; 7: 147; 10: 1205.15 | [10 empty] | НР Автомобильные дороги
| Пр/774-021.0 | СП Автомобильные дороги |  |  | 4: %; 5: 134; 7: 134; 10: 1098.57 | [10 empty] | СП Автомобильные дороги
|  | Всего по позиции |  |  | 10: 8610.66 | [12 empty] | Всего по позиции
8.1 | ТССЦ-409-0072 | Щебень шлаковый для дорожного строительства, фракция: 20-40 мм, марка 1000 (коэф уплотн 1,26 по ТЧ 27, прил.27.2) |  |  | 4: м3; 7: 172.116; 8: 105.16; 10: 18099.72 | [7 empty] | Щебень шлаковый для дорожного строительства, фракция: 20-40 мм, марка 1000 (коэф уплотн 1,26 по ТЧ 27, прил.27.2)
|  | Объем=683*0,2*1,26 | [19 empty] | Объем=683*0,2*1,26
|  | Всего по позиции |  |  | 10: 18099.72 | [12 empty] | Всего по позиции
9 | ТЕР27-04-001-03 | Устройство подстилающих и выравнивающих слоев оснований: из шлака доменного отвального сталеплавильного (5 см) |  |  | 4: 100 м3 материала основания (в плотном теле); 7: 0.3415 | [7 empty] | Устройство подстилающих и выравнивающих слоев оснований: из шлака доменного отвального сталеплавильного (5 см)
|  | Объем=(683*0,05) / 100 | [19 empty] | Объем=(683*0,05) / 100
| 1 | ОТ |  |  | 8: 121.95; 10: 41.65 | [9 empty] | ОТ
| 2 | ЭМ |  |  | 8: 4465.64; 10: 1525.02 | [9 empty] | ЭМ
| 3 | в т.ч. ОТм |  |  | 8: 478.22; 10: 163.31 | [9 empty] | в т.ч. ОТм
| 4 | М |  |  | 8: 29.5; 10: 10.07 | [9 empty] | М
П,Н | 409-9013 | Шлаки металлургические пористые: мартеновский и отвальный доменный |  |  | 4: м3; 5: 0; 7: 0 | [14 empty] | Шлаки металлургические пористые: мартеновский и отвальный доменный
|  | ЗТ |  |  | 4: чел.-ч; 5: 12.77; 7: 4.361 | [10 empty] | ЗТ
|  | ЗТм |  |  | 4: чел.-ч; 5: 29.74; 7: 10.1562 | [10 empty] | ЗТм
|  | Итого по расценке |  |  | 8: 4617.09; 10: 1576.74 | [11 empty] | Итого по расценке
|  | ФОТ |  |  | 10: 204.96 | [10 empty] | ФОТ
| Пр/812-021.0-1 | НР Автомобильные дороги |  |  | 4: %; 5: 147; 7: 147; 10: 301.29 | [10 empty] | НР Автомобильные дороги
| Пр/774-021.0 | СП Автомобильные дороги |  |  | 4: %; 5: 134; 7: 134; 10: 274.65 | [10 empty] | СП Автомобильные дороги
|  | Всего по позиции |  |  | 10: 2152.68 | [12 empty] | Всего по позиции
9.1 | ТССЦ-409-0052 | Щебень шлаковый для дорожного строительства, фракция: 5-10 мм, марка 1000 (коэф уплотн 1,26 по ТЧ 27, прил.27.2) |  |  | 4: м3; 7: 43.029; 8: 111.89; 10: 4814.51 | [7 empty] | Щебень шлаковый для дорожного строительства, фракция: 5-10 мм, марка 1000 (коэф уплотн 1,26 по ТЧ 27, прил.27.2)
|  | Объем=683*0,05*1,26 | [19 empty] | Объем=683*0,05*1,26
|  | Всего по позиции |  |  | 10: 4814.51 | [12 empty] | Всего по позиции
10 | ТЕР27-06-020-08 | Устройство покрытия толщиной 4 см из горячих асфальтобетонных смесей пористых мелкозернистых, плотность каменных материалов: 2,5-2,9 т/м3 (нижний слой) |  |  | 4: 1000 м2 покрытия; 7: 0.683 | [7 empty] | Устройство покрытия толщиной 4 см из горячих асфальтобетонных смесей пористых мелкозернистых, плотность каменных материалов: 2,5-2,9 т/м3 (нижний слой)
|  | Объем=683 / 1000 | [19 empty] | Объем=683 / 1000
| 1 | ОТ |  |  | 8: 442.75; 10: 302.4 | [9 empty] | ОТ
| 2 | ЭМ |  |  | 8: 2777.78; 10: 1897.22 | [9 empty] | ЭМ
| 3 | в т.ч. ОТм |  |  | 8: 315.72; 10: 215.64 | [9 empty] | в т.ч. ОТм
| 4 | М |  |  | 8: 369.04; 10: 252.05 | [9 empty] | М
Н | 410-9010 | Смесь асфальтобетонная |  |  | 4: т; 5: 93.7; 7: 63.9971 | [14 empty] | Смесь асфальтобетонная
|  | ЗТ |  |  | 4: чел.-ч; 5: 38.3; 7: 26.1589 | [10 empty] | ЗТ
|  | ЗТм |  |  | 4: чел.-ч; 5: 19.1; 7: 13.0453 | [10 empty] | ЗТм
|  | Итого по расценке |  |  | 8: 3589.57; 10: 2451.67 | [11 empty] | Итого по расценке
|  | ФОТ |  |  | 10: 518.04 | [10 empty] | ФОТ
| Пр/812-021.0-1 | НР Автомобильные дороги |  |  | 4: %; 5: 147; 7: 147; 10: 761.52 | [10 empty] | НР Автомобильные дороги
| Пр/774-021.0 | СП Автомобильные дороги |  |  | 4: %; 5: 134; 7: 134; 10: 694.17 | [10 empty] | СП Автомобильные дороги
|  | Всего по позиции |  |  | 10: 3907.36 | [12 empty] | Всего по позиции
10.1 | ТССЦ-410-0022 | Смеси асфальтобетонные дорожные, аэродромные и асфальтобетон (горячие для пористого асфальтобетона щебеночные и гравийные), марка: II |  |  | 4: т; 7: 63.9971; 8: 518.6; 10: 33188.9 | [7 empty] | Смеси асфальтобетонные дорожные, аэродромные и асфальтобетон (горячие для пористого асфальтобетона щебеночные и гравийные), марка: II
|  | Всего по позиции |  |  | 10: 33188.9 | [12 empty] | Всего по позиции
11 | ТЕР27-06-026-01 | Розлив вяжущих материалов (на щебеночную основу СНИП 3.06.03-85 п.10.17 расход 0,5 кг/м2) |  |  | 4: 1 т; 7: 0.3 | [7 empty] | Розлив вяжущих материалов (на щебеночную основу СНИП 3.06.03-85 п.10.17 расход 0,5 кг/м2)
|  | Объем=683*0,0005 | [19 empty] | Объем=683*0,0005
| 2 | ЭМ |  |  | 8: 49.08; 10: 14.72 | [9 empty] | ЭМ
| 3 | в т.ч. ОТм |  |  | 8: 8.59; 10: 2.58 | [9 empty] | в т.ч. ОТм
| 4 | М |  |  | 8: 1932.69; 10: 579.81 | [9 empty] | М
|  | ЗТм |  |  | 4: чел.-ч; 5: 0.66; 7: 0.198 | [10 empty] | ЗТм
|  | Итого по расценке |  |  | 8: 1981.77; 10: 594.53 | [11 empty] | Итого по расценке
|  | ФОТ |  |  | 10: 2.58 | [10 empty] | ФОТ
| Пр/812-021.0-1 | НР Автомобильные дороги |  |  | 4: %; 5: 147; 7: 147; 10: 3.79 | [10 empty] | НР Автомобильные дороги
| Пр/774-021.0 | СП Автомобильные дороги |  |  | 4: %; 5: 134; 7: 134; 10: 3.46 | [10 empty] | СП Автомобильные дороги
|  | Всего по позиции |  |  | 10: 601.78 | [12 empty] | Всего по позиции
12 | ТЕР27-06-020-01 | Устройство покрытия толщиной 4 см из горячих асфальтобетонных смесей плотных мелкозернистых типа АБВ, плотность каменных материалов: 2,5-2,9 т/м3 (верхний слой) |  |  | 4: 1000 м2 покрытия; 7: 0.683 | [7 empty] | Устройство покрытия толщиной 4 см из горячих асфальтобетонных смесей плотных мелкозернистых типа АБВ, плотность каменных материалов: 2,5-2,9 т/м3 (верхний слой)
|  | Объем=683 / 1000 | [19 empty] | Объем=683 / 1000
| 1 | ОТ |  |  | 8: 442.75; 10: 302.4 | [9 empty] | ОТ
| 2 | ЭМ |  |  | 8: 2769.94; 10: 1891.87 | [9 empty] | ЭМ
| 3 | в т.ч. ОТм |  |  | 8: 315.39; 10: 215.41 | [9 empty] | в т.ч. ОТм
| 4 | М |  |  | 8: 225.21; 10: 153.82 | [9 empty] | М
Н | 410-9010 | Смесь асфальтобетонная |  |  | 4: т; 5: 96.6; 7: 65.9778 | [14 empty] | Смесь асфальтобетонная
|  | ЗТ |  |  | 4: чел.-ч; 5: 38.3; 7: 26.1589 | [10 empty] | ЗТ
|  | ЗТм |  |  | 4: чел.-ч; 5: 19.08; 7: 13.0316 | [10 empty] | ЗТм
|  | Итого по расценке |  |  | 8: 3437.9; 10: 2348.09 | [11 empty] | Итого по расценке
|  | ФОТ |  |  | 10: 517.81 | [10 empty] | ФОТ
| Пр/812-021.0-1 | НР Автомобильные дороги |  |  | 4: %; 5: 147; 7: 147; 10: 761.18 | [10 empty] | НР Автомобильные дороги
| Пр/774-021.0 | СП Автомобильные дороги |  |  | 4: %; 5: 134; 7: 134; 10: 693.87 | [10 empty] | СП Автомобильные дороги
|  | Всего по позиции |  |  | 10: 3803.14 | [12 empty] | Всего по позиции
12.1 | ТССЦ-410-0006 | Смеси асфальтобетонные дорожные, аэродромные и асфальтобетон (горячие для плотного асфальтобетона мелко и крупнозернистые, песчаные), марка II, тип Б |  |  | 4: т; 7: 65.9778; 8: 570.7; 10: 37653.53 | [7 empty] | Смеси асфальтобетонные дорожные, аэродромные и асфальтобетон (горячие для плотного асфальтобетона мелко и крупнозернистые, песчаные), марка II, тип Б
|  | Всего по позиции |  |  | 10: 37653.53 | [12 empty] | Всего по позиции
13 | ТЕР27-04-001-03 | Устройство подстилающих и выравнивающих слоев оснований: из шлака доменного отвального сталеплавильного (под установку дорожных бордюров В=43см, H=10см) |  |  | 4: 100 м3 материала основания (в плотном теле); 7: 0.0882 | [7 empty] | Устройство подстилающих и выравнивающих слоев оснований: из шлака доменного отвального сталеплавильного (под установку дорожных бордюров В=43см, H=10см)
|  | Объем=(205*0,43*0,1) / 100 | [19 empty] | Объем=(205*0,43*0,1) / 100
| 1 | ОТ |  |  | 8: 121.95; 10: 10.76 | [9 empty] | ОТ
| 2 | ЭМ |  |  | 8: 4465.64; 10: 393.87 | [9 empty] | ЭМ
| 3 | в т.ч. ОТм |  |  | 8: 478.22; 10: 42.18 | [9 empty] | в т.ч. ОТм
| 4 | М |  |  | 8: 29.5; 10: 2.6 | [9 empty] | М
П,Н | 409-9013 | Шлаки металлургические пористые: мартеновский и отвальный доменный |  |  | 4: м3; 5: 0; 7: 0 | [14 empty] | Шлаки металлургические пористые: мартеновский и отвальный доменный
|  | ЗТ |  |  | 4: чел.-ч; 5: 12.77; 7: 1.1263 | [10 empty] | ЗТ
|  | ЗТм |  |  | 4: чел.-ч; 5: 29.74; 7: 2.6231 | [10 empty] | ЗТм
|  | Итого по расценке |  |  | 8: 4617.09; 10: 407.23 | [11 empty] | Итого по расценке
|  | ФОТ |  |  | 10: 52.94 | [10 empty] | ФОТ
| Пр/812-021.0-1 | НР Автомобильные дороги |  |  | 4: %; 5: 147; 7: 147; 10: 77.82 | [10 empty] | НР Автомобильные дороги
| Пр/774-021.0 | СП Автомобильные дороги |  |  | 4: %; 5: 134; 7: 134; 10: 70.94 | [10 empty] | СП Автомобильные дороги
|  | Всего по позиции |  |  | 10: 555.99 | [12 empty] | Всего по позиции
13.1 | ТССЦ-409-0052 | Щебень шлаковый для дорожного строительства, фракция: 5-10 мм, марка 1000 /коэф уплотн 1,26 по ТЧ 27, прил.27.2) |  |  | 4: м3; 7: 11.1069; 8: 111.89; 10: 1242.75 | [7 empty] | Щебень шлаковый для дорожного строительства, фракция: 5-10 мм, марка 1000 /коэф уплотн 1,26 по ТЧ 27, прил.27.2)
|  | Объем=205*0,43*0,1*1,26 | [19 empty] | Объем=205*0,43*0,1*1,26
|  | Всего по позиции |  |  | 10: 1242.75 | [12 empty] | Всего по позиции
14 | ТЕР27-02-010-02 | Установка бортовых камней бетонных: при других видах покрытий |  |  | 4: 100 м бортового камня; 7: 2.05 | [7 empty] | Установка бортовых камней бетонных: при других видах покрытий
|  | Объем=205 / 100 | [19 empty] | Объем=205 / 100
| 1 | ОТ |  |  | 8: 772.97; 10: 1584.59 | [9 empty] | ОТ
| 2 | ЭМ |  |  | 8: 104.2; 10: 213.61 | [9 empty] | ЭМ
| 3 | в т.ч. ОТм |  |  | 8: 11.02; 10: 22.59 | [9 empty] | в т.ч. ОТм
| 4 | М |  |  | 8: 3677.44; 10: 7538.75 | [9 empty] | М
Н | 413-9010 | Камни бортовые |  |  | 4: м; 5: 100; 7: 205 | [14 empty] | Камни бортовые
|  | ЗТ |  |  | 4: чел.-ч; 5: 76.08; 7: 155.964 | [10 empty] | ЗТ
|  | ЗТм |  |  | 4: чел.-ч; 5: 0.68; 7: 1.394 | [10 empty] | ЗТм
|  | Итого по расценке |  |  | 8: 4554.61; 10: 9336.95 | [11 empty] | Итого по расценке
|  | ФОТ |  |  | 10: 1607.18 | [10 empty] | ФОТ
| Пр/812-021.0-1 | НР Автомобильные дороги |  |  | 4: %; 5: 147; 7: 147; 10: 2362.55 | [10 empty] | НР Автомобильные дороги
| Пр/774-021.0 | СП Автомобильные дороги |  |  | 4: %; 5: 134; 7: 134; 10: 2153.62 | [10 empty] | СП Автомобильные дороги
|  | Всего по позиции |  |  | 10: 13853.12 | [12 empty] | Всего по позиции
14.1 | ТССЦ-403-8735 | Камни бортовые: БР 100.30.18 /бетон В30 (М400)/ ( расход 0,0525м3/мп,) |  |  | 4: м3; 7: 10.7625; 8: 2192.09; 10: 23592.37 | [7 empty] | Камни бортовые: БР 100.30.18 /бетон В30 (М400)/ ( расход 0,0525м3/мп,)
|  | Объем=0,0525*205 | [19 empty] | Объем=0,0525*205
|  | Всего по позиции |  |  | 10: 23592.37 | [12 empty] | Всего по позиции
Засыпка и планировка вручную пазух вдоль бортовых камней | [28 empty] | Засыпка и планировка вручную пазух вдоль бортовых камней
15 | ТЕР01-02-061-01 | Засыпка вручную траншей, пазух котлованов и ям, группа грунтов: 1 |  |  | 4: 100 м3 грунта; 7: 0.1076 | [7 empty] | Засыпка вручную траншей, пазух котлованов и ям, группа грунтов: 1
|  | Объем=(205*0,35*0,15) / 100 | [19 empty] | Объем=(205*0,35*0,15) / 100
| 1 | ОТ |  |  | 8: 797.39; 10: 85.8 | [9 empty] | ОТ
|  | ЗТ |  |  | 4: чел.-ч; 5: 88.5; 7: 9.5226 | [10 empty] | ЗТ
|  | Итого по расценке |  |  | 8: 797.39; 10: 85.8 | [11 empty] | Итого по расценке
|  | ФОТ |  |  | 10: 85.8 | [10 empty] | ФОТ
| Пр/812-001.2-1 | НР Земляные работы, выполняемые ручным способом |  |  | 4: %; 5: 89; 7: 89; 10: 76.36 | [10 empty] | НР Земляные работы, выполняемые ручным способом
| Пр/774-001.2 | СП Земляные работы, выполняемые ручным способом |  |  | 4: %; 5: 40; 7: 40; 10: 34.32 | [10 empty] | СП Земляные работы, выполняемые ручным способом
|  | Всего по позиции |  |  | 10: 196.48 | [12 empty] | Всего по позиции
15.1 | ТССЦ-407-0013 | Земля растительная механизированной заготовки, |  |  | 4: м3; 7: 10.76; 8: 111.97; 10: 1204.8 | [7 empty] | Земля растительная механизированной заготовки,
|  | Всего по позиции |  |  | 10: 1204.8 | [12 empty] | Всего по позиции
16 | ТЕР01-02-027-04 | Планировка площадей: ручным способом, группа грунтов 1 |  |  | 4: 1000 м2 спланированной площади; 7: 0.07175 | [7 empty] | Планировка площадей: ручным способом, группа грунтов 1
|  | Объем=(205*0,35) / 1000 | [19 empty] | Объем=(205*0,35) / 1000
| 1 | ОТ |  |  | 8: 1025; 10: 73.54 | [9 empty] | ОТ
|  | ЗТ |  |  | 4: чел.-ч; 5: 100; 7: 7.175 | [10 empty] | ЗТ
|  | Итого по расценке |  |  | 8: 1025; 10: 73.54 | [11 empty] | Итого по расценке
|  | ФОТ |  |  | 10: 73.54 | [10 empty] | ФОТ
| Пр/812-001.4-1 | НР Земляные работы, выполняемые по другим видам работ (подготовительным, сопутствующим, укрепительным) |  |  | 4: %; 5: 89; 7: 89; 10: 65.45 | [10 empty] | НР Земляные работы, выполняемые по другим видам работ (подготовительным, сопутствующим, укрепительным)
| Пр/774-001.4 | СП Земляные работы, выполняемые по другим видам работ (подготовительным, сопутствующим, укрепительным) |  |  | 4: %; 5: 41; 7: 41; 10: 30.15 | [10 empty] | СП Земляные работы, выполняемые по другим видам работ (подготовительным, сопутствующим, укрепительным)
|  | Всего по позиции |  |  | 10: 169.14 | [12 empty] | Всего по позиции
|  | Итого по разделу 1 Восстановление существующего проезда, Тип 1 и 1А, S=683 м2 |  |  | 10: 169570.1; 12: 2346851 | [16 empty] | Итого по разделу 1 Восстановление существующего проезда, Тип 1 и 1А, S=683 м2
Раздел 2. Ремонт отмостки. Тип 3, S=76 м2 | [19 empty] | Раздел 2. Ремонт отмостки. Тип 3, S=76 м2
17 | ТЕР27-03-010-02 | Разборка бортовых камней: на щебеночном основании |  |  | 4: 100 м; 7: 0.59 | [7 empty] | Разборка бортовых камней: на щебеночном основании
|  | Объем=59 / 100 | [19 empty] | Объем=59 / 100
| 1 | ОТ |  |  | 8: 544.1; 10: 321.02 | [9 empty] | ОТ
|  | ЗТ |  |  | 4: чел.-ч; 5: 56.5; 7: 33.335 | [10 empty] | ЗТ
|  | Итого по расценке |  |  | 8: 544.1; 10: 321.02 | [11 empty] | Итого по расценке
|  | ФОТ |  |  | 10: 321.02 | [10 empty] | ФОТ
| Пр/812-021.0-1 | НР Автомобильные дороги |  |  | 4: %; 5: 147; 7: 147; 10: 471.9 | [10 empty] | НР Автомобильные дороги
| Пр/774-021.0 | СП Автомобильные дороги |  |  | 4: %; 5: 134; 7: 134; 10: 430.17 | [10 empty] | СП Автомобильные дороги
|  | Всего по позиции |  |  | 10: 1223.09 | [12 empty] | Всего по позиции
17.1 | ТССЦ-509-9900 | Строительный мусор (вес 1 мп 50 кг) |  |  | 4: т; 7: 2.95 | [7 empty] | Строительный мусор (вес 1 мп 50 кг)
|  | Объем=0,05*59 | [19 empty] | Объем=0,05*59
|  | Всего по позиции |  |  | 10: 0 | [12 empty] | Всего по позиции
18 | ТЕРр68-13-2 | Разборка асфальтобетонных покрытий тротуаров толщиной до 4 см: с помощью молотков отбойных пневматических |  |  | 4: 1000 м2; 7: 0.076 | [7 empty] | Разборка асфальтобетонных покрытий тротуаров толщиной до 4 см: с помощью молотков отбойных пневматических
|  | Объем=76 / 1000 | [19 empty] | Объем=76 / 1000
| 1 | ОТ |  |  | 8: 577.02; 10: 43.85 | [9 empty] | ОТ
| 2 | ЭМ |  |  | 8: 1184.57; 10: 90.03 | [9 empty] | ЭМ
| 3 | в т.ч. ОТм |  |  | 8: 189.66; 10: 14.41 | [9 empty] | в т.ч. ОТм
|  | ЗТ |  |  | 4: чел.-ч; 5: 57.76; 7: 4.3898 | [10 empty] | ЗТ
|  | ЗТм |  |  | 4: чел.-ч; 5: 15.7; 7: 1.1932 | [10 empty] | ЗТм
|  | Итого по расценке |  |  | 8: 1761.59; 10: 133.88 | [11 empty] | Итого по расценке
|  | ФОТ |  |  | 10: 58.26 | [10 empty] | ФОТ
| Пр/812-102.0-1 | НР Благоустройство (ремонтно-строительные) |  |  | 4: %; 5: 102; 7: 102; 10: 59.43 | [10 empty] | НР Благоустройство (ремонтно-строительные)
| Пр/774-102.0 | СП Благоустройство (ремонтно-строительные) |  |  | 4: %; 5: 54; 7: 54; 10: 31.46 | [10 empty] | СП Благоустройство (ремонтно-строительные)
|  | Всего по позиции |  |  | 10: 224.77 | [12 empty] | Всего по позиции
18.1 | ТССЦ-509-9900 | Строительный мусор (1,98 т/м3 объемная масса асфальтобетона) |  |  | 4: т; 7: 6.02 | [7 empty] | Строительный мусор (1,98 т/м3 объемная масса асфальтобетона)
|  | Объем=76*0,04*1,98 | [19 empty] | Объем=76*0,04*1,98
|  | Всего по позиции |  |  | 10: 0 | [12 empty] | Всего по позиции
19 | ТССЦпг-01-01-01-043 | Погрузочные работы при автомобильных перевозках: мусора строительного с погрузкой экскаваторами емкостью ковша до 0,5 м3 (мусора и бортовых камней) |  |  | 4: 1 т груза; 7: 8.97; 8: 4.49; 10: 40.28 | [7 empty] | Погрузочные работы при автомобильных перевозках: мусора строительного с погрузкой экскаваторами емкостью ковша до 0,5 м3 (мусора и бортовых камней)
|  | Объем=2,95+6,02 | [19 empty] | Объем=2,95+6,02
|  | Всего по позиции |  |  | 10: 40.28 | [12 empty] | Всего по позиции
20 | ТССЦпг-03-21-01-015 | Перевозка грузов автомобилями-самосвалами грузоподъемностью 10 т, работающих вне карьера, на расстояние: до 15 км I класс груза |  |  | 4: 1 т груза; 7: 8.97; 8: 15.36; 10: 137.78 | [7 empty] | Перевозка грузов автомобилями-самосвалами грузоподъемностью 10 т, работающих вне карьера, на расстояние: до 15 км I класс груза
|  | Всего по позиции |  |  | 10: 137.78 | [12 empty] | Всего по позиции
Устройство гидроизоляции фундамента | [28 empty] | Устройство гидроизоляции фундамента
21 | ТЕР01-02-057-02 | Разработка грунта вручную в траншеях глубиной до 2 м без креплений с откосами, группа грунтов: 2 |  |  | 4: 100 м3 грунта; 7: 0.03125 | [7 empty] | Разработка грунта вручную в траншеях глубиной до 2 м без креплений с откосами, группа грунтов: 2
|  | Объем=(50*0,25*0,25) / 100 | [19 empty] | Объем=(50*0,25*0,25) / 100
| 1 | ОТ |  |  | 8: 1442.98; 10: 45.09 | [9 empty] | ОТ
|  | ЗТ |  |  | 4: чел.-ч; 5: 154; 7: 4.8125 | [10 empty] | ЗТ
|  | Итого по расценке |  |  | 8: 1442.98; 10: 45.09 | [11 empty] | Итого по расценке
|  | ФОТ |  |  | 10: 45.09 | [10 empty] | ФОТ
| Пр/812-001.2-1 | НР Земляные работы, выполняемые ручным способом |  |  | 4: %; 5: 89; 7: 89; 10: 40.13 | [10 empty] | НР Земляные работы, выполняемые ручным способом
| Пр/774-001.2 | СП Земляные работы, выполняемые ручным способом |  |  | 4: %; 5: 40; 7: 40; 10: 18.04 | [10 empty] | СП Земляные работы, выполняемые ручным способом
|  | Всего по позиции |  |  | 10: 103.26 | [12 empty] | Всего по позиции
22 | ТЕР46-08-044-02 | Гидроструйная очистка: бетонных поверхностей |  |  | 4: 1 м2 поверхности; 7: 12.5 | [7 empty] | Гидроструйная очистка: бетонных поверхностей
|  | Объем=50*0,25 | [19 empty] | Объем=50*0,25
| 1 | ОТ |  |  | 8: 1.54; 10: 19.25 | [9 empty] | ОТ
| 2 | ЭМ |  |  | 8: 0.59; 10: 7.38 | [9 empty] | ЭМ
| 4 | М |  |  | 8: 0.28; 10: 3.5 | [9 empty] | М
|  | ЗТ |  |  | 4: чел.-ч; 5: 0.15; 7: 1.875 | [10 empty] | ЗТ
|  | Итого по расценке |  |  | 8: 2.41; 10: 30.13 | [11 empty] | Итого по расценке
|  | ФОТ |  |  | 10: 19.25 | [10 empty] | ФОТ
| Пр/812-040.1-1 | НР Работы по реконструкции зданий и сооружений: усиление и замена существующих конструкций, возведение отдельных конструктивных элементов |  |  | 4: %; 5: 103; 7: 103; 10: 19.83 | [10 empty] | НР Работы по реконструкции зданий и сооружений: усиление и замена существующих конструкций, возведение отдельных конструктивных элементов
| Пр/774-040.1 | СП Работы по реконструкции зданий и сооружений: усиление и замена существующих конструкций, возведение отдельных конструктивных элементов |  |  | 4: %; 5: 59; 7: 59; 10: 11.36 | [10 empty] | СП Работы по реконструкции зданий и сооружений: усиление и замена существующих конструкций, возведение отдельных конструктивных элементов
|  | Всего по позиции |  |  | 10: 61.32 | [12 empty] | Всего по позиции
23 | ТЕР08-01-003-07 | Гидроизоляция боковая обмазочная битумная в 2 слоя по выровненной поверхности бутовой кладки, кирпичу, бетону |  |  | 4: 100 м2 изолируемой поверхности; 7: 0.125 | [7 empty] | Гидроизоляция боковая обмазочная битумная в 2 слоя по выровненной поверхности бутовой кладки, кирпичу, бетону
|  | Объем=(50*0,25) / 100 | [19 empty] | Объем=(50*0,25) / 100
| 1 | ОТ |  |  | 8: 242.32; 10: 30.29 | [9 empty] | ОТ
| 2 | ЭМ |  |  | 8: 77.87; 10: 9.73 | [9 empty] | ЭМ
| 4 | М |  |  | 8: 1604.98; 10: 200.62 | [9 empty] | М
|  | ЗТ |  |  | 4: чел.-ч; 5: 21.2; 7: 2.65 | [10 empty] | ЗТ
|  | Итого по расценке |  |  | 8: 1925.17; 10: 240.64 | [11 empty] | Итого по расценке
|  | ФОТ |  |  | 10: 30.29 | [10 empty] | ФОТ
| Пр/812-008.0-1 | НР Конструкции из кирпича и блоков |  |  | 4: %; 5: 110; 7: 110; 10: 33.32 | [10 empty] | НР Конструкции из кирпича и блоков
| Пр/774-008.0 | СП Конструкции из кирпича и блоков |  |  | 4: %; 5: 69; 7: 69; 10: 20.9 | [10 empty] | СП Конструкции из кирпича и блоков
|  | Всего по позиции |  |  | 10: 294.86 | [12 empty] | Всего по позиции
24 | ТЕР01-02-061-01 | Засыпка вручную траншей, пазух котлованов и ям, группа грунтов: 1 |  |  | 4: 100 м3 грунта; 7: 0.03125 | [7 empty] | Засыпка вручную траншей, пазух котлованов и ям, группа грунтов: 1
|  | Объем=(50*0,25*0,25) / 100 | [19 empty] | Объем=(50*0,25*0,25) / 100
| 1 | ОТ |  |  | 8: 797.39; 10: 24.92 | [9 empty] | ОТ
|  | ЗТ |  |  | 4: чел.-ч; 5: 88.5; 7: 2.7656 | [10 empty] | ЗТ
|  | Итого по расценке |  |  | 8: 797.39; 10: 24.92 | [11 empty] | Итого по расценке
|  | ФОТ |  |  | 10: 24.92 | [10 empty] | ФОТ
| Пр/812-001.2-1 | НР Земляные работы, выполняемые ручным способом |  |  | 4: %; 5: 89; 7: 89; 10: 22.18 | [10 empty] | НР Земляные работы, выполняемые ручным способом
| Пр/774-001.2 | СП Земляные работы, выполняемые ручным способом |  |  | 4: %; 5: 40; 7: 40; 10: 9.97 | [10 empty] | СП Земляные работы, выполняемые ручным способом
|  | Всего по позиции |  |  | 10: 57.07 | [12 empty] | Всего по позиции
25 | ТЕР27-07-002-01 | Устройство оснований толщиной 12 см под тротуары из кирпичного или известнякового щебня (под тротуарные бордюры В=25 см Н=10 см) |  |  | 4: 100 м2 дорожек и тротуаров; 7: 0.148 | [7 empty] | Устройство оснований толщиной 12 см под тротуары из кирпичного или известнякового щебня (под тротуарные бордюры В=25 см Н=10 см)
|  | Объем=(59*0,25) / 100 | [19 empty] | Объем=(59*0,25) / 100
| 1 | ОТ |  |  | 8: 266.6; 10: 39.46 | [9 empty] | ОТ
| 2 | ЭМ |  |  | 8: 322.22; 10: 47.69 | [9 empty] | ЭМ
| 3 | в т.ч. ОТм |  |  | 8: 42.03; 10: 6.22 | [9 empty] | в т.ч. ОТм
| 4 | М |  |  | 8: 4664.38; 10: 690.33 | [9 empty] | М
|  | ЗТ |  |  | 4: чел.-ч; 5: 26.24; 7: 3.8835 | [10 empty] | ЗТ
|  | ЗТм |  |  | 4: чел.-ч; 5: 3.17; 7: 0.46916 | [10 empty] | ЗТм
|  | Итого по расценке |  |  | 8: 5253.2; 10: 777.48 | [11 empty] | Итого по расценке
25.1 | ТССЦ-408-0391 | Щебень известняковый для строительных работ марки 600 фракции: 5-10 мм |  |  | 4: м3; 5: -17.4; 7: -2.5752; 8: 267.84; 10: -689.74 | [17 empty] | Щебень известняковый для строительных работ марки 600 фракции: 5-10 мм
|  | ФОТ |  |  | 10: 45.68 | [10 empty] | ФОТ
| Пр/812-021.0-1 | НР Автомобильные дороги |  |  | 4: %; 5: 147; 7: 147; 10: 67.15 | [10 empty] | НР Автомобильные дороги
| Пр/774-021.0 | СП Автомобильные дороги |  |  | 4: %; 5: 134; 7: 134; 10: 61.21 | [10 empty] | СП Автомобильные дороги
|  | Всего по позиции |  |  | 10: 216.1 | [12 empty] | Всего по позиции
26 | ТЕР27-07-002-02 | На каждый 1 см изменения толщины оснований добавлять или исключать к расценке 27-07-002-01 (до толщ.10см) |  |  | 4: 100 м2 дорожек и тротуаров; 7: -0.15 | [7 empty] | На каждый 1 см изменения толщины оснований добавлять или исключать к расценке 27-07-002-01 (до толщ.10см)
|  | Объем=(-59*0,25) / 100 | [19 empty] | Объем=(-59*0,25) / 100
|  | до толщ.10 см ПЗ=2 (ОЗП=2; ЭМ=2 к расх.; ЗПМ=2; МАТ=2 к расх.; ТЗ=2; ТЗМ=2) | [29 empty] | до толщ.10 см ПЗ=2 (ОЗП=2; ЭМ=2 к расх.; ЗПМ=2; МАТ=2 к расх.; ТЗ=2; ТЗМ=2)
| 1 | ОТ |  |  | 8: 5.49; 9: 2; 10: -1.65 | [9 empty] | ОТ
| 2 | ЭМ |  |  | 8: 8.53; 9: 2; 10: -2.56 | [9 empty] | ЭМ
| 3 | в т.ч. ОТм |  |  | 8: 1.21; 9: 2; 10: -0.36 | [9 empty] | в т.ч. ОТм
| 4 | М |  |  | 8: 401.76; 9: 2; 10: -120.53 | [9 empty] | М
|  | ЗТ |  |  | 4: чел.-ч; 5: 0.54; 6: 2; 7: -0.162 | [10 empty] | ЗТ
|  | ЗТм |  |  | 4: чел.-ч; 5: 0.1; 6: 2; 7: -0.03 | [10 empty] | ЗТм
|  | Итого по расценке |  |  | 8: 415.78; 10: -124.74 | [11 empty] | Итого по расценке
26.1 | ТССЦ-408-0391 | Щебень известняковый для строительных работ марки 600 фракции: 5-10 мм |  |  | м3 | -1.5 | 2 | 0.45 | 267.84 |  | 120.53 | [19 empty] | Щебень известняковый для строительных работ марки 600 фракции: 5-10 мм
|  | ФОТ |  |  | 10: -2.01 | [10 empty] | ФОТ
| Пр/812-021.0-1 | НР Автомобильные дороги |  |  | 4: %; 5: 147; 7: 147; 10: -2.95 | [10 empty] | НР Автомобильные дороги
| Пр/774-021.0 | СП Автомобильные дороги |  |  | 4: %; 5: 134; 7: 134; 10: -2.69 | [10 empty] | СП Автомобильные дороги
|  | Всего по позиции |  |  | 10: -9.85 | [12 empty] | Всего по позиции
27 | ТССЦ-409-0052 | Щебень шлаковый для дорожного строительства, фракция: 5-10 мм, марка 1000 (коэф уплотн 1,26 по ТЧ 27, прил.27.2) толщ.10 см |  |  | 4: м3; 7: 1.8585; 8: 111.89; 10: 207.95 | [7 empty] | Щебень шлаковый для дорожного строительства, фракция: 5-10 мм, марка 1000 (коэф уплотн 1,26 по ТЧ 27, прил.27.2) толщ.10 см
|  | Объем=59*0,25*0,1*1,26 | [19 empty] | Объем=59*0,25*0,1*1,26
|  | Всего по позиции |  |  | 10: 207.95 | [12 empty] | Всего по позиции
28 | ТЕР27-02-010-02 | Установка бортовых камней бетонных: при других видах покрытий |  |  | 4: 100 м бортового камня; 7: 0.59 | [7 empty] | Установка бортовых камней бетонных: при других видах покрытий
|  | Объем=59 / 100 | [19 empty] | Объем=59 / 100
| 1 | ОТ |  |  | 8: 772.97; 10: 456.05 | [9 empty] | ОТ
| 2 | ЭМ |  |  | 8: 104.2; 10: 61.48 | [9 empty] | ЭМ
| 3 | в т.ч. ОТм |  |  | 8: 11.02; 10: 6.5 | [9 empty] | в т.ч. ОТм
| 4 | М |  |  | 8: 3677.44; 10: 2169.69 | [9 empty] | М
Н | 413-9010 | Камни бортовые |  |  | 4: м; 5: 100; 7: 59 | [14 empty] | Камни бортовые
|  | ЗТ |  |  | 4: чел.-ч; 5: 76.08; 7: 44.8872 | [10 empty] | ЗТ
|  | ЗТм |  |  | 4: чел.-ч; 5: 0.68; 7: 0.4012 | [10 empty] | ЗТм
|  | Итого по расценке |  |  | 8: 4554.61; 10: 2687.22 | [11 empty] | Итого по расценке
|  | ФОТ |  |  | 10: 462.55 | [10 empty] | ФОТ
| Пр/812-021.0-1 | НР Автомобильные дороги |  |  | 4: %; 5: 147; 7: 147; 10: 679.95 | [10 empty] | НР Автомобильные дороги
| Пр/774-021.0 | СП Автомобильные дороги |  |  | 4: %; 5: 134; 7: 134; 10: 619.82 | [10 empty] | СП Автомобильные дороги
|  | Всего по позиции |  |  | 10: 3986.99 | [12 empty] | Всего по позиции
28.1 | ТССЦ-401-0006 | Бетон тяжелый, класс: В15 (М200) |  |  | 4: м3; 7: -3.481; 8: 594.11; 10: -2068.1 | [7 empty] | Бетон тяжелый, класс: В15 (М200)
|  | Всего по позиции |  |  | 10: -2068.1 | [12 empty] | Всего по позиции
28.2 | ТССЦ-402-0004 | Раствор готовый кладочный цементный марки: 100 |  |  | 4: м3; 7: -0.0354; 8: 696.05; 10: -24.64 | [7 empty] | Раствор готовый кладочный цементный марки: 100
|  | Всего по позиции |  |  | 10: -24.64 | [12 empty] | Всего по позиции
28.3 | ТССЦ-401-0006 | Бетон тяжелый, класс: В15 (М200) |  |  | 4: м3; 7: 3.481; 8: 594.11; 9: 0.86; 10: 1778.56 | [7 empty] | Бетон тяжелый, класс: В15 (М200)
|  | МАТ=0,86 | [29 empty] | МАТ=0,86
|  | Всего по позиции |  |  | 10: 1778.56 | [12 empty] | Всего по позиции
28.4 | ТССЦ-402-0004 | Раствор готовый кладочный цементный марки: 100 |  |  | 4: м3; 7: 0.0354; 8: 696.05; 9: 0.33; 10: 8.13 | [7 empty] | Раствор готовый кладочный цементный марки: 100
|  | МАТ=0,33 | [29 empty] | МАТ=0,33
|  | Всего по позиции |  |  | 10: 8.13 | [12 empty] | Всего по позиции
28.5 | ТССЦ-403-8023 | Камни бортовые: БР 100.20.8 /бетон В22,5 (М300), объем 0,016 м3/ (ГОСТ 6665-91) |  |  | 4: шт.; 7: 59; 8: 29.54; 10: 1742.86 | [7 empty] | Камни бортовые: БР 100.20.8 /бетон В22,5 (М300), объем 0,016 м3/ (ГОСТ 6665-91)
|  | Всего по позиции |  |  | 10: 1742.86 | [12 empty] | Всего по позиции
29 | ТЕР27-07-002-01 | Устройство оснований толщиной 12 см под тротуары из кирпичного или известнякового щебня (под отмостку) |  |  | 4: 100 м2 дорожек и тротуаров; 7: 0.76 | [7 empty] | Устройство оснований толщиной 12 см под тротуары из кирпичного или известнякового щебня (под отмостку)
|  | Объем=76 / 100 | [19 empty] | Объем=76 / 100
| 1 | ОТ |  |  | 8: 266.6; 10: 202.62 | [9 empty] | ОТ
| 2 | ЭМ |  |  | 8: 322.22; 10: 244.89 | [9 empty] | ЭМ
| 3 | в т.ч. ОТм |  |  | 8: 42.03; 10: 31.94 | [9 empty] | в т.ч. ОТм
| 4 | М |  |  | 8: 4664.38; 10: 3544.93 | [9 empty] | М
|  | ЗТ |  |  | 4: чел.-ч; 5: 26.24; 7: 19.9424 | [10 empty] | ЗТ
|  | ЗТм |  |  | 4: чел.-ч; 5: 3.17; 7: 2.4092 | [10 empty] | ЗТм
|  | Итого по расценке |  |  | 8: 5253.2; 10: 3992.44 | [11 empty] | Итого по расценке
29.1 | ТССЦ-408-0391 | Щебень известняковый для строительных работ марки 600 фракции: 5-10 мм |  |  | 4: м3; 5: -17.4; 7: -13.224; 8: 267.84; 10: -3541.92 | [17 empty] | Щебень известняковый для строительных работ марки 600 фракции: 5-10 мм
|  | ФОТ |  |  | 10: 234.56 | [10 empty] | ФОТ
| Пр/812-021.0-1 | НР Автомобильные дороги |  |  | 4: %; 5: 147; 7: 147; 10: 344.8 | [10 empty] | НР Автомобильные дороги
| Пр/774-021.0 | СП Автомобильные дороги |  |  | 4: %; 5: 134; 7: 134; 10: 314.31 | [10 empty] | СП Автомобильные дороги
|  | Всего по позиции |  |  | 10: 1109.63 | [12 empty] | Всего по позиции
30 | ТЕР27-07-002-02 | На каждый 1 см изменения толщины оснований добавлять или исключать к расценке 27-07-002-01 (до толщ.10 см) только работа |  |  | 4: 100 м2 дорожек и тротуаров; 7: -0.76 | [7 empty] | На каждый 1 см изменения толщины оснований добавлять или исключать к расценке 27-07-002-01 (до толщ.10 см) только работа
|  | Объем=-76 / 100 | [19 empty] | Объем=-76 / 100
|  | до толщ.10 см ПЗ=2 (ОЗП=2; ЭМ=2 к расх.; ЗПМ=2; МАТ=2 к расх.; ТЗ=2; ТЗМ=2) | [29 empty] | до толщ.10 см ПЗ=2 (ОЗП=2; ЭМ=2 к расх.; ЗПМ=2; МАТ=2 к расх.; ТЗ=2; ТЗМ=2)
| 1 | ОТ |  |  | 8: 5.49; 9: 2; 10: -8.34 | [9 empty] | ОТ
| 2 | ЭМ |  |  | 8: 8.53; 9: 2; 10: -12.97 | [9 empty] | ЭМ
| 3 | в т.ч. ОТм |  |  | 8: 1.21; 9: 2; 10: -1.84 | [9 empty] | в т.ч. ОТм
| 4 | М |  |  | 8: 401.76; 9: 2; 10: -610.68 | [9 empty] | М
|  | ЗТ |  |  | 4: чел.-ч; 5: 0.54; 6: 2; 7: -0.8208 | [10 empty] | ЗТ
|  | ЗТм |  |  | 4: чел.-ч; 5: 0.1; 6: 2; 7: -0.152 | [10 empty] | ЗТм
|  | Итого по расценке |  |  | 8: 415.78; 10: -631.99 | [11 empty] | Итого по расценке
30.1 | ТССЦ-408-0391 | Щебень известняковый для строительных работ марки 600 фракции: 5-10 мм |  |  | м3 | -1.5 | 2 | 2.28 | 267.84 |  | 610.68 | [19 empty] | Щебень известняковый для строительных работ марки 600 фракции: 5-10 мм
|  | ФОТ |  |  | 10: -10.18 | [10 empty] | ФОТ
| Пр/812-021.0-1 | НР Автомобильные дороги |  |  | 4: %; 5: 147; 7: 147; 10: -14.96 | [10 empty] | НР Автомобильные дороги
| Пр/774-021.0 | СП Автомобильные дороги |  |  | 4: %; 5: 134; 7: 134; 10: -13.64 | [10 empty] | СП Автомобильные дороги
|  | Всего по позиции |  |  | 10: -49.91 | [12 empty] | Всего по позиции
31 | 409-0052 | Щебень шлаковый для дорожного строительства, фракция: 5-10 мм, марка 1000 (10 см. коэф уплотн 1,26 по ТЧ 27, прил.27.2) толщ.10 см |  |  | 4: м3; 7: 9.576; 8: 111.89; 10: 1071.46 | [7 empty] | Щебень шлаковый для дорожного строительства, фракция: 5-10 мм, марка 1000 (10 см. коэф уплотн 1,26 по ТЧ 27, прил.27.2) толщ.10 см
|  | Объем=76*0,1*1,26 | [19 empty] | Объем=76*0,1*1,26
|  | Всего по позиции |  |  | 10: 1071.46 | [12 empty] | Всего по позиции
32 | ТЕР27-07-001-04 прим. | Устройство асфальтобетонных покрытий дорожек и тротуаров двухслойных: верхний слой из песчаной асфальтобетонной смеси толщиной 3 см |  |  | 4: 100 м2 покрытия; 7: 0.76 | [7 empty] | Устройство асфальтобетонных покрытий дорожек и тротуаров двухслойных: верхний слой из песчаной асфальтобетонной смеси толщиной 3 см
|  | Объем=76 / 100 | [19 empty] | Объем=76 / 100
| 1 | ОТ |  |  | 8: 118.03; 10: 89.7 | [9 empty] | ОТ
| 2 | ЭМ |  |  | 8: 73.39; 10: 55.78 | [9 empty] | ЭМ
| 3 | в т.ч. ОТм |  |  | 8: 0.32; 10: 0.24 | [9 empty] | в т.ч. ОТм
| 4 | М |  |  | 8: 4053.01; 10: 3080.29 | [9 empty] | М
|  | ЗТ |  |  | 4: чел.-ч; 5: 10.21; 7: 7.7596 | [10 empty] | ЗТ
|  | ЗТм |  |  | 4: чел.-ч; 5: 0.02; 7: 0.0152 | [10 empty] | ЗТм
|  | Итого по расценке |  |  | 8: 4244.43; 10: 3225.77 | [11 empty] | Итого по расценке
32.1 | ТССЦ-410-0054 | Асфальт литой: для покрытий тротуаров тип II (жесткий) |  |  | 4: т; 5: -7.14; 7: -5.4264; 8: 551.88; 10: -2994.72 | [17 empty] | Асфальт литой: для покрытий тротуаров тип II (жесткий)
|  | ФОТ |  |  | 10: 89.94 | [10 empty] | ФОТ
| Пр/812-021.1-1 | НР Устройство покрытий дорожек, тротуаров, мостовых и площадок и прочее |  |  | 4: %; 5: 113; 7: 113; 10: 101.63 | [10 empty] | НР Устройство покрытий дорожек, тротуаров, мостовых и площадок и прочее
| Пр/774-021.1 | СП Устройство покрытий дорожек, тротуаров, мостовых и площадок и прочее |  |  | 4: %; 5: 77; 7: 77; 10: 69.25 | [10 empty] | СП Устройство покрытий дорожек, тротуаров, мостовых и площадок и прочее
|  | Всего по позиции |  |  | 10: 401.93 | [12 empty] | Всего по позиции
33 | ТЕР27-07-001-02 прим. к ТЕР27-7-1-4 | На каждые 0,5 см изменения толщины покрытия добавлять к расценке 27-07-001-01 |  |  | 4: 100 м2 покрытия; 7: -0.76 | [7 empty] | На каждые 0,5 см изменения толщины покрытия добавлять к расценке 27-07-001-01
|  | Объем=-76 / 100 | [19 empty] | Объем=-76 / 100
|  | до толщ. 4 см ПЗ=2 (ОЗП=2; ЭМ=2 к расх.; ЗПМ=2; МАТ=2 к расх.; ТЗ=2; ТЗМ=2) | [29 empty] | до толщ. 4 см ПЗ=2 (ОЗП=2; ЭМ=2 к расх.; ЗПМ=2; МАТ=2 к расх.; ТЗ=2; ТЗМ=2)
| 1 | ОТ |  |  | 8: 25.89; 9: 2; 10: -39.35 | [9 empty] | ОТ
| 2 | ЭМ |  |  | 8: 11.75; 9: 2; 10: -17.86 | [9 empty] | ЭМ
| 4 | М |  |  | 8: 667.77; 9: 2; 10: -1015.01 | [9 empty] | М
|  | ЗТ |  |  | 4: чел.-ч; 5: 2.32; 6: 2; 7: -3.5264 | [10 empty] | ЗТ
|  | Итого по расценке |  |  | 8: 705.41; 10: -1072.22 | [11 empty] | Итого по расценке
33.1 | ТССЦ-410-0054 | Асфальт литой: для покрытий тротуаров тип II (жесткий) |  |  | т | -1.21 | 2 | 1.8392 | 551.88 |  | 1015.02 | [19 empty] | Асфальт литой: для покрытий тротуаров тип II (жесткий)
|  | ФОТ |  |  | 10: -39.35 | [10 empty] | ФОТ
| Пр/812-021.1-1 | НР Устройство покрытий дорожек, тротуаров, мостовых и площадок и прочее |  |  | 4: %; 5: 113; 7: 113; 10: -44.47 | [10 empty] | НР Устройство покрытий дорожек, тротуаров, мостовых и площадок и прочее
| Пр/774-021.1 | СП Устройство покрытий дорожек, тротуаров, мостовых и площадок и прочее |  |  | 4: %; 5: 77; 7: 77; 10: -30.3 | [10 empty] | СП Устройство покрытий дорожек, тротуаров, мостовых и площадок и прочее
|  | Всего по позиции |  |  | 10: -131.97 | [12 empty] | Всего по позиции
33.1 | ТССЦ-410-0006 | Смеси асфальтобетонные дорожные, аэродромные и асфальтобетон (горячие для плотного асфальтобетона мелко и крупнозернистые, песчаные), марка II, тип Б норма по ТЕР 27-7-1-1 с корректировкой толщины) (7,14+2*1,21)*S |  |  | 4: т; 7: 7.2656; 8: 570.7; 10: 4146.48 | [7 empty] | Смеси асфальтобетонные дорожные, аэродромные и асфальтобетон (горячие для плотного асфальтобетона мелко и крупнозернистые, песчаные), марка II, тип Б норма по ТЕР 27-7-1-1 с корректировкой толщины) (7,14+2*1,21)*S
|  | Объем=76*(7,14+2*1,21)/100 | [19 empty] | Объем=76*(7,14+2*1,21)/100
|  | Всего по позиции |  |  | 10: 4146.48 | [12 empty] | Всего по позиции
Засыпка и планировка вручную пазух вдоль бортовых камней | [28 empty] | Засыпка и планировка вручную пазух вдоль бортовых камней
34 | ТЕР01-02-061-01 | Засыпка вручную траншей, пазух котлованов и ям, группа грунтов: 1 |  |  | 4: 100 м3 грунта; 7: 0.031 | [7 empty] | Засыпка вручную траншей, пазух котлованов и ям, группа грунтов: 1
|  | Объем=(59*0,35*0,15) / 100 | [19 empty] | Объем=(59*0,35*0,15) / 100
| 1 | ОТ |  |  | 8: 797.39; 10: 24.72 | [9 empty] | ОТ
|  | ЗТ |  |  | 4: чел.-ч; 5: 88.5; 7: 2.7435 | [10 empty] | ЗТ
|  | Итого по расценке |  |  | 8: 797.39; 10: 24.72 | [11 empty] | Итого по расценке
|  | ФОТ |  |  | 10: 24.72 | [10 empty] | ФОТ
| Пр/812-001.2-1 | НР Земляные работы, выполняемые ручным способом |  |  | 4: %; 5: 89; 7: 89; 10: 22 | [10 empty] | НР Земляные работы, выполняемые ручным способом
| Пр/774-001.2 | СП Земляные работы, выполняемые ручным способом |  |  | 4: %; 5: 40; 7: 40; 10: 9.89 | [10 empty] | СП Земляные работы, выполняемые ручным способом
|  | Всего по позиции |  |  | 10: 56.61 | [12 empty] | Всего по позиции
34.1 | ТССЦ-407-0013 | Земля растительная механизированной заготовки, |  |  | 4: м3; 7: 3.1; 8: 111.97; 10: 347.11 | [7 empty] | Земля растительная механизированной заготовки,
|  | Всего по позиции |  |  | 10: 347.11 | [12 empty] | Всего по позиции
35 | ТЕР01-02-027-04 | Планировка площадей: ручным способом, группа грунтов 1 |  |  | 4: 1000 м2 спланированной площади; 7: 0.02065 | [7 empty] | Планировка площадей: ручным способом, группа грунтов 1
|  | Объем=(59*0,35) / 1000 | [19 empty] | Объем=(59*0,35) / 1000
| 1 | ОТ |  |  | 8: 1025; 10: 21.17 | [9 empty] | ОТ
|  | ЗТ |  |  | 4: чел.-ч; 5: 100; 7: 2.065 | [10 empty] | ЗТ
|  | Итого по расценке |  |  | 8: 1025; 10: 21.17 | [11 empty] | Итого по расценке
|  | ФОТ |  |  | 10: 21.17 | [10 empty] | ФОТ
| Пр/812-001.4-1 | НР Земляные работы, выполняемые по другим видам работ (подготовительным, сопутствующим, укрепительным) |  |  | 4: %; 5: 89; 7: 89; 10: 18.84 | [10 empty] | НР Земляные работы, выполняемые по другим видам работ (подготовительным, сопутствующим, укрепительным)
| Пр/774-001.4 | СП Земляные работы, выполняемые по другим видам работ (подготовительным, сопутствующим, укрепительным) |  |  | 4: %; 5: 41; 7: 41; 10: 8.68 | [10 empty] | СП Земляные работы, выполняемые по другим видам работ (подготовительным, сопутствующим, укрепительным)
|  | Всего по позиции |  |  | 10: 48.69 | [12 empty] | Всего по позиции
|  | Итого по разделу 2 Ремонт отмостки. Тип 3, S=76 м2 |  |  | 10: 14980.46; 12: 207329 | [16 empty] | Итого по разделу 2 Ремонт отмостки. Тип 3, S=76 м2
Раздел 3. Замена люков колодцев | [19 empty] | Раздел 3. Замена люков колодцев
36 | ТЕРр66-8-1 | Демонтаж чугунных люков |  |  | 4: 1 люк; 7: 1 | [7 empty] | Демонтаж чугунных люков
| 1 | ОТ |  |  | 8: 21.47; 10: 21.47 | [9 empty] | ОТ
|  | ЗТ |  |  | 4: чел.-ч; 5: 2.27; 7: 2.27 | [10 empty] | ЗТ
|  | Итого по расценке |  |  | 8: 21.47; 10: 21.47 | [11 empty] | Итого по расценке
|  | ФОТ |  |  | 10: 21.47 | [10 empty] | ФОТ
| Пр/812-100.1-1 | НР Наружные инженерные сети: демонтаж, разборка, очистка (ремонтно-строительные) |  |  | 4: %; 5: 89; 7: 89; 10: 19.11 | [10 empty] | НР Наружные инженерные сети: демонтаж, разборка, очистка (ремонтно-строительные)
| Пр/774-100.1 | СП Наружные инженерные сети: демонтаж, разборка, очистка (ремонтно-строительные) |  |  | 4: %; 5: 44; 7: 44; 10: 9.45 | [10 empty] | СП Наружные инженерные сети: демонтаж, разборка, очистка (ремонтно-строительные)
|  | Всего по позиции |  |  | 10: 50.03 | [12 empty] | Всего по позиции
37 | ТССЦпг-01-01-01-043 | Погрузочные работы при автомобильных перевозках: мусора строительного с погрузкой экскаваторами емкостью ковша до 0,5 м3 (от разборки конструкций и люка) |  |  | 4: 1 т груза; 7: 0.065; 8: 4.49; 10: 0.29 | [7 empty] | Погрузочные работы при автомобильных перевозках: мусора строительного с погрузкой экскаваторами емкостью ковша до 0,5 м3 (от разборки конструкций и люка)
|  | Объем=1*0,065 | [19 empty] | Объем=1*0,065
|  | Всего по позиции |  |  | 10: 0.29 | [12 empty] | Всего по позиции
38 | ТССЦпг-03-21-01-015 | Перевозка грузов автомобилями-самосвалами грузоподъемностью 10 т, работающих вне карьера, на расстояние: до 15 км I класс груза |  |  | 4: 1 т груза; 7: 0.065; 8: 15.36; 10: 1 | [7 empty] | Перевозка грузов автомобилями-самосвалами грузоподъемностью 10 т, работающих вне карьера, на расстояние: до 15 км I класс груза
|  | Всего по позиции | [23 empty] | Всего по позиции | bar: 10
39 | ТЕР23-04-011-01 | Установка люка |  |  | 4: 1 шт.; 7: 1 | [7 empty] | Установка люка
| 1 | ОТ |  |  | 8: 13.6; 10: 13.6 | [9 empty] | ОТ
| 2 | ЭМ |  |  | 8: 8.61; 10: 8.61 | [9 empty] | ЭМ
| 4 | М |  |  | 8: 1079.95; 10: 1079.95 | [9 empty] | М
|  | ЗТ |  |  | 4: чел.-ч; 5: 1.31; 7: 1.31 | [10 empty] | ЗТ
|  | Итого по расценке |  |  | 8: 1102.16; 10: 1102.16 | [11 empty] | Итого по расценке
|  | ФОТ |  |  | 10: 13.6 | [10 empty] | ФОТ
| Пр/812-018.0-1 | НР Наружные сети водопровода, канализации, теплоснабжения, газопровода |  |  | 4: %; 5: 117; 7: 117; 10: 15.91 | [10 empty] | НР Наружные сети водопровода, канализации, теплоснабжения, газопровода
| Пр/774-018.0 | СП Наружные сети водопровода, канализации, теплоснабжения, газопровода |  |  | 4: %; 5: 74; 7: 74; 10: 10.06 | [10 empty] | СП Наружные сети водопровода, канализации, теплоснабжения, газопровода
|  | Всего по позиции |  |  | 10: 1128.13 | [12 empty] | Всего по позиции
|  | Итого по разделу 3 Замена люков колодцев |  |  | 10: 1179.45; 12: 16324 | [16 empty] | Итого по разделу 3 Замена люков колодцев
Раздел 4. Озеленение | [19 empty] | Раздел 4. Озеленение
40 | ТЕР47-01-046-04 | Подготовка почвы для устройства партерного и обыкновенного газона с внесением растительной земли слоем 15 см: вручную |  |  | 4: 100 м2; 7: 6.356 | [7 empty] | Подготовка почвы для устройства партерного и обыкновенного газона с внесением растительной земли слоем 15 см: вручную
|  | Объем=635,6 / 100 | [19 empty] | Объем=635,6 / 100
| 1 | ОТ |  |  | 8: 382; 10: 2427.99 | [9 empty] | ОТ
| 4 | М |  |  | 8: 1679.55; 10: 10675.22 | [9 empty] | М
|  | ЗТ |  |  | 4: чел.-ч; 5: 40; 7: 254.24 | [10 empty] | ЗТ
|  | Итого по расценке |  |  | 8: 2061.55; 10: 13103.21 | [11 empty] | Итого по расценке
|  | ФОТ |  |  | 10: 2427.99 | [10 empty] | ФОТ
| Пр/812-041.0-1 | НР Озеленение. Защитные лесонасаждения |  |  | 4: %; 5: 103; 7: 103; 10: 2500.83 | [10 empty] | НР Озеленение. Защитные лесонасаждения
| Пр/774-041.0 | СП Озеленение. Защитные лесонасаждения |  |  | 4: %; 5: 72; 7: 72; 10: 1748.15 | [10 empty] | СП Озеленение. Защитные лесонасаждения
|  | Всего по позиции |  |  | 10: 17352.19 | [12 empty] | Всего по позиции
41 | ТЕР47-01-046-06 | Посев газонов партерных, мавританских и обыкновенных вручную |  |  | 4: 100 м2; 7: 6.356 | [7 empty] | Посев газонов партерных, мавританских и обыкновенных вручную
|  | Объем=635,6 / 100 | [19 empty] | Объем=635,6 / 100
| 1 | ОТ |  |  | 8: 60.86; 10: 386.83 | [9 empty] | ОТ
| 2 | ЭМ |  |  | 8: 479.28; 10: 3046.3 | [9 empty] | ЭМ
| 3 | в т.ч. ОТм |  |  | 8: 38.17; 10: 242.61 | [9 empty] | в т.ч. ОТм
| 4 | М |  |  | 8: 312.3; 10: 1984.98 | [9 empty] | М
|  | ЗТ |  |  | 4: чел.-ч; 5: 5.99; 7: 38.0724 | [10 empty] | ЗТ
|  | ЗТм |  |  | 4: чел.-ч; 5: 2.74; 7: 17.4154 | [10 empty] | ЗТм
|  | Итого по расценке |  |  | 8: 852.44; 10: 5418.11 | [11 empty] | Итого по расценке
|  | ФОТ |  |  | 10: 629.44 | [10 empty] | ФОТ
| Пр/812-041.0-1 | НР Озеленение. Защитные лесонасаждения |  |  | 4: %; 5: 103; 7: 103; 10: 648.32 | [10 empty] | НР Озеленение. Защитные лесонасаждения
| Пр/774-041.0 | СП Озеленение. Защитные лесонасаждения |  |  | 4: %; 5: 72; 7: 72; 10: 453.2 | [10 empty] | СП Озеленение. Защитные лесонасаждения
|  | Всего по позиции |  |  | 10: 6519.63 | [12 empty] | Всего по позиции
|  | Итого по разделу 4 Озеленение |  |  | 10: 23871.82; 12: 330386 | [16 empty] | Итого по разделу 4 Озеленение
Раздел 5. Устройство площадки под бытовые отходы | [19 empty] | Раздел 5. Устройство площадки под бытовые отходы
42 | ТЕР27-04-001-03 | Устройство подстилающих и выравнивающих слоев оснований: из шлака доменного отвального сталеплавильного (под установку дорожных бордюров В=43см, H=10см) |  |  | 4: 100 м3 материала основания (в плотном теле); 7: 0.00186 | [7 empty] | Устройство подстилающих и выравнивающих слоев оснований: из шлака доменного отвального сталеплавильного (под установку дорожных бордюров В=43см, H=10см)
|  | Объем=(4,33*0,43*0,1) / 100 | [19 empty] | Объем=(4,33*0,43*0,1) / 100
| 1 | ОТ |  |  | 8: 121.95; 10: 0.23 | [9 empty] | ОТ
| 2 | ЭМ |  |  | 8: 4465.64; 10: 8.31 | [9 empty] | ЭМ
| 3 | в т.ч. ОТм |  |  | 8: 478.22; 10: 0.89 | [9 empty] | в т.ч. ОТм
| 4 | М |  |  | 8: 29.5; 10: 0.05 | [9 empty] | М
П,Н | 409-9013 | Шлаки металлургические пористые: мартеновский и отвальный доменный |  |  | 4: м3; 5: 0; 7: 0 | [14 empty] | Шлаки металлургические пористые: мартеновский и отвальный доменный
|  | ЗТ |  |  | 4: чел.-ч; 5: 12.77; 7: 0.023752 | [10 empty] | ЗТ
|  | ЗТм |  |  | 4: чел.-ч; 5: 29.74; 7: 0.055316 | [10 empty] | ЗТм
|  | Итого по расценке |  |  | 8: 4617.09; 10: 8.59 | [11 empty] | Итого по расценке
|  | ФОТ |  |  | 10: 1.12 | [10 empty] | ФОТ
| Пр/812-021.0-1 | НР Автомобильные дороги |  |  | 4: %; 5: 147; 7: 147; 10: 1.65 | [10 empty] | НР Автомобильные дороги
| Пр/774-021.0 | СП Автомобильные дороги |  |  | 4: %; 5: 134; 7: 134; 10: 1.5 | [10 empty] | СП Автомобильные дороги
|  | Всего по позиции |  |  | 10: 11.74 | [12 empty] | Всего по позиции
42.1 | ТССЦ-409-0052 | Щебень шлаковый для дорожного строительства, фракция: 5-10 мм, марка 1000 /коэф уплотн 1,26 по ТЧ 27, прил.27.2) |  |  | 4: м3; 7: 0.235; 8: 111.89; 10: 26.29 | [7 empty] | Щебень шлаковый для дорожного строительства, фракция: 5-10 мм, марка 1000 /коэф уплотн 1,26 по ТЧ 27, прил.27.2)
|  | Объем=4,33*0,43*0,1*1,26 | [19 empty] | Объем=4,33*0,43*0,1*1,26
|  | Всего по позиции |  |  | 10: 26.29 | [12 empty] | Всего по позиции
43 | ТЕР27-02-010-02 | Установка бортовых камней бетонных: при других видах покрытий |  |  | 4: 100 м бортового камня; 7: 0.0433 | [7 empty] | Установка бортовых камней бетонных: при других видах покрытий
|  | Объем=4,33 / 100 | [19 empty] | Объем=4,33 / 100
| 1 | ОТ |  |  | 8: 772.97; 10: 33.47 | [9 empty] | ОТ
| 2 | ЭМ |  |  | 8: 104.2; 10: 4.51 | [9 empty] | ЭМ
| 3 | в т.ч. ОТм |  |  | 8: 11.02; 10: 0.48 | [9 empty] | в т.ч. ОТм
| 4 | М |  |  | 8: 3677.44; 10: 159.23 | [9 empty] | М
Н | 413-9010 | Камни бортовые |  |  | 4: м; 5: 100; 7: 4.33 | [14 empty] | Камни бортовые
|  | ЗТ |  |  | 4: чел.-ч; 5: 76.08; 7: 3.2943 | [10 empty] | ЗТ
|  | ЗТм |  |  | 4: чел.-ч; 5: 0.68; 7: 0.029444 | [10 empty] | ЗТм
|  | Итого по расценке |  |  | 8: 4554.61; 10: 197.21 | [11 empty] | Итого по расценке
|  | ФОТ |  |  | 10: 33.95 | [10 empty] | ФОТ
| Пр/812-021.0-1 | НР Автомобильные дороги |  |  | 4: %; 5: 147; 7: 147; 10: 49.91 | [10 empty] | НР Автомобильные дороги
| Пр/774-021.0 | СП Автомобильные дороги |  |  | 4: %; 5: 134; 7: 134; 10: 45.49 | [10 empty] | СП Автомобильные дороги
|  | Всего по позиции |  |  | 10: 292.61 | [12 empty] | Всего по позиции
43.1 | ТССЦ-403-8735 | Камни бортовые: БР 100.30.18 /бетон В30 (М400)/ ( расход 0,0525м3/мп,) |  |  | 4: м3; 7: 0.2273; 8: 2192.09; 10: 498.26 | [7 empty] | Камни бортовые: БР 100.30.18 /бетон В30 (М400)/ ( расход 0,0525м3/мп,)
|  | Объем=0,0525*4,33 | [19 empty] | Объем=0,0525*4,33
|  | Всего по позиции |  |  | 10: 498.26 | [12 empty] | Всего по позиции
44 | ТЕР27-04-001-03 | Устройство подстилающих и выравнивающих слоев оснований: из шлака доменного отвального сталеплавильного (10 см) |  |  | 4: 100 м3 материала основания (в плотном теле); 7: 0.004 | [7 empty] | Устройство подстилающих и выравнивающих слоев оснований: из шлака доменного отвального сталеплавильного (10 см)
|  | Объем=(4*0,1) / 100 | [19 empty] | Объем=(4*0,1) / 100
| 1 | ОТ |  |  | 8: 121.95; 10: 0.49 | [9 empty] | ОТ
| 2 | ЭМ |  |  | 8: 4465.64; 10: 17.86 | [9 empty] | ЭМ
| 3 | в т.ч. ОТм |  |  | 8: 478.22; 10: 1.91 | [9 empty] | в т.ч. ОТм
| 4 | М |  |  | 8: 29.5; 10: 0.12 | [9 empty] | М
П,Н | 409-9013 | Шлаки металлургические пористые: мартеновский и отвальный доменный |  |  | 4: м3; 5: 0; 7: 0 | [14 empty] | Шлаки металлургические пористые: мартеновский и отвальный доменный
|  | ЗТ |  |  | 4: чел.-ч; 5: 12.77; 7: 0.05108 | [10 empty] | ЗТ
|  | ЗТм |  |  | 4: чел.-ч; 5: 29.74; 7: 0.11896 | [10 empty] | ЗТм
|  | Итого по расценке |  |  | 8: 4617.09; 10: 18.47 | [11 empty] | Итого по расценке
|  | ФОТ |  |  | 10: 2.4 | [10 empty] | ФОТ
| Пр/812-021.0-1 | НР Автомобильные дороги |  |  | 4: %; 5: 147; 7: 147; 10: 3.53 | [10 empty] | НР Автомобильные дороги
| Пр/774-021.0 | СП Автомобильные дороги |  |  | 4: %; 5: 134; 7: 134; 10: 3.22 | [10 empty] | СП Автомобильные дороги
|  | Всего по позиции |  |  | 10: 25.22 | [12 empty] | Всего по позиции
44.1 | ТССЦ-409-0052 | Щебень шлаковый для дорожного строительства, фракция: 5-10 мм, марка 1000 (коэф уплотн 1,26 по ТЧ 27, прил.27.2) |  |  | 4: м3; 7: 0.504; 8: 111.89; 10: 56.39 | [7 empty] | Щебень шлаковый для дорожного строительства, фракция: 5-10 мм, марка 1000 (коэф уплотн 1,26 по ТЧ 27, прил.27.2)
|  | Объем=4*0,1*1,26 | [19 empty] | Объем=4*0,1*1,26
|  | Всего по позиции |  |  | 10: 56.39 | [12 empty] | Всего по позиции
45 | ТЕР27-06-026-01 | Розлив вяжущих материалов (на щебеночную основу СНИП 3.06.03-85 п.10.17 расход 0,5 кг/м2) |  |  | 4: 1 т; 7: 0.002 | [7 empty] | Розлив вяжущих материалов (на щебеночную основу СНИП 3.06.03-85 п.10.17 расход 0,5 кг/м2)
|  | Объем=4*0,0005 | [19 empty] | Объем=4*0,0005
| 2 | ЭМ |  |  | 8: 49.08; 10: 0.1 | [9 empty] | ЭМ
| 3 | в т.ч. ОТм |  |  | 8: 8.59; 10: 0.02 | [9 empty] | в т.ч. ОТм
| 4 | М |  |  | 8: 1932.69; 10: 3.87 | [9 empty] | М
|  | ЗТм |  |  | 4: чел.-ч; 5: 0.66; 7: 0.00132 | [10 empty] | ЗТм
|  | Итого по расценке |  |  | 8: 1981.77; 10: 3.97 | [11 empty] | Итого по расценке
|  | ФОТ |  |  | 10: 0.02 | [10 empty] | ФОТ
| Пр/812-021.0-1 | НР Автомобильные дороги |  |  | 4: %; 5: 147; 7: 147; 10: 0.03 | [10 empty] | НР Автомобильные дороги
| Пр/774-021.0 | СП Автомобильные дороги |  |  | 4: %; 5: 134; 7: 134; 10: 0.03 | [10 empty] | СП Автомобильные дороги
|  | Всего по позиции |  |  | 10: 4.03 | [12 empty] | Всего по позиции
46 | ТЕР27-06-020-01 | Устройство покрытия толщиной 4 см из горячих асфальтобетонных смесей плотных мелкозернистых типа АБВ, плотность каменных материалов: 2,5-2,9 т/м3 (верхний слой) |  |  | 4: 1000 м2 покрытия; 7: 0.004 | [7 empty] | Устройство покрытия толщиной 4 см из горячих асфальтобетонных смесей плотных мелкозернистых типа АБВ, плотность каменных материалов: 2,5-2,9 т/м3 (верхний слой)
|  | Объем=4 / 1000 | [19 empty] | Объем=4 / 1000
| 1 | ОТ |  |  | 8: 442.75; 10: 1.77 | [9 empty] | ОТ
| 2 | ЭМ |  |  | 8: 2769.94; 10: 11.08 | [9 empty] | ЭМ
| 3 | в т.ч. ОТм |  |  | 8: 315.39; 10: 1.26 | [9 empty] | в т.ч. ОТм
| 4 | М |  |  | 8: 225.21; 10: 0.9 | [9 empty] | М
Н | 410-9010 | Смесь асфальтобетонная |  |  | 4: т; 5: 96.6; 7: 0.3864 | [14 empty] | Смесь асфальтобетонная
|  | ЗТ |  |  | 4: чел.-ч; 5: 38.3; 7: 0.1532 | [10 empty] | ЗТ
|  | ЗТм |  |  | 4: чел.-ч; 5: 19.08; 7: 0.07632 | [10 empty] | ЗТм
|  | Итого по расценке |  |  | 8: 3437.9; 10: 13.75 | [11 empty] | Итого по расценке
|  | ФОТ |  |  | 10: 3.03 | [10 empty] | ФОТ
| Пр/812-021.0-1 | НР Автомобильные дороги |  |  | 4: %; 5: 147; 7: 147; 10: 4.45 | [10 empty] | НР Автомобильные дороги
| Пр/774-021.0 | СП Автомобильные дороги |  |  | 4: %; 5: 134; 7: 134; 10: 4.06 | [10 empty] | СП Автомобильные дороги
|  | Всего по позиции |  |  | 10: 22.26 | [12 empty] | Всего по позиции
46.1 | ТССЦ-410-0006 | Смеси асфальтобетонные дорожные, аэродромные и асфальтобетон (горячие для плотного асфальтобетона мелко и крупнозернистые, песчаные), марка II, тип Б |  |  | 4: т; 7: 0.3864; 8: 570.7; 10: 220.52 | [7 empty] | Смеси асфальтобетонные дорожные, аэродромные и асфальтобетон (горячие для плотного асфальтобетона мелко и крупнозернистые, песчаные), марка II, тип Б
|  | Всего по позиции |  |  | 10: 220.52 | [12 empty] | Всего по позиции
Засыпка и планировка вручную пазух вдоль бортовых камней | [28 empty] | Засыпка и планировка вручную пазух вдоль бортовых камней
47 | ТЕР01-02-061-01 | Засыпка вручную траншей, пазух котлованов и ям, группа грунтов: 1 |  |  | 4: 100 м3 грунта; 7: 0.0022 | [7 empty] | Засыпка вручную траншей, пазух котлованов и ям, группа грунтов: 1
|  | Объем=0,22 / 100 | [19 empty] | Объем=0,22 / 100
| 1 | ОТ |  |  | 8: 797.39; 10: 1.75 | [9 empty] | ОТ
|  | ЗТ |  |  | 4: чел.-ч; 5: 88.5; 7: 0.1947 | [10 empty] | ЗТ
|  | Итого по расценке |  |  | 8: 797.39; 10: 1.75 | [11 empty] | Итого по расценке
|  | ФОТ |  |  | 10: 1.75 | [10 empty] | ФОТ
| Пр/812-001.2-1 | НР Земляные работы, выполняемые ручным способом |  |  | 4: %; 5: 89; 7: 89; 10: 1.56 | [10 empty] | НР Земляные работы, выполняемые ручным способом
| Пр/774-001.2 | СП Земляные работы, выполняемые ручным способом |  |  | 4: %; 5: 40; 7: 40; 10: 0.7 | [10 empty] | СП Земляные работы, выполняемые ручным способом
|  | Всего по позиции |  |  | 10: 4.01 | [12 empty] | Всего по позиции
47.1 | ТССЦ-407-0013 | Земля растительная механизированной заготовки, |  |  | 4: м3; 7: 0.22; 8: 111.97; 10: 24.63 | [7 empty] | Земля растительная механизированной заготовки,
|  | Всего по позиции |  |  | 10: 24.63 | [12 empty] | Всего по позиции
48 | ТЕР01-02-027-04 | Планировка площадей: ручным способом, группа грунтов 1 |  |  | 4: 1000 м2 спланированной площади; 7: 0.001516 | [7 empty] | Планировка площадей: ручным способом, группа грунтов 1
|  | Объем=(4,33*0,35) / 1000 | [19 empty] | Объем=(4,33*0,35) / 1000
| 1 | ОТ |  |  | 8: 1025; 10: 1.55 | [9 empty] | ОТ
|  | ЗТ |  |  | 4: чел.-ч; 5: 100; 7: 0.1516 | [10 empty] | ЗТ
|  | Итого по расценке |  |  | 8: 1025; 10: 1.55 | [11 empty] | Итого по расценке
|  | ФОТ |  |  | 10: 1.55 | [10 empty] | ФОТ
| Пр/812-001.4-1 | НР Земляные работы, выполняемые по другим видам работ (подготовительным, сопутствующим, укрепительным) |  |  | 4: %; 5: 89; 7: 89; 10: 1.38 | [10 empty] | НР Земляные работы, выполняемые по другим видам работ (подготовительным, сопутствующим, укрепительным)
| Пр/774-001.4 | СП Земляные работы, выполняемые по другим видам работ (подготовительным, сопутствующим, укрепительным) |  |  | 4: %; 5: 41; 7: 41; 10: 0.64 | [10 empty] | СП Земляные работы, выполняемые по другим видам работ (подготовительным, сопутствующим, укрепительным)
|  | Всего по позиции |  |  | 10: 3.57 | [12 empty] | Всего по позиции
|  | Итого по разделу 5 Устройство площадки под бытовые отходы |  |  | 10: 1189.53; 12: 16463 | [16 empty] | Итого по разделу 5 Устройство площадки под бытовые отходы
|  | Итоги по смете: | [30 empty] | Итоги по смете:
|  | Итого прямые затраты (справочно) |  |  | 10: 187715.87 | [20 empty] | Итого прямые затраты (справочно)
|  | в том числе: | [31 empty] | в том числе:
|  | Оплата труда рабочих |  |  | 10: 7904.24 | [20 empty] | Оплата труда рабочих
|  | Эксплуатация машин |  |  | 10: 26712.42 | [20 empty] | Эксплуатация машин
|  | в том числе оплата труда машинистов (Отм) |  |  | 10: 1795.15 | [20 empty] | в том числе оплата труда машинистов (Отм)
|  | Материалы |  |  | 10: 153099.21 | [20 empty] | Материалы
|  | Строительные работы |  |  | 10: 210791.36; 12: 2917353 | [20 empty] | Строительные работы
| 2 квартал 2023г.Письмо Минстроя РФ от 02.05.2023 № 24756-ИФ/09 (прочие 13,17) с учетом индекса дефлятора 1,051 | Строительные работы |  |  | 10: 207547.66; 11: 13.84; 12: 2872460 | [20 empty] | Строительные работы
|  | в том числе: | [31 empty] | в том числе:
|  | оплата труда |  |  | 10: 7904.24 | [20 empty] | оплата труда
|  | эксплуатация машин и механизмов |  |  | 10: 23468.72 | [20 empty] | эксплуатация машин и механизмов
|  | в том числе оплата труда машинистов (ОТм) |  |  | 10: 1795.15 | [20 empty] | в том числе оплата труда машинистов (ОТм)
|  | материалы |  |  | 10: 153099.21 | [20 empty] | материалы
|  | накладные расходы |  |  | 10: 12563.51 | [20 empty] | накладные расходы
|  | сметная прибыль |  |  | 10: 10511.98 | [20 empty] | сметная прибыль
| 2 квартал 2023г.Письмо Минстроя РФ от 02.05.2023 № 24756-ИФ/09 (прочие 13,17) с учетом индекса дефлятора 1,051 | Транспортные расходы (перевозка), относимые на стоимость строительных работ |  |  | 10: 3243.7; 11: 13.84; 12: 44893 | [20 empty] | Транспортные расходы (перевозка), относимые на стоимость строительных работ
|  | Итого ФОТ (справочно) |  |  | 10: 9699.39 | [20 empty] | Итого ФОТ (справочно)
|  | Итого накладные расходы (справочно) |  |  | 10: 12563.51 | [20 empty] | Итого накладные расходы (справочно)
|  | Итого сметная прибыль (справочно) |  |  | 10: 10511.98 | [20 empty] | Итого сметная прибыль (справочно)
|  | Пост. Коллегии Администрации и КО № 317 от 08.07.11г. - 2,14%; Приказ №421 от 04.08.2020г. п.167 2,14% |  |  | 10: 4510.94; 12: 62431 | [20 empty] | Пост. Коллегии Администрации и КО № 317 от 08.07.11г. - 2,14%; Приказ №421 от 04.08.2020г. п.167 2,14%
|  | Итого |  |  | 10: 215302.3; 12: 2979784 | [21 empty] | Итого
|  | Приказ №421 от 04.08.2020г. п.179 2% |  |  | 10: 4306.05; 12: 59596 | [20 empty] | Приказ №421 от 04.08.2020г. п.179 2%
|  | Итого с непредвиденными |  |  | 10: 219608.35; 12: 3039380 | [21 empty] | Итого с непредвиденными
|  | НДС 20% |  |  | 10: 43921.67; 12: 607876 | [22 empty] | НДС 20%
|  | ВСЕГО по смете |  |  | 10: 263530.02; 12: 3647256 | [23 empty] | ВСЕГО по смете
Список переменных по смете:
| Составил: |  |  |  | 6: (инженер МБУ НГО "ГУРТ" Андреева Ю.В.) | [24 empty] | (инженер МБУ НГО "ГУРТ" Андреева Ю.В.)
[должность, подпись (инициалы, фамилия)]
Проверил:
[должность, подпись (инициалы, фамилия)]
¹ Зарегистрирован Министерством юстиции Российской Федерации 10 сентября 2019 г., регистрационный № 55869), с изменениями, внесенными приказом Министерства строительства и жилищно-коммунального хозяйства Российской Федерации от 20 февраля 2021 г. № 79/пр (зарегистрирован Министерством юстиции Российской Федерации 9 августа 2021 г., регистрационный № 64577)
² Под прочими затратами понимаются затраты, учитываемые в соответствии с пунктом 184 Методики.
³ Под прочими работами понимаются затраты, учитываемые в соответствии с пунктами 122-128 Методики.