## 02-01-01-24дв_Горьковская, 40 -
Приложение № 2
Утверждено приказом № 421 от 4 августа 2020 г. Минстроя РФ в редакции приказа № 557 от 7 июля 2022 г.
СОГЛАСОВАНО: | [9 empty] | УТВЕРЖДАЮ:
"____" ________________ 2023 года | [12 empty] | "____" ________________ 2023 года
Наименование программного продукта | [5 empty] | ГРАНД-Смета, версия 2023.1
Наименование редакции сметных нормативов | [5 empty] | «Территориальные единичные расценки на строительные и специальные строительные работы. ТЕР 81-02-2001. Кемеровская область. Изменения в территориальные единичные расценки на строительные и специальные строительные работы» | [9 empty] | «Территориальные единичные расценки на строительные и специальные строительные работы. ТЕР 81-02-2001. Кемеровская область. Изменения в территориальные единичные расценки на строительные и специальные строительные работы»
Реквизиты приказа Минстроя России об утверждении дополнений и изменений к сметным нормативам | [5 empty] | Приказы Минстроя России от 21.09.2015 № 675/пр, 514/пр, 515/пр, 516/пр, 517/пр, 518/пр, 519/пр, 520/пр, 521/пр | [7 empty] | Реквизиты приказа Минстроя России об утверждении дополнений и изменений к сметным нормативам | Приказы Минстроя России от 21.09.2015 № 675/пр, 514/пр, 515/пр, 516/пр, 517/пр, 518/пр, 519/пр, 520/пр, 521/пр |  | Приказы Минстроя России от 21.09.2015 № 675/пр, 514/пр, 515/пр, 516/пр, 517/пр, 518/пр, 519/пр, 520/пр, 521/пр
Реквизиты письма Минстроя России об индексах изменения сметной стоимости строительства, включаемые в федеральный реестр сметных нормативов и размещаемые в федеральной государственной информационной системе ценообразования в строительстве, подготовленного в соответствии пунктом 85 Методики расчета индексов изменения сметной стоимости строительства, утвержденной приказом Министерства строительства и жилищно-коммунального хозяйства Российской Федерации от 5 июня 2019 г. № 326/пр¹ | [13 empty] | Реквизиты письма Минстроя России об индексах изменения сметной стоимости строительства, включаемые в федеральный реестр сметных нормативов и размещаемые в федеральной государственной информационной системе ценообразования в строительстве, подготовленного в соответствии пунктом 85 Методики расчета индексов изменения сметной стоимости строительства, утвержденной приказом Министерства строительства и жилищно-коммунального хозяйства Российской Федерации от 5 июня 2019 г. № 326/пр¹
Реквизиты нормативного правового акта об утверждении оплаты труда, утверждаемый в соответствии с пунктом 22(1) Правилами мониторинга цен, утвержденными постановлением Правительства Российской Федерации от 23 декабря 2016 г. № 1452 | [13 empty] | Реквизиты нормативного правового акта об утверждении оплаты труда, утверждаемый в соответствии с пунктом 22(1) Правилами мониторинга цен, утвержденными постановлением Правительства Российской Федерации от 23 декабря 2016 г. № 1452
Наименование субъекта Российской Федерации | [5 empty] | 42. Кемеровская область | [11 empty] | 42. Кемеровская область
Наименование зоны субъекта Российской Федерации
Благоустройство дворовой территории многоквартирного дома по адресу: ул. Горьковская, д. 40 (минимальный перечень работ) | [18 empty] | Благоустройство дворовой территории многоквартирного дома по адресу: ул. Горьковская, д. 40 (минимальный перечень работ)
(наименование стройки)
Благоустройство дворовой территории многоквартирного дома по адресу: ул. Горьковская, д. 40 (минимальный перечень работ) | [19 empty] | Благоустройство дворовой территории многоквартирного дома по адресу: ул. Горьковская, д. 40 (минимальный перечень работ)
(наименование объекта капитального строительства)
ЛОКАЛЬНЫЙ СМЕТНЫЙ РАСЧЕТ (СМЕТА) № 02-01-01
Благоустройство дворовой территории многоквартирного дома по адресу: ул. Горьковская, д. 40 (минимальный перечень работ) | [20 empty] | Благоустройство дворовой территории многоквартирного дома по адресу: ул. Горьковская, д. 40 (минимальный перечень работ)
(наименование работ и затрат)
Составлен | базисно-индексным | методом
Основание | проект МБУ НГО "ГУРТ", дефектная ведомость
(проектная и (или) иная техническая документация)
Составлен(а) в текущем (базисном) уровне цен |  |  | 2 квартал 2023 / 01.01.2000г. с учетом индекса дефлятора на 2023-2024г.(105,1%) | [18 empty] | 2 квартал 2023 / 01.01.2000г. с учетом индекса дефлятора на 2023-2024г.(105,1%)
Сметная стоимость |  | 3027.66 | (218,76) | тыс.руб.
в том числе:
| строительных работ | 2421.75 | (174,98) | тыс.руб. |  | Средства на оплату труда рабочих | [5 empty] | (7,99) | тыс.руб.
| монтажных работ | 0 | (0) | тыс.руб. |  | Нормативные затраты труда рабочих |  |  |  |  | 791.37 |  | чел.час.
| оборудования | 0 | (0) | тыс.руб. |  | Нормативные затраты труда машинистов |  |  |  |  | 63.07 |  | чел.час.
| прочих затрат | 0 | (0) | тыс.руб.
№ п/п | Обоснование | Наименование работ и затрат |  |  | Единица измерения | Количество |  |  | Сметная стоимость в базисном уровне цен (в текущем уровне цен (гр. 8) для ресурсов, отсутствующих в ФРСН), руб. |  |  | Индексы | Сметная стоимость в текущем уровне цен, руб.
[6 empty] | на единицу | коэффициенты | всего с учетом коэффициентов | на единицу | коэффициенты | всего
1 | 2 | 3 |  |  | 4 | 5 | 6 | 7 | 8 | 9 | 10 | 11 | 12
Раздел 1. Восстановление существующего проезда, Тип 1, S=320,0 м2 | [22 empty] | Раздел 1. Восстановление существующего проезда, Тип 1, S=320,0 м2
1 | ТЕР27-03-010-02 | Разборка бортовых камней: на щебеночном основании |  |  | 4: 100 м; 7: 1.1 | [10 empty] | Разборка бортовых камней: на щебеночном основании
|  | Объем=110 / 100 | [22 empty] | Объем=110 / 100
| 1 | ОТ |  |  | 8: 544.1; 10: 598.51 | [12 empty] | ОТ
|  | ЗТ |  |  | 4: чел.-ч; 5: 56.5; 7: 62.15 | [13 empty] | ЗТ
|  | Итого по расценке |  |  | 8: 544.1; 10: 598.51 | [14 empty] | Итого по расценке
|  | ФОТ |  |  | 10: 598.51 | [13 empty] | ФОТ
| Пр/812-021.0-1 | НР Автомобильные дороги |  |  | 4: %; 5: 147; 7: 147; 10: 879.81 | [13 empty] | НР Автомобильные дороги
| Пр/774-021.0 | СП Автомобильные дороги |  |  | 4: %; 5: 134; 7: 134; 10: 802 | [13 empty] | СП Автомобильные дороги
|  | Всего по позиции |  |  | 10: 2280.32 | [15 empty] | Всего по позиции
2 | ТССЦ-509-9900 | Строительный мусор (вес 1 мп 125 кг) |  |  | 4: т; 7: 13.8 | [10 empty] | Строительный мусор (вес 1 мп 125 кг)
|  | Объем=110*0,125 | [22 empty] | Объем=110*0,125
|  | Всего по позиции |  |  | 10: 0 | [15 empty] | Всего по позиции
3 | ТЕРр68-12-8 | Снятие деформированных асфальтобетонных покрытий самоходными холодными фрезами с шириной фрезерования 500-1000 мм и толщиной слоя: до 70 мм |  |  | 4: 1000 м2 покрытия; 7: 0.32 | [10 empty] | Снятие деформированных асфальтобетонных покрытий самоходными холодными фрезами с шириной фрезерования 500-1000 мм и толщиной слоя: до 70 мм
|  | Объем=320 / 1000 | [22 empty] | Объем=320 / 1000
Н,Уд | 410-9014 | Лом асфальтобетона |  |  | 4: т; 5: 138.6; 7: 44.352; 8: 0; 10: 0 | [16 empty] | Лом асфальтобетона
| 1 | ОТ |  |  | 8: 92.48; 10: 29.59 | [12 empty] | ОТ
| 2 | ЭМ |  |  | 8: 11431.43; 10: 3658.06 | [12 empty] | ЭМ
| 3 | в т.ч. ОТм |  |  | 8: 249.25; 10: 79.76 | [12 empty] | в т.ч. ОТм
|  | ЗТ |  |  | 4: чел.-ч; 5: 9.87; 7: 3.1584 | [13 empty] | ЗТ
|  | ЗТм |  |  | 4: чел.-ч; 5: 15.51; 7: 4.9632 | [13 empty] | ЗТм
|  | Итого по расценке |  |  | 8: 11523.91; 10: 3687.65 | [14 empty] | Итого по расценке
|  | ФОТ |  |  | 10: 109.35 | [13 empty] | ФОТ
| Пр/812-102.0-1 | НР Благоустройство (ремонтно-строительные) |  |  | 4: %; 5: 102; 7: 102; 10: 111.54 | [13 empty] | НР Благоустройство (ремонтно-строительные)
| Пр/774-102.0 | СП Благоустройство (ремонтно-строительные) |  |  | 4: %; 5: 54; 7: 54; 10: 59.05 | [13 empty] | СП Благоустройство (ремонтно-строительные)
|  | Всего по позиции |  |  | 10: 3858.24 | [15 empty] | Всего по позиции
4 | ТССЦ-410-9014 | Лом асфальтобетона |  |  | 4: т; 7: 44.4 | [10 empty] | Лом асфальтобетона
|  | Объем=320*0,07*1,98 | [22 empty] | Объем=320*0,07*1,98
|  | Всего по позиции |  |  | 10: 0 | [15 empty] | Всего по позиции
5 | ТССЦпг-01-01-01-043 | Погрузочные работы при автомобильных перевозках: мусора строительного с погрузкой экскаваторами емкостью ковша до 0,5 м3 (бортовой камень, погрузка лома асфальта учтена расценкой) |  |  | 4: 1 т груза; 7: 13.8; 8: 4.49; 10: 61.96 | [10 empty] | Погрузочные работы при автомобильных перевозках: мусора строительного с погрузкой экскаваторами емкостью ковша до 0,5 м3 (бортовой камень, погрузка лома асфальта учтена расценкой)
|  | Всего по позиции |  |  | 10: 61.96 | [15 empty] | Всего по позиции
6 | ТССЦпг-03-21-01-015 | Перевозка грузов автомобилями-самосвалами грузоподъемностью 10 т, работающих вне карьера, на расстояние: до 15 км I класс груза |  |  | 4: 1 т груза; 7: 58.2; 8: 15.36; 10: 893.95 | [10 empty] | Перевозка грузов автомобилями-самосвалами грузоподъемностью 10 т, работающих вне карьера, на расстояние: до 15 км I класс груза
|  | Объем=44,4+13,8 | [22 empty] | Объем=44,4+13,8
|  | Всего по позиции |  |  | 10: 893.95 | [15 empty] | Всего по позиции
7 | ТЕР01-01-030-07 | Разработка грунта с перемещением до 10 м бульдозерами мощностью: 79 кВт (108 л.с.), группа грунтов 3 / Разработка щебеночного основания высотой до 6 см под устройство проезда |  |  | 4: 1000 м3 грунта; 7: 0.0192 | [10 empty] | Разработка грунта с перемещением до 10 м бульдозерами мощностью: 79 кВт (108 л.с.), группа грунтов 3 / Разработка щебеночного основания высотой до 6 см под устройство проезда
|  | Объем=(320*0,06) / 1000 | [22 empty] | Объем=(320*0,06) / 1000
| 2 | ЭМ |  |  | 8: 1081.43; 10: 20.76 | [12 empty] | ЭМ
| 3 | в т.ч. ОТм |  |  | 8: 138.27; 10: 2.65 | [12 empty] | в т.ч. ОТм
|  | ЗТм |  |  | 4: чел.-ч; 5: 8.53; 7: 0.16378 | [13 empty] | ЗТм
|  | Итого по расценке |  |  | 8: 1081.43; 10: 20.76 | [14 empty] | Итого по расценке
|  | ФОТ |  |  | 10: 2.65 | [13 empty] | ФОТ
| Пр/812-001.1-1 | НР Земляные работы, выполняемые механизированным способом |  |  | 4: %; 5: 92; 7: 92; 10: 2.44 | [13 empty] | НР Земляные работы, выполняемые механизированным способом
| Пр/774-001.1 | СП Земляные работы, выполняемые механизированным способом |  |  | 4: %; 5: 46; 7: 46; 10: 1.22 | [13 empty] | СП Земляные работы, выполняемые механизированным способом
|  | Всего по позиции |  |  | 10: 24.42 | [15 empty] | Всего по позиции
173 | ТССЦпг-01-01-01-034 | Погрузочные работы при автомобильных перевозках: щебня (выгрузка учитывает затраты на штабелирование) |  |  | 4: 1 т груза; 7: 33.6; 8: 4.49; 10: 150.86 | [10 empty] | Погрузочные работы при автомобильных перевозках: щебня (выгрузка учитывает затраты на штабелирование)
|  | Объем=320*0,06*1,75 | [22 empty] | Объем=320*0,06*1,75
|  | Всего по позиции |  |  | 10: 150.86 | [15 empty] | Всего по позиции
9 | ТССЦпг-03-21-01-015 | Перевозка грузов автомобилями-самосвалами грузоподъемностью 10 т, работающих вне карьера, на расстояние: до 15 км I класс груза |  |  | 4: 1 т груза; 7: 33.6; 8: 15.36; 10: 516.1 | [10 empty] | Перевозка грузов автомобилями-самосвалами грузоподъемностью 10 т, работающих вне карьера, на расстояние: до 15 км I класс груза
|  | Всего по позиции |  |  | 10: 516.1 | [15 empty] | Всего по позиции
10 | ТЕР27-04-001-03 | Устройство подстилающих и выравнивающих слоев оснований: из шлака доменного отвального сталеплавильного (5 см) |  |  | 4: 100 м3 материала основания (в плотном теле); 7: 0.16 | [10 empty] | Устройство подстилающих и выравнивающих слоев оснований: из шлака доменного отвального сталеплавильного (5 см)
|  | Объем=(320*0,05) / 100 | [22 empty] | Объем=(320*0,05) / 100
| 1 | ОТ |  |  | 8: 121.95; 10: 19.51 | [12 empty] | ОТ
| 2 | ЭМ |  |  | 8: 4465.64; 10: 714.5 | [12 empty] | ЭМ
| 3 | в т.ч. ОТм |  |  | 8: 478.22; 10: 76.52 | [12 empty] | в т.ч. ОТм
| 4 | М |  |  | 8: 29.5; 10: 4.72 | [12 empty] | М
П,Н | 409-9013 | Шлаки металлургические пористые: мартеновский и отвальный доменный |  |  | 4: м3; 5: 0; 7: 0 | [18 empty] | Шлаки металлургические пористые: мартеновский и отвальный доменный
|  | ЗТ |  |  | 4: чел.-ч; 5: 12.77; 7: 2.0432 | [13 empty] | ЗТ
|  | ЗТм |  |  | 4: чел.-ч; 5: 29.74; 7: 4.7584 | [13 empty] | ЗТм
|  | Итого по расценке |  |  | 8: 4617.09; 10: 738.73 | [14 empty] | Итого по расценке
|  | ФОТ |  |  | 10: 96.03 | [13 empty] | ФОТ
| Пр/812-021.0-1 | НР Автомобильные дороги |  |  | 4: %; 5: 147; 7: 147; 10: 141.16 | [13 empty] | НР Автомобильные дороги
| Пр/774-021.0 | СП Автомобильные дороги |  |  | 4: %; 5: 134; 7: 134; 10: 128.68 | [13 empty] | СП Автомобильные дороги
|  | Всего по позиции |  |  | 10: 1008.57 | [15 empty] | Всего по позиции
11 | ТССЦ-409-0052 | Щебень шлаковый для дорожного строительства, фракция: 5-10 мм, марка 1000 (коэф уплотн 1,26 по ТЧ 27, прил.27.2) |  |  | 4: м3; 7: 20.16; 8: 111.89; 10: 2255.7 | [10 empty] | Щебень шлаковый для дорожного строительства, фракция: 5-10 мм, марка 1000 (коэф уплотн 1,26 по ТЧ 27, прил.27.2)
|  | Объем=320*0,05*1,26 | [22 empty] | Объем=320*0,05*1,26
|  | Всего по позиции |  |  | 10: 2255.7 | [15 empty] | Всего по позиции
16 | ТЕР27-06-020-08 | Устройство покрытия толщиной 4 см из горячих асфальтобетонных смесей пористых мелкозернистых, плотность каменных материалов: 2,5-2,9 т/м3 (нижний слой) |  |  | 4: 1000 м2 покрытия; 7: 0.32 | [10 empty] | Устройство покрытия толщиной 4 см из горячих асфальтобетонных смесей пористых мелкозернистых, плотность каменных материалов: 2,5-2,9 т/м3 (нижний слой)
|  | Объем=320 / 1000 | [22 empty] | Объем=320 / 1000
| 1 | ОТ |  |  | 8: 442.75; 10: 141.68 | [12 empty] | ОТ
| 2 | ЭМ |  |  | 8: 2777.78; 10: 888.89 | [12 empty] | ЭМ
| 3 | в т.ч. ОТм |  |  | 8: 315.72; 10: 101.03 | [12 empty] | в т.ч. ОТм
| 4 | М |  |  | 8: 369.04; 10: 118.09 | [12 empty] | М
Н | 410-9010 | Смесь асфальтобетонная |  |  | 4: т; 5: 93.7; 7: 29.984 | [18 empty] | Смесь асфальтобетонная
|  | ЗТ |  |  | 4: чел.-ч; 5: 38.3; 7: 12.256 | [13 empty] | ЗТ
|  | ЗТм |  |  | 4: чел.-ч; 5: 19.1; 7: 6.112 | [13 empty] | ЗТм
|  | Итого по расценке |  |  | 8: 3589.57; 10: 1148.66 | [14 empty] | Итого по расценке
|  | ФОТ |  |  | 10: 242.71 | [13 empty] | ФОТ
| Пр/812-021.0-1 | НР Автомобильные дороги |  |  | 4: %; 5: 147; 7: 147; 10: 356.78 | [13 empty] | НР Автомобильные дороги
| Пр/774-021.0 | СП Автомобильные дороги |  |  | 4: %; 5: 134; 7: 134; 10: 325.23 | [13 empty] | СП Автомобильные дороги
|  | Всего по позиции |  |  | 10: 1830.67 | [15 empty] | Всего по позиции
17 | ТССЦ-410-0022 | Смеси асфальтобетонные дорожные, аэродромные и асфальтобетон (горячие для пористого асфальтобетона щебеночные и гравийные), марка: II |  |  | 4: т; 7: 29.984; 8: 518.6; 10: 15549.7 | [10 empty] | Смеси асфальтобетонные дорожные, аэродромные и асфальтобетон (горячие для пористого асфальтобетона щебеночные и гравийные), марка: II
|  | Всего по позиции |  |  | 10: 15549.7 | [15 empty] | Всего по позиции
18 | ТЕР27-06-026-01 | Розлив вяжущих материалов (на щебеночную основу СНИП 3.06.03-85 п.10.17 расход 0,5 кг/м2) |  |  | 4: 1 т; 7: 0.16 | [10 empty] | Розлив вяжущих материалов (на щебеночную основу СНИП 3.06.03-85 п.10.17 расход 0,5 кг/м2)
|  | Объем=320*0,0005 | [22 empty] | Объем=320*0,0005
| 2 | ЭМ |  |  | 8: 49.08; 10: 7.85 | [12 empty] | ЭМ
| 3 | в т.ч. ОТм |  |  | 8: 8.59; 10: 1.37 | [12 empty] | в т.ч. ОТм
| 4 | М |  |  | 8: 1932.69; 10: 309.23 | [12 empty] | М
|  | ЗТм |  |  | 4: чел.-ч; 5: 0.66; 7: 0.1056 | [13 empty] | ЗТм
|  | Итого по расценке |  |  | 8: 1981.77; 10: 317.08 | [14 empty] | Итого по расценке
|  | ФОТ |  |  | 10: 1.37 | [13 empty] | ФОТ
| Пр/812-021.0-1 | НР Автомобильные дороги |  |  | 4: %; 5: 147; 7: 147; 10: 2.01 | [13 empty] | НР Автомобильные дороги
| Пр/774-021.0 | СП Автомобильные дороги |  |  | 4: %; 5: 134; 7: 134; 10: 1.84 | [13 empty] | СП Автомобильные дороги
|  | Всего по позиции |  |  | 10: 320.93 | [15 empty] | Всего по позиции
19 | ТЕР27-06-020-01 | Устройство покрытия толщиной 4 см из горячих асфальтобетонных смесей плотных мелкозернистых типа АБВ, плотность каменных материалов: 2,5-2,9 т/м3 (верхний слой) |  |  | 4: 1000 м2 покрытия; 7: 0.32 | [10 empty] | Устройство покрытия толщиной 4 см из горячих асфальтобетонных смесей плотных мелкозернистых типа АБВ, плотность каменных материалов: 2,5-2,9 т/м3 (верхний слой)
|  | Объем=320 / 1000 | [22 empty] | Объем=320 / 1000
| 1 | ОТ |  |  | 8: 442.75; 10: 141.68 | [12 empty] | ОТ
| 2 | ЭМ |  |  | 8: 2769.94; 10: 886.38 | [12 empty] | ЭМ
| 3 | в т.ч. ОТм |  |  | 8: 315.39; 10: 100.92 | [12 empty] | в т.ч. ОТм
| 4 | М |  |  | 8: 225.21; 10: 72.07 | [12 empty] | М
Н | 410-9010 | Смесь асфальтобетонная |  |  | 4: т; 5: 96.6; 7: 30.912 | [18 empty] | Смесь асфальтобетонная
|  | ЗТ |  |  | 4: чел.-ч; 5: 38.3; 7: 12.256 | [13 empty] | ЗТ
|  | ЗТм |  |  | 4: чел.-ч; 5: 19.08; 7: 6.1056 | [13 empty] | ЗТм
|  | Итого по расценке |  |  | 8: 3437.9; 10: 1100.13 | [14 empty] | Итого по расценке
|  | ФОТ |  |  | 10: 242.6 | [13 empty] | ФОТ
| Пр/812-021.0-1 | НР Автомобильные дороги |  |  | 4: %; 5: 147; 7: 147; 10: 356.62 | [13 empty] | НР Автомобильные дороги
| Пр/774-021.0 | СП Автомобильные дороги |  |  | 4: %; 5: 134; 7: 134; 10: 325.08 | [13 empty] | СП Автомобильные дороги
|  | Всего по позиции |  |  | 10: 1781.83 | [15 empty] | Всего по позиции
20 | ТССЦ-410-0006 | Смеси асфальтобетонные дорожные, аэродромные и асфальтобетон (горячие для плотного асфальтобетона мелко и крупнозернистые, песчаные), марка II, тип Б |  |  | 4: т; 7: 30.912; 8: 570.7; 10: 17641.48 | [10 empty] | Смеси асфальтобетонные дорожные, аэродромные и асфальтобетон (горячие для плотного асфальтобетона мелко и крупнозернистые, песчаные), марка II, тип Б
|  | Всего по позиции |  |  | 10: 17641.48 | [15 empty] | Всего по позиции
21 | ТЕР27-04-001-03 | Устройство подстилающих и выравнивающих слоев оснований: из шлака доменного отвального сталеплавильного (под установку дорожных бордюров В=43см, H=10см) |  |  | 4: 100 м3 материала основания (в плотном теле); 7: 0.0538 | [10 empty] | Устройство подстилающих и выравнивающих слоев оснований: из шлака доменного отвального сталеплавильного (под установку дорожных бордюров В=43см, H=10см)
|  | Объем=(125*0,43*0,1) / 100 | [22 empty] | Объем=(125*0,43*0,1) / 100
| 1 | ОТ |  |  | 8: 121.95; 10: 6.56 | [12 empty] | ОТ
| 2 | ЭМ |  |  | 8: 4465.64; 10: 240.25 | [12 empty] | ЭМ
| 3 | в т.ч. ОТм |  |  | 8: 478.22; 10: 25.73 | [12 empty] | в т.ч. ОТм
| 4 | М |  |  | 8: 29.5; 10: 1.59 | [12 empty] | М
П,Н | 409-9013 | Шлаки металлургические пористые: мартеновский и отвальный доменный |  |  | 4: м3; 5: 0; 7: 0 | [18 empty] | Шлаки металлургические пористые: мартеновский и отвальный доменный
|  | ЗТ |  |  | 4: чел.-ч; 5: 12.77; 7: 0.68703 | [13 empty] | ЗТ
|  | ЗТм |  |  | 4: чел.-ч; 5: 29.74; 7: 1.6 | [13 empty] | ЗТм
|  | Итого по расценке |  |  | 8: 4617.09; 10: 248.4 | [14 empty] | Итого по расценке
|  | ФОТ |  |  | 10: 32.29 | [13 empty] | ФОТ
| Пр/812-021.0-1 | НР Автомобильные дороги |  |  | 4: %; 5: 147; 7: 147; 10: 47.47 | [13 empty] | НР Автомобильные дороги
| Пр/774-021.0 | СП Автомобильные дороги |  |  | 4: %; 5: 134; 7: 134; 10: 43.27 | [13 empty] | СП Автомобильные дороги
|  | Всего по позиции |  |  | 10: 339.14 | [15 empty] | Всего по позиции
22 | ТССЦ-409-0062 | Щебень шлаковый для дорожного строительства, фракция 10-20 мм, марка 1000 (коэф уплотн 1,26 по ТЧ 27, прил.27.2) |  |  | 4: м3; 7: 6.7788; 8: 114.78; 10: 778.07 | [10 empty] | Щебень шлаковый для дорожного строительства, фракция 10-20 мм, марка 1000 (коэф уплотн 1,26 по ТЧ 27, прил.27.2)
|  | Объем=0,0538*100*1,26 | [22 empty] | Объем=0,0538*100*1,26
|  | Всего по позиции |  |  | 10: 778.07 | [15 empty] | Всего по позиции
23 | ТЕР27-02-010-02 | Установка бортовых камней бетонных: при других видах покрытий |  |  | 4: 100 м бортового камня; 7: 1.25 | [10 empty] | Установка бортовых камней бетонных: при других видах покрытий
|  | Объем=125 / 100 | [22 empty] | Объем=125 / 100
| 1 | ОТ |  |  | 8: 772.97; 10: 966.21 | [12 empty] | ОТ
| 2 | ЭМ |  |  | 8: 104.2; 10: 130.25 | [12 empty] | ЭМ
| 3 | в т.ч. ОТм |  |  | 8: 11.02; 10: 13.78 | [12 empty] | в т.ч. ОТм
| 4 | М |  |  | 8: 3677.44; 10: 4596.8 | [12 empty] | М
Н | 413-9010 | Камни бортовые |  |  | 4: м; 5: 100; 7: 125 | [18 empty] | Камни бортовые
|  | ЗТ |  |  | 4: чел.-ч; 5: 76.08; 7: 95.1 | [13 empty] | ЗТ
|  | ЗТм |  |  | 4: чел.-ч; 5: 0.68; 7: 0.85 | [13 empty] | ЗТм
|  | Итого по расценке |  |  | 8: 4554.61; 10: 5693.26 | [14 empty] | Итого по расценке
|  | ФОТ |  |  | 10: 979.99 | [13 empty] | ФОТ
| Пр/812-021.0-1 | НР Автомобильные дороги |  |  | 4: %; 5: 147; 7: 147; 10: 1440.59 | [13 empty] | НР Автомобильные дороги
| Пр/774-021.0 | СП Автомобильные дороги |  |  | 4: %; 5: 134; 7: 134; 10: 1313.19 | [13 empty] | СП Автомобильные дороги
|  | Всего по позиции |  |  | 10: 8447.04 | [15 empty] | Всего по позиции
8 | ТССЦ-403-8735 | Камни бортовые: БР 100.30.18 /бетон В30 (М400)/ объем 0,052 м3/ (ГОСТ 6665-91) |  |  | 4: м3; 7: 6.5; 8: 2192.09; 10: 14248.59 | [10 empty] | Камни бортовые: БР 100.30.18 /бетон В30 (М400)/ объем 0,052 м3/ (ГОСТ 6665-91)
|  | Объем=125*0,052 | [22 empty] | Объем=125*0,052
|  | Всего по позиции |  |  | 10: 14248.59 | [15 empty] | Всего по позиции
32 | ТЕР27-07-005-05 | Резка тротуарной плитки толщиной 70 мм: угловой шлифовальной машинкой/резка бортового камня |  |  | 4: 1 м реза; 7: 4.5 | [10 empty] | Резка тротуарной плитки толщиной 70 мм: угловой шлифовальной машинкой/резка бортового камня
|  | Объем=3*1,5 | [22 empty] | Объем=3*1,5
| 1 | ОТ |  |  | 8: 6.82; 10: 30.69 | [12 empty] | ОТ
| 2 | ЭМ |  |  | 8: 0.44; 10: 1.98 | [12 empty] | ЭМ
| 4 | М |  |  | 8: 10.32; 10: 46.44 | [12 empty] | М
|  | ЗТ |  |  | 4: чел.-ч; 5: 0.59; 7: 2.655 | [13 empty] | ЗТ
|  | Итого по расценке |  |  | 8: 17.58; 10: 79.11 | [14 empty] | Итого по расценке
|  | ФОТ |  |  | 10: 30.69 | [13 empty] | ФОТ
| Пр/812-021.1-1 | НР Устройство покрытий дорожек, тротуаров, мостовых и площадок и прочее |  |  | 4: %; 5: 113; 7: 113; 10: 34.68 | [13 empty] | НР Устройство покрытий дорожек, тротуаров, мостовых и площадок и прочее
| Пр/774-021.1 | СП Устройство покрытий дорожек, тротуаров, мостовых и площадок и прочее |  |  | 4: %; 5: 77; 7: 77; 10: 23.63 | [13 empty] | СП Устройство покрытий дорожек, тротуаров, мостовых и площадок и прочее
|  | Всего по позиции |  |  | 10: 137.42 | [15 empty] | Всего по позиции
33 | ТЕР27-07-005-06 | Добавлять (уменьшать) на каждые 10 мм: к расценке 27-07-005-04 |  |  | 4: 1 м реза; 7: 4.5 | [10 empty] | Добавлять (уменьшать) на каждые 10 мм: к расценке 27-07-005-04
|  | толщина реза камня 180 мм (180-70)/10 ПЗ=11 (ОЗП=11; ЭМ=11 к расх.; ЗПМ=11; МАТ=11 к расх.; ТЗ=11; ТЗМ=11) | [30 empty] | толщина реза камня 180 мм (180-70)/10 ПЗ=11 (ОЗП=11; ЭМ=11 к расх.; ЗПМ=11; МАТ=11 к расх.; ТЗ=11; ТЗМ=11)
| 1 | ОТ |  |  | 8: 0.27; 9: 11; 10: 13.37 | [12 empty] | ОТ
| 2 | ЭМ |  |  | 8: 1.07; 9: 11; 10: 52.97 | [12 empty] | ЭМ
| 3 | в т.ч. ОТм |  |  | 8: 0.24; 9: 11; 10: 11.88 | [12 empty] | в т.ч. ОТм
| 4 | М |  |  | 8: 2.21; 9: 11; 10: 109.4 | [12 empty] | М
|  | ЗТ |  |  | 4: чел.-ч; 5: 0.02; 6: 11; 7: 0.99 | [13 empty] | ЗТ
|  | ЗТм |  |  | 4: чел.-ч; 5: 0.02; 6: 11; 7: 0.99 | [13 empty] | ЗТм
|  | Итого по расценке |  |  | 8: 3.55; 10: 175.74 | [14 empty] | Итого по расценке
|  | ФОТ |  |  | 10: 25.25 | [13 empty] | ФОТ
| Пр/812-021.1-1 | НР Устройство покрытий дорожек, тротуаров, мостовых и площадок и прочее |  |  | 4: %; 5: 113; 7: 113; 10: 28.53 | [13 empty] | НР Устройство покрытий дорожек, тротуаров, мостовых и площадок и прочее
| Пр/774-021.1 | СП Устройство покрытий дорожек, тротуаров, мостовых и площадок и прочее |  |  | 4: %; 5: 77; 7: 77; 10: 19.44 | [13 empty] | СП Устройство покрытий дорожек, тротуаров, мостовых и площадок и прочее
|  | Всего по позиции |  |  | 10: 223.71 | [15 empty] | Всего по позиции
34 | ТЕР01-02-061-01 | Засыпка вручную траншей, пазух котлованов и ям, группа грунтов: 1 |  |  | 4: 100 м3 грунта; 7: 0.066 | [10 empty] | Засыпка вручную траншей, пазух котлованов и ям, группа грунтов: 1
|  | Объем=(125*0,35*0,15) / 100 | [22 empty] | Объем=(125*0,35*0,15) / 100
| 1 | ОТ |  |  | 8: 797.39; 10: 52.63 | [12 empty] | ОТ
|  | ЗТ |  |  | 4: чел.-ч; 5: 88.5; 7: 5.841 | [13 empty] | ЗТ
|  | Итого по расценке |  |  | 8: 797.39; 10: 52.63 | [14 empty] | Итого по расценке
|  | ФОТ |  |  | 10: 52.63 | [13 empty] | ФОТ
| Пр/812-001.2-1 | НР Земляные работы, выполняемые ручным способом |  |  | 4: %; 5: 89; 7: 89; 10: 46.84 | [13 empty] | НР Земляные работы, выполняемые ручным способом
| Пр/774-001.2 | СП Земляные работы, выполняемые ручным способом |  |  | 4: %; 5: 40; 7: 40; 10: 21.05 | [13 empty] | СП Земляные работы, выполняемые ручным способом
|  | Всего по позиции |  |  | 10: 120.52 | [15 empty] | Всего по позиции
35 | ТССЦ-407-0013 | Земля растительная механизированной заготовки, |  |  | 4: м3; 7: 6.4; 8: 111.97; 10: 716.61 | [10 empty] | Земля растительная механизированной заготовки,
|  | Всего по позиции |  |  | 10: 716.61 | [15 empty] | Всего по позиции
36 | ТЕР01-02-027-04 | Планировка площадей: ручным способом, группа грунтов 1 |  |  | 4: 1000 м2 спланированной площади; 7: 0.042 | [10 empty] | Планировка площадей: ручным способом, группа грунтов 1
|  | Объем=(121*0,35) / 1000 | [22 empty] | Объем=(121*0,35) / 1000
| 1 | ОТ |  |  | 8: 1025; 10: 43.05 | [12 empty] | ОТ
|  | ЗТ |  |  | 4: чел.-ч; 5: 100; 7: 4.2 | [13 empty] | ЗТ
|  | Итого по расценке |  |  | 8: 1025; 10: 43.05 | [14 empty] | Итого по расценке
|  | ФОТ |  |  | 10: 43.05 | [13 empty] | ФОТ
| Пр/812-001.4-1 | НР Земляные работы, выполняемые по другим видам работ (подготовительным, сопутствующим, укрепительным) |  |  | 4: %; 5: 89; 7: 89; 10: 38.31 | [13 empty] | НР Земляные работы, выполняемые по другим видам работ (подготовительным, сопутствующим, укрепительным)
| Пр/774-001.4 | СП Земляные работы, выполняемые по другим видам работ (подготовительным, сопутствующим, укрепительным) |  |  | 4: %; 5: 41; 7: 41; 10: 17.65 | [13 empty] | СП Земляные работы, выполняемые по другим видам работ (подготовительным, сопутствующим, укрепительным)
|  | Всего по позиции |  |  | 10: 99.01 | [15 empty] | Всего по позиции
12 | ТЕР09-06-001-02 | Монтаж: лотков, решеток, затворов из полосовой и тонколистовой стали |  |  | 4: 1 т конструкций; 7: 0.1 | [10 empty] | Монтаж: лотков, решеток, затворов из полосовой и тонколистовой стали
|  | Объем=4*25/1000 | [22 empty] | Объем=4*25/1000
| 1 | ОТ |  |  | 8: 520.6; 10: 52.06 | [12 empty] | ОТ
| 2 | ЭМ |  |  | 8: 182.26; 10: 18.23 | [12 empty] | ЭМ
| 3 | в т.ч. ОТм |  |  | 8: 1.95; 10: 0.2 | [12 empty] | в т.ч. ОТм
| 4 | М |  |  | 8: 106.62; 10: 10.66 | [12 empty] | М
Н | 201-9002 | Конструкции стальные |  |  | 4: т; 5: 1; 7: 0.1 | [18 empty] | Конструкции стальные
|  | ЗТ |  |  | 4: чел.-ч; 5: 50.79; 7: 5.079 | [13 empty] | ЗТ
|  | ЗТм |  |  | 4: чел.-ч; 5: 0.12; 7: 0.012 | [13 empty] | ЗТм
|  | Итого по расценке |  |  | 8: 809.48; 10: 80.95 | [14 empty] | Итого по расценке
|  | ФОТ |  |  | 10: 52.26 | [13 empty] | ФОТ
| Пр/812-009.0-1 | НР Строительные металлические конструкции |  |  | 4: %; 5: 93; 7: 93; 10: 48.6 | [13 empty] | НР Строительные металлические конструкции
| Пр/774-009.0 | СП Строительные металлические конструкции |  |  | 4: %; 5: 62; 7: 62; 10: 32.4 | [13 empty] | СП Строительные металлические конструкции
|  | Всего по позиции |  |  | 10: 161.95 | [15 empty] | Всего по позиции
13 | ТССЦ-101-1895 | Решетки для приямков стальные |  |  | 4: т; 7: 0.1; 8: 6244.15; 10: 624.42 | [10 empty] | Решетки для приямков стальные
|  | Всего по позиции |  |  | 10: 624.42 | [15 empty] | Всего по позиции
|  | Итого по разделу 1 Восстановление существующего проезда, Тип 1, S=320,0 м2 |  |  | 10: 74071.21; 12: 1025146 | [20 empty] | Итого по разделу 1 Восстановление существующего проезда, Тип 1, S=320,0 м2
Раздел 2. Устройство парковки и расширение проезда. Тип 2,2а S=242,0 м2 | [22 empty] | Раздел 2. Устройство парковки и расширение проезда. Тип 2,2а S=242,0 м2
40 | ТЕРр68-3-6 | Валка деревьев в городских условиях: (дуб, бук, граб, клен, ясень) диаметром более 300 мм / Валка деревьев с корчеванием пней (карагач) диаметром от 72 мм (ду 72 мм V= 10,08 м3/ствол, +15% на ветви, V пня = 0,916 м3) |  |  | 4: 1 складочный м3 кряжей; 7: 23.18 | [10 empty] | Валка деревьев в городских условиях: (дуб, бук, граб, клен, ясень) диаметром более 300 мм / Валка деревьев с корчеванием пней (карагач) диаметром от 72 мм (ду 72 мм V= 10,08 м3/ствол, +15% на ветви, V пня = 0,916 м3)
|  | Объем=2*10,08*1,15 | [22 empty] | Объем=2*10,08*1,15
| 1 | ОТ |  |  | 8: 74.32; 10: 1722.74 | [12 empty] | ОТ
| 2 | ЭМ |  |  | 8: 34.63; 10: 802.72 | [12 empty] | ЭМ
|  | ЗТ |  |  | 4: чел.-ч; 5: 7.38; 7: 171.0684 | [13 empty] | ЗТ
|  | Итого по расценке |  |  | 8: 108.95; 10: 2525.46 | [14 empty] | Итого по расценке
|  | ФОТ |  |  | 10: 1722.74 | [13 empty] | ФОТ
| Пр/812-102.0-1 | НР Благоустройство (ремонтно-строительные) |  |  | 4: %; 5: 102; 7: 102; 10: 1757.19 | [13 empty] | НР Благоустройство (ремонтно-строительные)
| Пр/774-102.0 | СП Благоустройство (ремонтно-строительные) |  |  | 4: %; 5: 54; 7: 54; 10: 930.28 | [13 empty] | СП Благоустройство (ремонтно-строительные)
|  | Всего по позиции |  |  | 10: 5212.93 | [15 empty] | Всего по позиции
41 | ТССЦпг-01-01-01-007 | Погрузочные работы при автомобильных перевозках: леса круглого |  |  | 4: 1 т груза; 7: 14.14; 8: 16.79; 10: 237.41 | [10 empty] | Погрузочные работы при автомобильных перевозках: леса круглого
|  | Объем=23,18*0,61 | [22 empty] | Объем=23,18*0,61
|  | Всего по позиции |  |  | 10: 237.41 | [15 empty] | Всего по позиции
42 | ТЕР01-02-105-03 | Корчевка пней в грунтах естественного залегания корчевателями-собирателями на тракторе мощностью 79 кВт (108 л.с.) с перемещением пней до 5 м, диаметр пней: свыше 32 см |  |  | 4: 100 пней; 7: 0.08 | [10 empty] | Корчевка пней в грунтах естественного залегания корчевателями-собирателями на тракторе мощностью 79 кВт (108 л.с.) с перемещением пней до 5 м, диаметр пней: свыше 32 см
|  | Объем=(6+2) / 100 | [22 empty] | Объем=(6+2) / 100
| 2 | ЭМ |  |  | 8: 1086.95; 10: 86.96 | [12 empty] | ЭМ
| 3 | в т.ч. ОТм |  |  | 8: 116.08; 10: 9.29 | [12 empty] | в т.ч. ОТм
|  | ЗТм |  |  | 4: чел.-ч; 5: 6.71; 7: 0.5368 | [13 empty] | ЗТм
|  | Итого по расценке |  |  | 8: 1086.95; 10: 86.96 | [14 empty] | Итого по расценке
|  | ФОТ |  |  | 10: 9.29 | [13 empty] | ФОТ
| Пр/812-001.4-1 | НР Земляные работы, выполняемые по другим видам работ (подготовительным, сопутствующим, укрепительным) |  |  | 4: %; 5: 89; 7: 89; 10: 8.27 | [13 empty] | НР Земляные работы, выполняемые по другим видам работ (подготовительным, сопутствующим, укрепительным)
| Пр/774-001.4 | СП Земляные работы, выполняемые по другим видам работ (подготовительным, сопутствующим, укрепительным) |  |  | 4: %; 5: 41; 7: 41; 10: 3.81 | [13 empty] | СП Земляные работы, выполняемые по другим видам работ (подготовительным, сопутствующим, укрепительным)
|  | Всего по позиции |  |  | 10: 99.04 | [15 empty] | Всего по позиции
43 | ТССЦпг-01-01-01-043 | Погрузочные работы при автомобильных перевозках: мусора строительного с погрузкой экскаваторами емкостью ковша до 0,5 м3 (пни) V пня =0,442м3 |  |  | 4: 1 т груза; 7: 4.47; 8: 4.49; 10: 20.07 | [10 empty] | Погрузочные работы при автомобильных перевозках: мусора строительного с погрузкой экскаваторами емкостью ковша до 0,5 м3 (пни) V пня =0,442м3
|  | Объем=(0,916*8)*0,61 | [22 empty] | Объем=(0,916*8)*0,61
|  | Всего по позиции |  |  | 10: 20.07 | [15 empty] | Всего по позиции
44 | ТССЦпг-03-21-01-015 | Перевозка грузов автомобилями-самосвалами грузоподъемностью 10 т, работающих вне карьера, на расстояние: до 15 км I класс груза |  |  | 4: 1 т груза; 7: 18.61; 8: 15.36; 10: 285.85 | [10 empty] | Перевозка грузов автомобилями-самосвалами грузоподъемностью 10 т, работающих вне карьера, на расстояние: до 15 км I класс груза
|  | Объем=14,14+4,47 | [22 empty] | Объем=14,14+4,47
|  | Всего по позиции |  |  | 10: 285.85 | [15 empty] | Всего по позиции
45 | ТЕР01-02-107-01 | Засыпка ям подкоренных бульдозерами мощностью: 79 кВт (108 л.с.) |  |  | 4: 100 ям; 7: 0.08 | [10 empty] | Засыпка ям подкоренных бульдозерами мощностью: 79 кВт (108 л.с.)
|  | Объем=(6+2) / 100 | [22 empty] | Объем=(6+2) / 100
| 2 | ЭМ |  |  | 8: 295.4; 10: 23.63 | [12 empty] | ЭМ
| 3 | в т.ч. ОТм |  |  | 8: 37.77; 10: 3.02 | [12 empty] | в т.ч. ОТм
|  | ЗТм |  |  | 4: чел.-ч; 5: 2.33; 7: 0.1864 | [13 empty] | ЗТм
|  | Итого по расценке |  |  | 8: 295.4; 10: 23.63 | [14 empty] | Итого по расценке
|  | ФОТ |  |  | 10: 3.02 | [13 empty] | ФОТ
| Пр/812-001.4-1 | НР Земляные работы, выполняемые по другим видам работ (подготовительным, сопутствующим, укрепительным) |  |  | 4: %; 5: 89; 7: 89; 10: 2.69 | [13 empty] | НР Земляные работы, выполняемые по другим видам работ (подготовительным, сопутствующим, укрепительным)
| Пр/774-001.4 | СП Земляные работы, выполняемые по другим видам работ (подготовительным, сопутствующим, укрепительным) |  |  | 4: %; 5: 41; 7: 41; 10: 1.24 | [13 empty] | СП Земляные работы, выполняемые по другим видам работ (подготовительным, сопутствующим, укрепительным)
|  | Всего по позиции |  |  | 10: 27.56 | [15 empty] | Всего по позиции
46 | ТССЦ-409-0082 | Щебень шлаковый для дорожного строительства, фракция 40-70 мм, марка 1000 (ОП ТЕР27 прил 27.2 коэфф уплотнения) V пня =0,159 м3 |  |  | 4: м3; 7: 9.233; 8: 94.86; 10: 875.84 | [10 empty] | Щебень шлаковый для дорожного строительства, фракция 40-70 мм, марка 1000 (ОП ТЕР27 прил 27.2 коэфф уплотнения) V пня =0,159 м3
|  | Объем=8*0,916*1,26 | [22 empty] | Объем=8*0,916*1,26
|  | Всего по позиции |  |  | 10: 875.84 | [15 empty] | Всего по позиции
174 | ТЕР01-01-030-06 | Разработка грунта с перемещением до 10 м бульдозерами мощностью: 79 кВт (108 л.с.), группа грунтов 2 / Разработка грунта под устройство расширения проезда |  |  | 4: 1000 м3 грунта; 7: 0.075 | [10 empty] | Разработка грунта с перемещением до 10 м бульдозерами мощностью: 79 кВт (108 л.с.), группа грунтов 2 / Разработка грунта под устройство расширения проезда
|  | Объем=(242*0,31) / 1000 | [22 empty] | Объем=(242*0,31) / 1000
| 2 | ЭМ |  |  | 8: 949.58; 10: 71.22 | [12 empty] | ЭМ
| 3 | в т.ч. ОТм |  |  | 8: 121.41; 10: 9.11 | [12 empty] | в т.ч. ОТм
|  | ЗТм |  |  | 4: чел.-ч; 5: 7.49; 7: 0.56175 | [13 empty] | ЗТм
|  | Итого по расценке |  |  | 8: 949.58; 10: 71.22 | [14 empty] | Итого по расценке
|  | ФОТ |  |  | 10: 9.11 | [13 empty] | ФОТ
| Пр/812-001.1-1 | НР Земляные работы, выполняемые механизированным способом |  |  | 4: %; 5: 92; 7: 92; 10: 8.38 | [13 empty] | НР Земляные работы, выполняемые механизированным способом
| Пр/774-001.1 | СП Земляные работы, выполняемые механизированным способом |  |  | 4: %; 5: 46; 7: 46; 10: 4.19 | [13 empty] | СП Земляные работы, выполняемые механизированным способом
|  | Всего по позиции |  |  | 10: 83.79 | [15 empty] | Всего по позиции
38 | ТССЦпг-01-01-01-039 | Погрузочные работы при автомобильных перевозках: грунта растительного слоя (земля, перегной) (ОП ТЕР прил 1 п 9в) |  |  | 4: 1 т груза; 7: 105; 8: 5.42; 10: 569.1 | [10 empty] | Погрузочные работы при автомобильных перевозках: грунта растительного слоя (земля, перегной) (ОП ТЕР прил 1 п 9в)
|  | Объем=75*1,4 | [22 empty] | Объем=75*1,4
|  | Всего по позиции |  |  | 10: 569.1 | [15 empty] | Всего по позиции
24 | ТЕРр68-12-8 | Снятие деформированных асфальтобетонных покрытий самоходными холодными фрезами с шириной фрезерования 500-1000 мм и толщиной слоя: до 70 мм |  |  | 4: 1000 м2 покрытия; 7: 0.0025 | [10 empty] | Снятие деформированных асфальтобетонных покрытий самоходными холодными фрезами с шириной фрезерования 500-1000 мм и толщиной слоя: до 70 мм
|  | Объем=2,5 / 1000 | [22 empty] | Объем=2,5 / 1000
| 1 | ОТ |  |  | 8: 92.48; 10: 0.23 | [12 empty] | ОТ
| 2 | ЭМ |  |  | 8: 11431.43; 10: 28.58 | [12 empty] | ЭМ
| 3 | в т.ч. ОТм |  |  | 8: 249.25; 10: 0.62 | [12 empty] | в т.ч. ОТм
Н | 410-9014 | Лом асфальтобетона |  |  | 4: т; 5: 138.6; 7: 0.3465 | [18 empty] | Лом асфальтобетона
|  | ЗТ |  |  | 4: чел.-ч; 5: 9.87; 7: 0.024675 | [13 empty] | ЗТ
|  | ЗТм |  |  | 4: чел.-ч; 5: 15.51; 7: 0.038775 | [13 empty] | ЗТм
|  | Итого по расценке |  |  | 8: 11523.91; 10: 28.81 | [14 empty] | Итого по расценке
|  | ФОТ |  |  | 10: 0.85 | [13 empty] | ФОТ
| Пр/812-102.0-1 | НР Благоустройство (ремонтно-строительные) |  |  | 4: %; 5: 102; 7: 102; 10: 0.87 | [13 empty] | НР Благоустройство (ремонтно-строительные)
| Пр/774-102.0 | СП Благоустройство (ремонтно-строительные) |  |  | 4: %; 5: 54; 7: 54; 10: 0.46 | [13 empty] | СП Благоустройство (ремонтно-строительные)
|  | Всего по позиции |  |  | 10: 30.14 | [15 empty] | Всего по позиции
25 | ТССЦ-509-9900 | Строительный мусор |  |  | 4: т; 7: 0.35 | [10 empty] | Строительный мусор
|  | Объем=2,5*0,07*1,98 | [22 empty] | Объем=2,5*0,07*1,98
|  | Всего по позиции |  |  | 10: 0 | [15 empty] | Всего по позиции
39 | ТССЦпг-03-21-01-015 | Перевозка грузов автомобилями-самосвалами грузоподъемностью 10 т, работающих вне карьера, на расстояние: до 15 км I класс груза |  |  | 4: 1 т груза; 7: 105.35; 8: 15.36; 10: 1618.18 | [10 empty] | Перевозка грузов автомобилями-самосвалами грузоподъемностью 10 т, работающих вне карьера, на расстояние: до 15 км I класс груза
|  | Объем=105+0,35 | [22 empty] | Объем=105+0,35
|  | Всего по позиции |  |  | 10: 1618.18 | [15 empty] | Всего по позиции
50 | ТЕР27-04-001-03 | Устройство подстилающих и выравнивающих слоев оснований: из шлака доменного отвального сталеплавильного / 15 см |  |  | 4: 100 м3 материала основания (в плотном теле); 7: 0.363 | [10 empty] | Устройство подстилающих и выравнивающих слоев оснований: из шлака доменного отвального сталеплавильного / 15 см
|  | Объем=(242*0,15) / 100 | [22 empty] | Объем=(242*0,15) / 100
| 1 | ОТ |  |  | 8: 121.95; 10: 44.27 | [12 empty] | ОТ
| 2 | ЭМ |  |  | 8: 4465.64; 10: 1621.03 | [12 empty] | ЭМ
| 3 | в т.ч. ОТм |  |  | 8: 478.22; 10: 173.59 | [12 empty] | в т.ч. ОТм
| 4 | М |  |  | 8: 29.5; 10: 10.71 | [12 empty] | М
П,Н | 409-9013 | Шлаки металлургические пористые: мартеновский и отвальный доменный |  |  | 4: м3; 5: 0; 7: 0 | [18 empty] | Шлаки металлургические пористые: мартеновский и отвальный доменный
|  | ЗТ |  |  | 4: чел.-ч; 5: 12.77; 7: 4.6355 | [13 empty] | ЗТ
|  | ЗТм |  |  | 4: чел.-ч; 5: 29.74; 7: 10.7956 | [13 empty] | ЗТм
|  | Итого по расценке |  |  | 8: 4617.09; 10: 1676.01 | [14 empty] | Итого по расценке
|  | ФОТ |  |  | 10: 217.86 | [13 empty] | ФОТ
| Пр/812-021.0-1 | НР Автомобильные дороги |  |  | 4: %; 5: 147; 7: 147; 10: 320.25 | [13 empty] | НР Автомобильные дороги
| Пр/774-021.0 | СП Автомобильные дороги |  |  | 4: %; 5: 134; 7: 134; 10: 291.93 | [13 empty] | СП Автомобильные дороги
|  | Всего по позиции |  |  | 10: 2288.19 | [15 empty] | Всего по позиции
51 | ТССЦ-409-0082 | Щебень шлаковый для дорожного строительства, фракция: 40-70 мм, марка 1000 (коэф уплотн 1,26 по ТЧ 27, прил.27.2) |  |  | 4: м3; 7: 45.738; 8: 94.86; 10: 4338.71 | [10 empty] | Щебень шлаковый для дорожного строительства, фракция: 40-70 мм, марка 1000 (коэф уплотн 1,26 по ТЧ 27, прил.27.2)
|  | Объем=242*0,15*1,26 | [22 empty] | Объем=242*0,15*1,26
|  | Всего по позиции |  |  | 10: 4338.71 | [15 empty] | Всего по позиции
52 | ТЕР27-04-001-03 | Устройство подстилающих и выравнивающих слоев оснований: из шлака доменного отвального сталеплавильного (7 см) |  |  | 4: 100 м3 материала основания (в плотном теле); 7: 0.169 | [10 empty] | Устройство подстилающих и выравнивающих слоев оснований: из шлака доменного отвального сталеплавильного (7 см)
|  | Объем=(242*0,07) / 100 | [22 empty] | Объем=(242*0,07) / 100
| 1 | ОТ |  |  | 8: 121.95; 10: 20.61 | [12 empty] | ОТ
| 2 | ЭМ |  |  | 8: 4465.64; 10: 754.69 | [12 empty] | ЭМ
| 3 | в т.ч. ОТм |  |  | 8: 478.22; 10: 80.82 | [12 empty] | в т.ч. ОТм
| 4 | М |  |  | 8: 29.5; 10: 4.99 | [12 empty] | М
П,Н | 409-9013 | Шлаки металлургические пористые: мартеновский и отвальный доменный |  |  | 4: м3; 5: 0; 7: 0 | [18 empty] | Шлаки металлургические пористые: мартеновский и отвальный доменный
|  | ЗТ |  |  | 4: чел.-ч; 5: 12.77; 7: 2.1581 | [13 empty] | ЗТ
|  | ЗТм |  |  | 4: чел.-ч; 5: 29.74; 7: 5.0261 | [13 empty] | ЗТм
|  | Итого по расценке |  |  | 8: 4617.09; 10: 780.29 | [14 empty] | Итого по расценке
|  | ФОТ |  |  | 10: 101.43 | [13 empty] | ФОТ
| Пр/812-021.0-1 | НР Автомобильные дороги |  |  | 4: %; 5: 147; 7: 147; 10: 149.1 | [13 empty] | НР Автомобильные дороги
| Пр/774-021.0 | СП Автомобильные дороги |  |  | 4: %; 5: 134; 7: 134; 10: 135.92 | [13 empty] | СП Автомобильные дороги
|  | Всего по позиции |  |  | 10: 1065.31 | [15 empty] | Всего по позиции
53 | ТССЦ-409-0072 | Щебень шлаковый для дорожного строительства, фракция: 20-40 мм, марка 1000 (коэф уплотн 1,26 по ТЧ 27, прил.27.2) |  |  | 4: м3; 7: 21.3444; 8: 105.16; 10: 2244.58 | [10 empty] | Щебень шлаковый для дорожного строительства, фракция: 20-40 мм, марка 1000 (коэф уплотн 1,26 по ТЧ 27, прил.27.2)
|  | Объем=242*0,07*1,26 | [22 empty] | Объем=242*0,07*1,26
|  | Всего по позиции |  |  | 10: 2244.58 | [15 empty] | Всего по позиции
54 | ТЕР27-04-001-03 | Устройство подстилающих и выравнивающих слоев оснований: из шлака доменного отвального сталеплавильного / (1 см) |  |  | 4: 100 м3 материала основания (в плотном теле); 7: 0.024 | [10 empty] | Устройство подстилающих и выравнивающих слоев оснований: из шлака доменного отвального сталеплавильного / (1 см)
|  | Объем=(242*0,01) / 100 | [22 empty] | Объем=(242*0,01) / 100
| 1 | ОТ |  |  | 8: 121.95; 10: 2.93 | [12 empty] | ОТ
| 2 | ЭМ |  |  | 8: 4465.64; 10: 107.18 | [12 empty] | ЭМ
| 3 | в т.ч. ОТм |  |  | 8: 478.22; 10: 11.48 | [12 empty] | в т.ч. ОТм
| 4 | М |  |  | 8: 29.5; 10: 0.71 | [12 empty] | М
П,Н | 409-9013 | Шлаки металлургические пористые: мартеновский и отвальный доменный |  |  | 4: м3; 5: 0; 7: 0 | [18 empty] | Шлаки металлургические пористые: мартеновский и отвальный доменный
|  | ЗТ |  |  | 4: чел.-ч; 5: 12.77; 7: 0.30648 | [13 empty] | ЗТ
|  | ЗТм |  |  | 4: чел.-ч; 5: 29.74; 7: 0.71376 | [13 empty] | ЗТм
|  | Итого по расценке |  |  | 8: 4617.09; 10: 110.82 | [14 empty] | Итого по расценке
|  | ФОТ |  |  | 10: 14.41 | [13 empty] | ФОТ
| Пр/812-021.0-1 | НР Автомобильные дороги |  |  | 4: %; 5: 147; 7: 147; 10: 21.18 | [13 empty] | НР Автомобильные дороги
| Пр/774-021.0 | СП Автомобильные дороги |  |  | 4: %; 5: 134; 7: 134; 10: 19.31 | [13 empty] | СП Автомобильные дороги
|  | Всего по позиции |  |  | 10: 151.31 | [15 empty] | Всего по позиции
55 | ТССЦ-409-0052 | Щебень шлаковый для дорожного строительства, фракция: 5-10 мм, марка 1000 (коэф уплотн 1,26 по ТЧ 27, прил.27.2) |  |  | 4: м3; 7: 3.0492; 8: 111.89; 10: 341.17 | [10 empty] | Щебень шлаковый для дорожного строительства, фракция: 5-10 мм, марка 1000 (коэф уплотн 1,26 по ТЧ 27, прил.27.2)
|  | Объем=242*0,01*1,26 | [22 empty] | Объем=242*0,01*1,26
|  | Всего по позиции |  |  | 10: 341.17 | [15 empty] | Всего по позиции
56 | ТЕР27-06-020-08 | Устройство покрытия толщиной 4 см из горячих асфальтобетонных смесей пористых мелкозернистых, плотность каменных материалов: 2,5-2,9 т/м3 (нижний слой) |  |  | 4: 1000 м2 покрытия; 7: 0.242 | [10 empty] | Устройство покрытия толщиной 4 см из горячих асфальтобетонных смесей пористых мелкозернистых, плотность каменных материалов: 2,5-2,9 т/м3 (нижний слой)
|  | Объем=242 / 1000 | [22 empty] | Объем=242 / 1000
| 1 | ОТ |  |  | 8: 442.75; 10: 107.15 | [12 empty] | ОТ
| 2 | ЭМ |  |  | 8: 2777.78; 10: 672.22 | [12 empty] | ЭМ
| 3 | в т.ч. ОТм |  |  | 8: 315.72; 10: 76.4 | [12 empty] | в т.ч. ОТм
| 4 | М |  |  | 8: 369.04; 10: 89.31 | [12 empty] | М
Н | 410-9010 | Смесь асфальтобетонная |  |  | 4: т; 5: 93.7; 7: 22.6754 | [18 empty] | Смесь асфальтобетонная
|  | ЗТ |  |  | 4: чел.-ч; 5: 38.3; 7: 9.2686 | [13 empty] | ЗТ
|  | ЗТм |  |  | 4: чел.-ч; 5: 19.1; 7: 4.6222 | [13 empty] | ЗТм
|  | Итого по расценке |  |  | 8: 3589.57; 10: 868.68 | [14 empty] | Итого по расценке
|  | ФОТ |  |  | 10: 183.55 | [13 empty] | ФОТ
| Пр/812-021.0-1 | НР Автомобильные дороги |  |  | 4: %; 5: 147; 7: 147; 10: 269.82 | [13 empty] | НР Автомобильные дороги
| Пр/774-021.0 | СП Автомобильные дороги |  |  | 4: %; 5: 134; 7: 134; 10: 245.96 | [13 empty] | СП Автомобильные дороги
|  | Всего по позиции |  |  | 10: 1384.46 | [15 empty] | Всего по позиции
57 | ТССЦ-410-0022 | Смеси асфальтобетонные дорожные, аэродромные и асфальтобетон (горячие для пористого асфальтобетона щебеночные и гравийные), марка: II |  |  | 4: т; 7: 22.6754; 8: 518.6; 10: 11759.46 | [10 empty] | Смеси асфальтобетонные дорожные, аэродромные и асфальтобетон (горячие для пористого асфальтобетона щебеночные и гравийные), марка: II
|  | Всего по позиции |  |  | 10: 11759.46 | [15 empty] | Всего по позиции
58 | ТЕР27-06-026-01 | Розлив вяжущих материалов (на щебеночную основу СНИП 3.06.03-85 п.10.17 расход 0,5 кг/м2) |  |  | 4: 1 т; 7: 0.12 | [10 empty] | Розлив вяжущих материалов (на щебеночную основу СНИП 3.06.03-85 п.10.17 расход 0,5 кг/м2)
|  | Объем=242*0,0005 | [22 empty] | Объем=242*0,0005
| 2 | ЭМ |  |  | 8: 49.08; 10: 5.89 | [12 empty] | ЭМ
| 3 | в т.ч. ОТм |  |  | 8: 8.59; 10: 1.03 | [12 empty] | в т.ч. ОТм
| 4 | М |  |  | 8: 1932.69; 10: 231.92 | [12 empty] | М
|  | ЗТм |  |  | 4: чел.-ч; 5: 0.66; 7: 0.0792 | [13 empty] | ЗТм
|  | Итого по расценке |  |  | 8: 1981.77; 10: 237.81 | [14 empty] | Итого по расценке
|  | ФОТ |  |  | 10: 1.03 | [13 empty] | ФОТ
| Пр/812-021.0-1 | НР Автомобильные дороги |  |  | 4: %; 5: 147; 7: 147; 10: 1.51 | [13 empty] | НР Автомобильные дороги
| Пр/774-021.0 | СП Автомобильные дороги |  |  | 4: %; 5: 134; 7: 134; 10: 1.38 | [13 empty] | СП Автомобильные дороги
|  | Всего по позиции |  |  | 10: 240.7 | [15 empty] | Всего по позиции
59 | ТЕР27-06-020-01 | Устройство покрытия толщиной 4 см из горячих асфальтобетонных смесей плотных мелкозернистых типа АБВ, плотность каменных материалов: 2,5-2,9 т/м3 (верхний слой) |  |  | 4: 1000 м2 покрытия; 7: 0.242 | [10 empty] | Устройство покрытия толщиной 4 см из горячих асфальтобетонных смесей плотных мелкозернистых типа АБВ, плотность каменных материалов: 2,5-2,9 т/м3 (верхний слой)
|  | Объем=242 / 1000 | [22 empty] | Объем=242 / 1000
| 1 | ОТ |  |  | 8: 442.75; 10: 107.15 | [12 empty] | ОТ
| 2 | ЭМ |  |  | 8: 2769.94; 10: 670.33 | [12 empty] | ЭМ
| 3 | в т.ч. ОТм |  |  | 8: 315.39; 10: 76.32 | [12 empty] | в т.ч. ОТм
| 4 | М |  |  | 8: 225.21; 10: 54.5 | [12 empty] | М
Н | 410-9010 | Смесь асфальтобетонная |  |  | 4: т; 5: 96.6; 7: 23.3772 | [18 empty] | Смесь асфальтобетонная
|  | ЗТ |  |  | 4: чел.-ч; 5: 38.3; 7: 9.2686 | [13 empty] | ЗТ
|  | ЗТм |  |  | 4: чел.-ч; 5: 19.08; 7: 4.6174 | [13 empty] | ЗТм
|  | Итого по расценке |  |  | 8: 3437.9; 10: 831.98 | [14 empty] | Итого по расценке
|  | ФОТ |  |  | 10: 183.47 | [13 empty] | ФОТ
| Пр/812-021.0-1 | НР Автомобильные дороги |  |  | 4: %; 5: 147; 7: 147; 10: 269.7 | [13 empty] | НР Автомобильные дороги
| Пр/774-021.0 | СП Автомобильные дороги |  |  | 4: %; 5: 134; 7: 134; 10: 245.85 | [13 empty] | СП Автомобильные дороги
|  | Всего по позиции |  |  | 10: 1347.53 | [15 empty] | Всего по позиции
60 | ТССЦ-410-0006 | Смеси асфальтобетонные дорожные, аэродромные и асфальтобетон (горячие для плотного асфальтобетона мелко и крупнозернистые, песчаные), марка II, тип Б |  |  | 4: т; 7: 23.3772; 8: 570.7; 10: 13341.37 | [10 empty] | Смеси асфальтобетонные дорожные, аэродромные и асфальтобетон (горячие для плотного асфальтобетона мелко и крупнозернистые, песчаные), марка II, тип Б
|  | Всего по позиции |  |  | 10: 13341.37 | [15 empty] | Всего по позиции
61 | ТЕР27-04-001-03 | Устройство подстилающих и выравнивающих слоев оснований: из шлака доменного отвального сталеплавильного (под установку дорожных бордюров В=43см, H=10см) |  |  | 4: 100 м3 материала основания (в плотном теле); 7: 0.026 | [10 empty] | Устройство подстилающих и выравнивающих слоев оснований: из шлака доменного отвального сталеплавильного (под установку дорожных бордюров В=43см, H=10см)
|  | Объем=(60*0,43*0,1) / 100 | [22 empty] | Объем=(60*0,43*0,1) / 100
| 1 | ОТ |  |  | 8: 121.95; 10: 3.17 | [12 empty] | ОТ
| 2 | ЭМ |  |  | 8: 4465.64; 10: 116.11 | [12 empty] | ЭМ
| 3 | в т.ч. ОТм |  |  | 8: 478.22; 10: 12.43 | [12 empty] | в т.ч. ОТм
| 4 | М |  |  | 8: 29.5; 10: 0.77 | [12 empty] | М
П,Н | 409-9013 | Шлаки металлургические пористые: мартеновский и отвальный доменный |  |  | 4: м3; 5: 0; 7: 0 | [18 empty] | Шлаки металлургические пористые: мартеновский и отвальный доменный
|  | ЗТ |  |  | 4: чел.-ч; 5: 12.77; 7: 0.33202 | [13 empty] | ЗТ
|  | ЗТм |  |  | 4: чел.-ч; 5: 29.74; 7: 0.77324 | [13 empty] | ЗТм
|  | Итого по расценке |  |  | 8: 4617.09; 10: 120.05 | [14 empty] | Итого по расценке
|  | ФОТ |  |  | 10: 15.6 | [13 empty] | ФОТ
| Пр/812-021.0-1 | НР Автомобильные дороги |  |  | 4: %; 5: 147; 7: 147; 10: 22.93 | [13 empty] | НР Автомобильные дороги
| Пр/774-021.0 | СП Автомобильные дороги |  |  | 4: %; 5: 134; 7: 134; 10: 20.9 | [13 empty] | СП Автомобильные дороги
|  | Всего по позиции |  |  | 10: 163.88 | [15 empty] | Всего по позиции
62 | ТССЦ-409-0052 | Щебень шлаковый для дорожного строительства, фракция: 5-10 мм, марка 1000 (коэф уплотн 1,26 по ТЧ 27, прил.27.2) |  |  | 4: м3; 7: 3.2508; 8: 111.89; 10: 363.73 | [10 empty] | Щебень шлаковый для дорожного строительства, фракция: 5-10 мм, марка 1000 (коэф уплотн 1,26 по ТЧ 27, прил.27.2)
|  | Объем=60*0,43*0,1*1,26 | [22 empty] | Объем=60*0,43*0,1*1,26
|  | Всего по позиции |  |  | 10: 363.73 | [15 empty] | Всего по позиции
63 | ТЕР27-02-010-02 | Установка бортовых камней бетонных: при других видах покрытий |  |  | 4: 100 м бортового камня; 7: 0.6 | [10 empty] | Установка бортовых камней бетонных: при других видах покрытий
|  | Объем=60 / 100 | [22 empty] | Объем=60 / 100
| 1 | ОТ |  |  | 8: 772.97; 10: 463.78 | [12 empty] | ОТ
| 2 | ЭМ |  |  | 8: 104.2; 10: 62.52 | [12 empty] | ЭМ
| 3 | в т.ч. ОТм |  |  | 8: 11.02; 10: 6.61 | [12 empty] | в т.ч. ОТм
| 4 | М |  |  | 8: 3677.44; 10: 2206.46 | [12 empty] | М
Н | 413-9010 | Камни бортовые |  |  | 4: м; 5: 100; 7: 60 | [18 empty] | Камни бортовые
|  | ЗТ |  |  | 4: чел.-ч; 5: 76.08; 7: 45.648 | [13 empty] | ЗТ
|  | ЗТм |  |  | 4: чел.-ч; 5: 0.68; 7: 0.408 | [13 empty] | ЗТм
|  | Итого по расценке |  |  | 8: 4554.61; 10: 2732.76 | [14 empty] | Итого по расценке
|  | ФОТ |  |  | 10: 470.39 | [13 empty] | ФОТ
| Пр/812-021.0-1 | НР Автомобильные дороги |  |  | 4: %; 5: 147; 7: 147; 10: 691.47 | [13 empty] | НР Автомобильные дороги
| Пр/774-021.0 | СП Автомобильные дороги |  |  | 4: %; 5: 134; 7: 134; 10: 630.32 | [13 empty] | СП Автомобильные дороги
|  | Всего по позиции |  |  | 10: 4054.55 | [15 empty] | Всего по позиции
26 | ТССЦ-403-8735 | Камни бортовые: БР 100.30.18 /бетон В30 (М400)/объем 0,052 м3/ (ГОСТ 6665-91) |  |  | 4: м3; 7: 3.12; 8: 2192.09; 10: 6839.32 | [10 empty] | Камни бортовые: БР 100.30.18 /бетон В30 (М400)/объем 0,052 м3/ (ГОСТ 6665-91)
|  | Объем=60*0,052 | [22 empty] | Объем=60*0,052
|  | Всего по позиции |  |  | 10: 6839.32 | [15 empty] | Всего по позиции
27 | ТЕР27-04-001-03 | Устройство подстилающих и выравнивающих слоев оснований: из шлака доменного отвального сталеплавильного (под установку дорожных бордюров В=25см, H=10см) |  |  | 4: 100 м3 материала основания (в плотном теле); 7: 0.02 | [10 empty] | Устройство подстилающих и выравнивающих слоев оснований: из шлака доменного отвального сталеплавильного (под установку дорожных бордюров В=25см, H=10см)
|  | Объем=(80*0,25*0,1) / 100 | [22 empty] | Объем=(80*0,25*0,1) / 100
| 1 | ОТ |  |  | 8: 121.95; 10: 2.44 | [12 empty] | ОТ
| 2 | ЭМ |  |  | 8: 4465.64; 10: 89.31 | [12 empty] | ЭМ
| 3 | в т.ч. ОТм |  |  | 8: 478.22; 10: 9.56 | [12 empty] | в т.ч. ОТм
| 4 | М |  |  | 8: 29.5; 10: 0.59 | [12 empty] | М
П,Н | 409-9013 | Шлаки металлургические пористые: мартеновский и отвальный доменный |  |  | 4: м3; 5: 0; 7: 0 | [18 empty] | Шлаки металлургические пористые: мартеновский и отвальный доменный
|  | ЗТ |  |  | 4: чел.-ч; 5: 12.77; 7: 0.2554 | [13 empty] | ЗТ
|  | ЗТм |  |  | 4: чел.-ч; 5: 29.74; 7: 0.5948 | [13 empty] | ЗТм
|  | Итого по расценке |  |  | 8: 4617.09; 10: 92.34 | [14 empty] | Итого по расценке
|  | ФОТ |  |  | 10: 12 | [13 empty] | ФОТ
| Пр/812-021.0-1 | НР Автомобильные дороги |  |  | 4: %; 5: 147; 7: 147; 10: 17.64 | [13 empty] | НР Автомобильные дороги
| Пр/774-021.0 | СП Автомобильные дороги |  |  | 4: %; 5: 134; 7: 134; 10: 16.08 | [13 empty] | СП Автомобильные дороги
|  | Всего по позиции |  |  | 10: 126.06 | [15 empty] | Всего по позиции
30 | ТССЦ-409-0052 | Щебень шлаковый для дорожного строительства, фракция: 5-10 мм, марка 1000 (коэф уплотн 1,26 по ТЧ 27, прил.27.2) |  |  | 4: м3; 7: 2.52; 8: 111.89; 10: 281.96 | [10 empty] | Щебень шлаковый для дорожного строительства, фракция: 5-10 мм, марка 1000 (коэф уплотн 1,26 по ТЧ 27, прил.27.2)
|  | Объем=80*0,25*0,1*1,26 | [22 empty] | Объем=80*0,25*0,1*1,26
|  | Всего по позиции |  |  | 10: 281.96 | [15 empty] | Всего по позиции
29 | ТЕР27-02-010-02 | Установка бортовых камней бетонных: при других видах покрытий |  |  | 4: 100 м бортового камня; 7: 0.8 | [10 empty] | Установка бортовых камней бетонных: при других видах покрытий
|  | Объем=80 / 100 | [22 empty] | Объем=80 / 100
| 1 | ОТ |  |  | 8: 772.97; 10: 618.38 | [12 empty] | ОТ
| 2 | ЭМ |  |  | 8: 104.2; 10: 83.36 | [12 empty] | ЭМ
| 3 | в т.ч. ОТм |  |  | 8: 11.02; 10: 8.82 | [12 empty] | в т.ч. ОТм
| 4 | М |  |  | 8: 3677.44; 10: 2941.95 | [12 empty] | М
Н | 413-9010 | Камни бортовые |  |  | 4: м; 5: 100; 7: 80 | [18 empty] | Камни бортовые
|  | ЗТ |  |  | 4: чел.-ч; 5: 76.08; 7: 60.864 | [13 empty] | ЗТ
|  | ЗТм |  |  | 4: чел.-ч; 5: 0.68; 7: 0.544 | [13 empty] | ЗТм
|  | Итого по расценке |  |  | 8: 4554.61; 10: 3643.69 | [14 empty] | Итого по расценке
|  | ФОТ |  |  | 10: 627.2 | [13 empty] | ФОТ
| Пр/812-021.0-1 | НР Автомобильные дороги |  |  | 4: %; 5: 147; 7: 147; 10: 921.98 | [13 empty] | НР Автомобильные дороги
| Пр/774-021.0 | СП Автомобильные дороги |  |  | 4: %; 5: 134; 7: 134; 10: 840.45 | [13 empty] | СП Автомобильные дороги
|  | Всего по позиции |  |  | 10: 5406.12 | [15 empty] | Всего по позиции
37 | ТССЦ-403-8023 | Камни бортовые: БР 100.20.8 /бетон В22,5 (М300), объем 0,016 м3/ (ГОСТ 6665-91) |  |  | 4: шт.; 7: 80; 8: 29.54; 10: 2363.2 | [10 empty] | Камни бортовые: БР 100.20.8 /бетон В22,5 (М300), объем 0,016 м3/ (ГОСТ 6665-91)
|  | Всего по позиции |  |  | 10: 2363.2 | [15 empty] | Всего по позиции
72 | ТЕР01-02-061-01 | Засыпка вручную траншей, пазух котлованов и ям, группа грунтов: 1 |  |  | 4: 100 м3 грунта; 7: 0.074 | [10 empty] | Засыпка вручную траншей, пазух котлованов и ям, группа грунтов: 1
|  | Объем=(140*0,35*0,15) / 100 | [22 empty] | Объем=(140*0,35*0,15) / 100
| 1 | ОТ |  |  | 8: 797.39; 10: 59.01 | [12 empty] | ОТ
|  | ЗТ |  |  | 4: чел.-ч; 5: 88.5; 7: 6.549 | [13 empty] | ЗТ
|  | Итого по расценке |  |  | 8: 797.39; 10: 59.01 | [14 empty] | Итого по расценке
|  | ФОТ |  |  | 10: 59.01 | [13 empty] | ФОТ
| Пр/812-001.2-1 | НР Земляные работы, выполняемые ручным способом |  |  | 4: %; 5: 89; 7: 89; 10: 52.52 | [13 empty] | НР Земляные работы, выполняемые ручным способом
| Пр/774-001.2 | СП Земляные работы, выполняемые ручным способом |  |  | 4: %; 5: 40; 7: 40; 10: 23.6 | [13 empty] | СП Земляные работы, выполняемые ручным способом
|  | Всего по позиции |  |  | 10: 135.13 | [15 empty] | Всего по позиции
73 | ТССЦ-407-0013 | Земля растительная механизированной заготовки, |  |  | 4: м3; 7: 7.4; 8: 111.97; 10: 828.58 | [10 empty] | Земля растительная механизированной заготовки,
|  | Всего по позиции |  |  | 10: 828.58 | [15 empty] | Всего по позиции
74 | ТЕР01-02-027-04 | Планировка площадей: ручным способом, группа грунтов 1 |  |  | 4: 1000 м2 спланированной площади; 7: 0.049 | [10 empty] | Планировка площадей: ручным способом, группа грунтов 1
|  | Объем=(140*0,35) / 1000 | [22 empty] | Объем=(140*0,35) / 1000
| 1 | ОТ |  |  | 8: 1025; 10: 50.23 | [12 empty] | ОТ
|  | ЗТ |  |  | 4: чел.-ч; 5: 100; 7: 4.9 | [13 empty] | ЗТ
|  | Итого по расценке |  |  | 8: 1025; 10: 50.23 | [14 empty] | Итого по расценке
|  | ФОТ |  |  | 10: 50.23 | [13 empty] | ФОТ
| Пр/812-001.4-1 | НР Земляные работы, выполняемые по другим видам работ (подготовительным, сопутствующим, укрепительным) |  |  | 4: %; 5: 89; 7: 89; 10: 44.7 | [13 empty] | НР Земляные работы, выполняемые по другим видам работ (подготовительным, сопутствующим, укрепительным)
| Пр/774-001.4 | СП Земляные работы, выполняемые по другим видам работ (подготовительным, сопутствующим, укрепительным) |  |  | 4: %; 5: 41; 7: 41; 10: 20.59 | [13 empty] | СП Земляные работы, выполняемые по другим видам работ (подготовительным, сопутствующим, укрепительным)
|  | Всего по позиции |  |  | 10: 115.52 | [15 empty] | Всего по позиции
|  | Итого по разделу 2 Устройство парковки и расширение проезда. Тип 2,2а S=242,0 м2 |  |  | 10: 68240.75; 12: 944452 | [20 empty] | Итого по разделу 2 Устройство парковки и расширение проезда. Тип 2,2а S=242,0 м2
Раздел 3. Ремонт существующих подходов к подъездам. Тип 3, S=11,5 м2 | [22 empty] | Раздел 3. Ремонт существующих подходов к подъездам. Тип 3, S=11,5 м2
75 | ТЕР27-03-010-02 | Разборка бортовых камней: на щебеночном основании |  |  | 4: 100 м; 7: 0.13 | [10 empty] | Разборка бортовых камней: на щебеночном основании
|  | Объем=13 / 100 | [22 empty] | Объем=13 / 100
| 1 | ОТ |  |  | 8: 544.1; 10: 70.73 | [12 empty] | ОТ
|  | ЗТ |  |  | 4: чел.-ч; 5: 56.5; 7: 7.345 | [13 empty] | ЗТ
|  | Итого по расценке |  |  | 8: 544.1; 10: 70.73 | [14 empty] | Итого по расценке
|  | ФОТ |  |  | 10: 70.73 | [13 empty] | ФОТ
| Пр/812-021.0-1 | НР Автомобильные дороги |  |  | 4: %; 5: 147; 7: 147; 10: 103.97 | [13 empty] | НР Автомобильные дороги
| Пр/774-021.0 | СП Автомобильные дороги |  |  | 4: %; 5: 134; 7: 134; 10: 94.78 | [13 empty] | СП Автомобильные дороги
|  | Всего по позиции |  |  | 10: 269.48 | [15 empty] | Всего по позиции
76 | ТССЦ-509-9900 | Строительный мусор (вес 1 мп 50 кг) |  |  | 4: т; 7: 0.65 | [10 empty] | Строительный мусор (вес 1 мп 50 кг)
|  | Объем=13*0,05 | [22 empty] | Объем=13*0,05
|  | Всего по позиции |  |  | 10: 0 | [15 empty] | Всего по позиции
77 | ТЕРр68-13-2 | Разборка асфальтобетонных покрытий тротуаров толщиной до 4 см: с помощью молотков отбойных пневматических |  |  | 4: 1000 м2; 7: 0.0115 | [10 empty] | Разборка асфальтобетонных покрытий тротуаров толщиной до 4 см: с помощью молотков отбойных пневматических
|  | Объем=11,5 / 1000 | [22 empty] | Объем=11,5 / 1000
| 1 | ОТ |  |  | 8: 577.02; 10: 6.64 | [12 empty] | ОТ
| 2 | ЭМ |  |  | 8: 1184.57; 10: 13.62 | [12 empty] | ЭМ
| 3 | в т.ч. ОТм |  |  | 8: 189.66; 10: 2.18 | [12 empty] | в т.ч. ОТм
|  | ЗТ |  |  | 4: чел.-ч; 5: 57.76; 7: 0.66424 | [13 empty] | ЗТ
|  | ЗТм |  |  | 4: чел.-ч; 5: 15.7; 7: 0.18055 | [13 empty] | ЗТм
|  | Итого по расценке |  |  | 8: 1761.59; 10: 20.26 | [14 empty] | Итого по расценке
|  | ФОТ |  |  | 10: 8.82 | [13 empty] | ФОТ
| Пр/812-102.0-1 | НР Благоустройство (ремонтно-строительные) |  |  | 4: %; 5: 102; 7: 102; 10: 9 | [13 empty] | НР Благоустройство (ремонтно-строительные)
| Пр/774-102.0 | СП Благоустройство (ремонтно-строительные) |  |  | 4: %; 5: 54; 7: 54; 10: 4.76 | [13 empty] | СП Благоустройство (ремонтно-строительные)
|  | Всего по позиции |  |  | 10: 34.02 | [15 empty] | Всего по позиции
78 | ТССЦ-509-9900 | Строительный мусор |  |  | 4: т; 7: 0.91 | [10 empty] | Строительный мусор
|  | Объем=11,5*0,04*1,98 | [22 empty] | Объем=11,5*0,04*1,98
|  | Всего по позиции |  |  | 10: 0 | [15 empty] | Всего по позиции
82 | ТССЦпг-01-01-01-043 | Погрузочные работы при автомобильных перевозках: мусора строительного с погрузкой экскаваторами емкостью ковша до 0,5 м3 |  |  | 4: 1 т груза; 7: 1.56; 8: 4.49; 10: 7 | [10 empty] | Погрузочные работы при автомобильных перевозках: мусора строительного с погрузкой экскаваторами емкостью ковша до 0,5 м3
|  | Объем=0,65+0,91 | [22 empty] | Объем=0,65+0,91
|  | Всего по позиции |  |  | 10: 7 | [15 empty] | Всего по позиции
83 | ТССЦпг-03-21-01-015 | Перевозка грузов автомобилями-самосвалами грузоподъемностью 10 т, работающих вне карьера, на расстояние: до 15 км I класс груза |  |  | 4: 1 т груза; 7: 1.56; 8: 15.36; 10: 23.96 | [10 empty] | Перевозка грузов автомобилями-самосвалами грузоподъемностью 10 т, работающих вне карьера, на расстояние: до 15 км I класс груза
|  | Всего по позиции |  |  | 10: 23.96 | [15 empty] | Всего по позиции
47 | ТЕР01-01-030-07 | Разработка грунта с перемещением до 10 м бульдозерами мощностью: 79 кВт (108 л.с.), группа грунтов 3 / Разработка щебеночного основания под устройство новых подходов |  |  | 4: 1000 м3 грунта; 7: 0.0035 | [10 empty] | Разработка грунта с перемещением до 10 м бульдозерами мощностью: 79 кВт (108 л.с.), группа грунтов 3 / Разработка щебеночного основания под устройство новых подходов
|  | Объем=(11,5*0,3) / 1000 | [22 empty] | Объем=(11,5*0,3) / 1000
| 2 | ЭМ |  |  | 8: 1081.43; 10: 3.79 | [12 empty] | ЭМ
| 3 | в т.ч. ОТм |  |  | 8: 138.27; 10: 0.48 | [12 empty] | в т.ч. ОТм
|  | ЗТм |  |  | 4: чел.-ч; 5: 8.53; 7: 0.029855 | [13 empty] | ЗТм
|  | Итого по расценке |  |  | 8: 1081.43; 10: 3.79 | [14 empty] | Итого по расценке
|  | ФОТ |  |  | 10: 0.48 | [13 empty] | ФОТ
| Пр/812-001.1-1 | НР Земляные работы, выполняемые механизированным способом |  |  | 4: %; 5: 92; 7: 92; 10: 0.44 | [13 empty] | НР Земляные работы, выполняемые механизированным способом
| Пр/774-001.1 | СП Земляные работы, выполняемые механизированным способом |  |  | 4: %; 5: 46; 7: 46; 10: 0.22 | [13 empty] | СП Земляные работы, выполняемые механизированным способом
|  | Всего по позиции |  |  | 10: 4.45 | [15 empty] | Всего по позиции
48 | ТССЦпг-01-01-01-034 | Погрузочные работы при автомобильных перевозках: щебня (выгрузка учитывает затраты на штабелирование) (прил 1 ТЕР01 п.41) |  |  | 4: 1 т груза; 7: 6.13; 8: 4.49; 10: 27.52 | [10 empty] | Погрузочные работы при автомобильных перевозках: щебня (выгрузка учитывает затраты на штабелирование) (прил 1 ТЕР01 п.41)
|  | Объем=3,5*1,75 | [22 empty] | Объем=3,5*1,75
|  | Всего по позиции |  |  | 10: 27.52 | [15 empty] | Всего по позиции
49 | ТССЦпг-03-21-01-015 | Перевозка грузов автомобилями-самосвалами грузоподъемностью 10 т, работающих вне карьера, на расстояние: до 15 км I класс груза |  |  | 4: 1 т груза; 7: 6.13; 8: 15.36; 10: 94.16 | [10 empty] | Перевозка грузов автомобилями-самосвалами грузоподъемностью 10 т, работающих вне карьера, на расстояние: до 15 км I класс груза
|  | Всего по позиции |  |  | 10: 94.16 | [15 empty] | Всего по позиции
84 | ТЕР27-07-002-01 | Устройство оснований толщиной 12 см под тротуары из кирпичного или известнякового щебня (под бордюры В=25 см Н=10 см) |  |  | 4: 100 м2 дорожек и тротуаров; 7: 0.033 | [10 empty] | Устройство оснований толщиной 12 см под тротуары из кирпичного или известнякового щебня (под бордюры В=25 см Н=10 см)
|  | Объем=(13*0,25) / 100 | [22 empty] | Объем=(13*0,25) / 100
| 1 | ОТ |  |  | 8: 266.6; 10: 8.8 | [12 empty] | ОТ
| 2 | ЭМ |  |  | 8: 322.22; 10: 10.63 | [12 empty] | ЭМ
| 3 | в т.ч. ОТм |  |  | 8: 42.03; 10: 1.39 | [12 empty] | в т.ч. ОТм
| 4 | М |  |  | 8: 4664.38; 10: 153.92 | [12 empty] | М
|  | ЗТ |  |  | 4: чел.-ч; 5: 26.24; 7: 0.86592 | [13 empty] | ЗТ
|  | ЗТм |  |  | 4: чел.-ч; 5: 3.17; 7: 0.10461 | [13 empty] | ЗТм
|  | Итого по расценке |  |  | 8: 5253.2; 10: 173.35 | [14 empty] | Итого по расценке
|  | ФОТ |  |  | 10: 10.19 | [13 empty] | ФОТ
| Пр/812-021.0-1 | НР Автомобильные дороги |  |  | 4: %; 5: 147; 7: 147; 10: 14.98 | [13 empty] | НР Автомобильные дороги
| Пр/774-021.0 | СП Автомобильные дороги |  |  | 4: %; 5: 134; 7: 134; 10: 13.65 | [13 empty] | СП Автомобильные дороги
|  | Всего по позиции |  |  | 10: 201.98 | [15 empty] | Всего по позиции
85 | ТССЦ-408-0391 | Щебень известняковый для строительных работ марки 600 фракции: 5-10 мм |  |  | 4: м3; 7: -0.5742; 8: 267.84; 10: -153.79 | [10 empty] | Щебень известняковый для строительных работ марки 600 фракции: 5-10 мм
|  | Всего по позиции |  |  | 10: -153.79 | [15 empty] | Всего по позиции
86 | ТЕР27-07-002-02 | На каждый 1 см изменения толщины оснований добавлять или исключать к расценке 27-07-002-01 (корректировка до толщ.10см) |  |  | 4: 100 м2 дорожек и тротуаров; 7: -0.033 | [10 empty] | На каждый 1 см изменения толщины оснований добавлять или исключать к расценке 27-07-002-01 (корректировка до толщ.10см)
|  | Объем=(-13*0,25) / 100 | [22 empty] | Объем=(-13*0,25) / 100
|  | до толщ.10 см ПЗ=2 (ОЗП=2; ЭМ=2 к расх.; ЗПМ=2; МАТ=2 к расх.; ТЗ=2; ТЗМ=2) | [30 empty] | до толщ.10 см ПЗ=2 (ОЗП=2; ЭМ=2 к расх.; ЗПМ=2; МАТ=2 к расх.; ТЗ=2; ТЗМ=2)
| 1 | ОТ |  |  | 8: 5.49; 9: 2; 10: -0.36 | [12 empty] | ОТ
| 2 | ЭМ |  |  | 8: 8.53; 9: 2; 10: -0.56 | [12 empty] | ЭМ
| 3 | в т.ч. ОТм |  |  | 8: 1.21; 9: 2; 10: -0.08 | [12 empty] | в т.ч. ОТм
| 4 | М |  |  | 8: 401.76; 9: 2; 10: -26.52 | [12 empty] | М
|  | ЗТ |  |  | 4: чел.-ч; 5: 0.54; 6: 2; 7: -0.03564 | [13 empty] | ЗТ
|  | ЗТм |  |  | 4: чел.-ч; 5: 0.1; 6: 2; 7: -0.0066 | [13 empty] | ЗТм
|  | Итого по расценке |  |  | 8: 415.78; 10: -27.44 | [14 empty] | Итого по расценке
|  | ФОТ |  |  | 10: -0.44 | [13 empty] | ФОТ
| Пр/812-021.0-1 | НР Автомобильные дороги |  |  | 4: %; 5: 147; 7: 147; 10: -0.65 | [13 empty] | НР Автомобильные дороги
| Пр/774-021.0 | СП Автомобильные дороги |  |  | 4: %; 5: 134; 7: 134; 10: -0.59 | [13 empty] | СП Автомобильные дороги
|  | Всего по позиции |  |  | 10: -28.68 | [15 empty] | Всего по позиции
87 | ТССЦ-408-0391 | Щебень известняковый для строительных работ марки 600 фракции: 5-10 мм |  |  | 4: м3; 7: 0.099; 8: 267.84; 10: 26.52 | [10 empty] | Щебень известняковый для строительных работ марки 600 фракции: 5-10 мм
|  | Объем=--0,099 | [22 empty] | Объем=--0,099
|  | Всего по позиции |  |  | 10: 26.52 | [15 empty] | Всего по позиции
88 | ТССЦ-409-0052 | Щебень шлаковый для дорожного строительства, фракция: 5-10 мм, марка 1000 (коэф.упл=1,26 по тч ТЕР27 прил.27.2) толщ.10 см |  |  | 4: м3; 7: 0.41; 8: 111.89; 10: 45.87 | [10 empty] | Щебень шлаковый для дорожного строительства, фракция: 5-10 мм, марка 1000 (коэф.упл=1,26 по тч ТЕР27 прил.27.2) толщ.10 см
|  | Объем=13*0,25*0,1*1,26 | [22 empty] | Объем=13*0,25*0,1*1,26
|  | Всего по позиции |  |  | 10: 45.87 | [15 empty] | Всего по позиции
89 | ТЕР27-02-010-02 | Установка бортовых камней бетонных: при других видах покрытий |  |  | 4: 100 м бортового камня; 7: 0.13 | [10 empty] | Установка бортовых камней бетонных: при других видах покрытий
|  | Объем=13 / 100 | [22 empty] | Объем=13 / 100
| 1 | ОТ |  |  | 8: 772.97; 10: 100.49 | [12 empty] | ОТ
| 2 | ЭМ |  |  | 8: 104.2; 10: 13.55 | [12 empty] | ЭМ
| 3 | в т.ч. ОТм |  |  | 8: 11.02; 10: 1.43 | [12 empty] | в т.ч. ОТм
| 4 | М |  |  | 8: 3677.44; 10: 478.07 | [12 empty] | М
Н | 413-9010 | Камни бортовые |  |  | 4: м; 5: 100; 7: 13 | [18 empty] | Камни бортовые
|  | ЗТ |  |  | 4: чел.-ч; 5: 76.08; 7: 9.8904 | [13 empty] | ЗТ
|  | ЗТм |  |  | 4: чел.-ч; 5: 0.68; 7: 0.0884 | [13 empty] | ЗТм
|  | Итого по расценке |  |  | 8: 4554.61; 10: 592.11 | [14 empty] | Итого по расценке
|  | ФОТ |  |  | 10: 101.92 | [13 empty] | ФОТ
| Пр/812-021.0-1 | НР Автомобильные дороги |  |  | 4: %; 5: 147; 7: 147; 10: 149.82 | [13 empty] | НР Автомобильные дороги
| Пр/774-021.0 | СП Автомобильные дороги |  |  | 4: %; 5: 134; 7: 134; 10: 136.57 | [13 empty] | СП Автомобильные дороги
|  | Всего по позиции |  |  | 10: 878.5 | [15 empty] | Всего по позиции
90 | ТССЦ-403-8023 | Камни бортовые: БР 100.20.8 /бетон В22,5 (М300), объем 0,016 м3/ (ГОСТ 6665-91) |  |  | 4: шт.; 7: 13; 8: 29.54; 10: 384.02 | [10 empty] | Камни бортовые: БР 100.20.8 /бетон В22,5 (М300), объем 0,016 м3/ (ГОСТ 6665-91)
|  | Всего по позиции |  |  | 10: 384.02 | [15 empty] | Всего по позиции
Устройство шлакового основания из щебня доменного шлака фр. 20-40 мм, толщина 16 см | [30 empty] | Устройство шлакового основания из щебня доменного шлака фр. 20-40 мм, толщина 16 см
64 | ТЕР27-07-002-01 | Устройство оснований толщиной 12 см под тротуары из кирпичного или известнякового щебня |  |  | 4: 100 м2 дорожек и тротуаров; 7: 0.115 | [10 empty] | Устройство оснований толщиной 12 см под тротуары из кирпичного или известнякового щебня
|  | Объем=11,5 / 100 | [22 empty] | Объем=11,5 / 100
| 1 | ОТ |  |  | 8: 266.6; 10: 30.66 | [12 empty] | ОТ
| 2 | ЭМ |  |  | 8: 322.22; 10: 37.06 | [12 empty] | ЭМ
| 3 | в т.ч. ОТм |  |  | 8: 42.03; 10: 4.83 | [12 empty] | в т.ч. ОТм
| 4 | М |  |  | 8: 4664.38; 10: 536.4 | [12 empty] | М
|  | ЗТ |  |  | 4: чел.-ч; 5: 26.24; 7: 3.0176 | [13 empty] | ЗТ
|  | ЗТм |  |  | 4: чел.-ч; 5: 3.17; 7: 0.36455 | [13 empty] | ЗТм
|  | Итого по расценке |  |  | 8: 5253.2; 10: 604.12 | [14 empty] | Итого по расценке
|  | ФОТ |  |  | 10: 35.49 | [13 empty] | ФОТ
| Пр/812-021.1-1 | НР Устройство покрытий дорожек, тротуаров, мостовых и площадок и прочее |  |  | 4: %; 5: 113; 7: 113; 10: 40.1 | [13 empty] | НР Устройство покрытий дорожек, тротуаров, мостовых и площадок и прочее
| Пр/774-021.1 | СП Устройство покрытий дорожек, тротуаров, мостовых и площадок и прочее |  |  | 4: %; 5: 77; 7: 77; 10: 27.33 | [13 empty] | СП Устройство покрытий дорожек, тротуаров, мостовых и площадок и прочее
|  | Всего по позиции |  |  | 10: 671.55 | [15 empty] | Всего по позиции
69 | ТССЦ-408-0391 | Щебень известняковый для строительных работ марки 600 фракции: 5-10 мм |  |  | 4: м3; 7: -2.001; 8: 267.84; 10: -535.95 | [10 empty] | Щебень известняковый для строительных работ марки 600 фракции: 5-10 мм
|  | Всего по позиции |  |  | 10: -535.95 | [15 empty] | Всего по позиции
66 | ТЕР27-07-002-02 | На каждый 1 см изменения толщины оснований добавлять или исключать к расценке 27-07-002-01 /до 16 см |  |  | 4: 100 м2 дорожек и тротуаров; 7: 0.115 | [10 empty] | На каждый 1 см изменения толщины оснований добавлять или исключать к расценке 27-07-002-01 /до 16 см
|  | Объем=11,5 / 100 | [22 empty] | Объем=11,5 / 100
|  | до 10 см ПЗ=2 (ОЗП=2; ЭМ=2 к расх.; ЗПМ=2; МАТ=2 к расх.; ТЗ=2; ТЗМ=2) | [30 empty] | до 10 см ПЗ=2 (ОЗП=2; ЭМ=2 к расх.; ЗПМ=2; МАТ=2 к расх.; ТЗ=2; ТЗМ=2)
| 1 | ОТ |  |  | 8: 5.49; 9: 2; 10: 1.26 | [12 empty] | ОТ
| 2 | ЭМ |  |  | 8: 8.53; 9: 2; 10: 1.96 | [12 empty] | ЭМ
| 3 | в т.ч. ОТм |  |  | 8: 1.21; 9: 2; 10: 0.28 | [12 empty] | в т.ч. ОТм
| 4 | М |  |  | 8: 401.76; 9: 2; 10: 92.4 | [12 empty] | М
|  | ЗТ |  |  | 4: чел.-ч; 5: 0.54; 6: 2; 7: 0.1242 | [13 empty] | ЗТ
|  | ЗТм |  |  | 4: чел.-ч; 5: 0.1; 6: 2; 7: 0.023 | [13 empty] | ЗТм
|  | Итого по расценке |  |  | 8: 415.78; 10: 95.62 | [14 empty] | Итого по расценке
|  | ФОТ |  |  | 10: 1.54 | [13 empty] | ФОТ
| Пр/812-021.1-1 | НР Устройство покрытий дорожек, тротуаров, мостовых и площадок и прочее |  |  | 4: %; 5: 113; 7: 113; 10: 1.74 | [13 empty] | НР Устройство покрытий дорожек, тротуаров, мостовых и площадок и прочее
| Пр/774-021.1 | СП Устройство покрытий дорожек, тротуаров, мостовых и площадок и прочее |  |  | 4: %; 5: 77; 7: 77; 10: 1.19 | [13 empty] | СП Устройство покрытий дорожек, тротуаров, мостовых и площадок и прочее
|  | Всего по позиции |  |  | 10: 98.55 | [15 empty] | Всего по позиции
65 | ТССЦ-408-0391 | Щебень известняковый для строительных работ марки 600 фракции: 5-10 мм |  |  | 4: м3; 7: -0.345; 8: 267.84; 10: -92.4 | [10 empty] | Щебень известняковый для строительных работ марки 600 фракции: 5-10 мм
|  | Всего по позиции |  |  | 10: -92.4 | [15 empty] | Всего по позиции
68 | ТССЦ-409-0072 | Щебень шлаковый для дорожного строительства, фракция: 20-40 мм, марка 1000 (коэф.упл=1,26 по тч ТЕР27 прил.27.2) толщина 10 см |  |  | 4: м3; 7: 2.3184; 8: 105.16; 10: 243.8 | [10 empty] | Щебень шлаковый для дорожного строительства, фракция: 20-40 мм, марка 1000 (коэф.упл=1,26 по тч ТЕР27 прил.27.2) толщина 10 см
|  | Объем=11,5*0,16*1,26 | [22 empty] | Объем=11,5*0,16*1,26
|  | Всего по позиции |  |  | 10: 243.8 | [15 empty] | Всего по позиции
Устройство шлакового основания из щебня доменного шлака фр. 5-10 мм, толщина 10 см | [30 empty] | Устройство шлакового основания из щебня доменного шлака фр. 5-10 мм, толщина 10 см
110 | ТЕР27-07-002-01 | Устройство оснований толщиной 12 см под тротуары из кирпичного или известнякового щебня |  |  | 4: 100 м2 дорожек и тротуаров; 7: 0.115 | [10 empty] | Устройство оснований толщиной 12 см под тротуары из кирпичного или известнякового щебня
|  | Объем=11,5 / 100 | [22 empty] | Объем=11,5 / 100
| 1 | ОТ |  |  | 8: 266.6; 10: 30.66 | [12 empty] | ОТ
| 2 | ЭМ |  |  | 8: 322.22; 10: 37.06 | [12 empty] | ЭМ
| 3 | в т.ч. ОТм |  |  | 8: 42.03; 10: 4.83 | [12 empty] | в т.ч. ОТм
| 4 | М |  |  | 8: 4664.38; 10: 536.4 | [12 empty] | М
|  | ЗТ |  |  | 4: чел.-ч; 5: 26.24; 7: 3.0176 | [13 empty] | ЗТ
|  | ЗТм |  |  | 4: чел.-ч; 5: 3.17; 7: 0.36455 | [13 empty] | ЗТм
|  | Итого по расценке |  |  | 8: 5253.2; 10: 604.12 | [14 empty] | Итого по расценке
|  | ФОТ |  |  | 10: 35.49 | [13 empty] | ФОТ
| Пр/812-021.1-1 | НР Устройство покрытий дорожек, тротуаров, мостовых и площадок и прочее |  |  | 4: %; 5: 113; 7: 113; 10: 40.1 | [13 empty] | НР Устройство покрытий дорожек, тротуаров, мостовых и площадок и прочее
| Пр/774-021.1 | СП Устройство покрытий дорожек, тротуаров, мостовых и площадок и прочее |  |  | 4: %; 5: 77; 7: 77; 10: 27.33 | [13 empty] | СП Устройство покрытий дорожек, тротуаров, мостовых и площадок и прочее
|  | Всего по позиции |  |  | 10: 671.55 | [15 empty] | Всего по позиции
111 | ТССЦ-408-0391 | Щебень известняковый для строительных работ марки 600 фракции: 5-10 мм |  |  | 4: м3; 7: -2.001; 8: 267.84; 10: -535.95 | [10 empty] | Щебень известняковый для строительных работ марки 600 фракции: 5-10 мм
|  | Всего по позиции |  |  | 10: -535.95 | [15 empty] | Всего по позиции
112 | ТЕР27-07-002-02 | На каждый 1 см изменения толщины оснований добавлять или исключать к расценке 27-07-002-01 /до 10 см |  |  | 4: 100 м2 дорожек и тротуаров; 7: -11.5 | [10 empty] | На каждый 1 см изменения толщины оснований добавлять или исключать к расценке 27-07-002-01 /до 10 см
|  | до 10 см ПЗ=2 (ОЗП=2; ЭМ=2 к расх.; ЗПМ=2; МАТ=2 к расх.; ТЗ=2; ТЗМ=2) | [30 empty] | до 10 см ПЗ=2 (ОЗП=2; ЭМ=2 к расх.; ЗПМ=2; МАТ=2 к расх.; ТЗ=2; ТЗМ=2)
| 1 | ОТ |  |  | 8: 5.49; 9: 2; 10: -126.27 | [12 empty] | ОТ
| 2 | ЭМ |  |  | 8: 8.53; 9: 2; 10: -196.19 | [12 empty] | ЭМ
| 3 | в т.ч. ОТм |  |  | 8: 1.21; 9: 2; 10: -27.83 | [12 empty] | в т.ч. ОТм
| 4 | М |  |  | 8: 401.76; 9: 2; 10: -9240.48 | [12 empty] | М
|  | ЗТ |  |  | 4: чел.-ч; 5: 0.54; 6: 2; 7: -12.42 | [13 empty] | ЗТ
|  | ЗТм |  |  | 4: чел.-ч; 5: 0.1; 6: 2; 7: -2.3 | [13 empty] | ЗТм
|  | Итого по расценке |  |  | 8: 415.78; 10: -9562.94 | [14 empty] | Итого по расценке
|  | ФОТ |  |  | 10: -154.1 | [13 empty] | ФОТ
| Пр/812-021.1-1 | НР Устройство покрытий дорожек, тротуаров, мостовых и площадок и прочее |  |  | 4: %; 5: 113; 7: 113; 10: -174.13 | [13 empty] | НР Устройство покрытий дорожек, тротуаров, мостовых и площадок и прочее
| Пр/774-021.1 | СП Устройство покрытий дорожек, тротуаров, мостовых и площадок и прочее |  |  | 4: %; 5: 77; 7: 77; 10: -118.66 | [13 empty] | СП Устройство покрытий дорожек, тротуаров, мостовых и площадок и прочее
|  | Всего по позиции |  |  | 10: -9855.73 | [15 empty] | Всего по позиции
113 | ТССЦ-408-0391 | Щебень известняковый для строительных работ марки 600 фракции: 5-10 мм |  |  | 4: м3; 7: 34.5; 8: 267.84; 10: 9240.48 | [10 empty] | Щебень известняковый для строительных работ марки 600 фракции: 5-10 мм
|  | Объем=--34,5 | [22 empty] | Объем=--34,5
|  | Всего по позиции |  |  | 10: 9240.48 | [15 empty] | Всего по позиции
114 | ТССЦ-409-0052 | Щебень шлаковый для дорожного строительства, фракция: 5-10 мм, марка 1000 (коэф.упл=1,26 по тч ТЕР27 прил.27.2) толщина 10 см |  |  | 4: м3; 7: 1.449; 8: 111.89; 10: 162.13 | [10 empty] | Щебень шлаковый для дорожного строительства, фракция: 5-10 мм, марка 1000 (коэф.упл=1,26 по тч ТЕР27 прил.27.2) толщина 10 см
|  | Объем=11,5*0,1*1,26 | [22 empty] | Объем=11,5*0,1*1,26
|  | Всего по позиции |  |  | 10: 162.13 | [15 empty] | Всего по позиции
115 | ТЕР27-07-006-01 | Устройство покрытия дорожек и тротуаров из горячих асфальтобетонных смесей асфальтоукладчиками типа «VOGELE» малых типоразмеров толщиной слоя 4 см |  |  | 4: 1000 м2; 7: 0.0115 | [10 empty] | Устройство покрытия дорожек и тротуаров из горячих асфальтобетонных смесей асфальтоукладчиками типа «VOGELE» малых типоразмеров толщиной слоя 4 см
|  | Объем=11,5 / 1000 | [22 empty] | Объем=11,5 / 1000
| 1 | ОТ |  |  | 8: 204.94; 10: 2.36 | [12 empty] | ОТ
| 2 | ЭМ |  |  | 8: 4375.98; 10: 50.32 | [12 empty] | ЭМ
| 3 | в т.ч. ОТм |  |  | 8: 126.32; 10: 1.45 | [12 empty] | в т.ч. ОТм
| 4 | М |  |  | 8: 1.82; 10: 0.02 | [12 empty] | М
Н | 101-9010 | Битум |  |  | 4: т; 5: 0.65; 7: 0.007475 | [18 empty] | Битум
Н | 410-9010 | Смесь асфальтобетонная |  |  | 4: т; 5: 0; 7: 0 | [18 empty] | Смесь асфальтобетонная
|  | ЗТ |  |  | 4: чел.-ч; 5: 18.58; 7: 0.21367 | [13 empty] | ЗТ
|  | ЗТм |  |  | 4: чел.-ч; 5: 7.98; 7: 0.09177 | [13 empty] | ЗТм
|  | Итого по расценке |  |  | 8: 4582.74; 10: 52.7 | [14 empty] | Итого по расценке
|  | ФОТ |  |  | 10: 3.81 | [13 empty] | ФОТ
| Пр/812-021.1-1 | НР Устройство покрытий дорожек, тротуаров, мостовых и площадок и прочее |  |  | 4: %; 5: 113; 7: 113; 10: 4.31 | [13 empty] | НР Устройство покрытий дорожек, тротуаров, мостовых и площадок и прочее
| Пр/774-021.1 | СП Устройство покрытий дорожек, тротуаров, мостовых и площадок и прочее |  |  | 4: %; 5: 77; 7: 77; 10: 2.93 | [13 empty] | СП Устройство покрытий дорожек, тротуаров, мостовых и площадок и прочее
|  | Всего по позиции |  |  | 10: 59.94 | [15 empty] | Всего по позиции
116 | ТССЦ-410-0006 | Смеси асфальтобетонные дорожные, аэродромные и асфальтобетон (горячие для плотного асфальтобетона мелко и крупнозернистые, песчаные), марка II, тип Б норма по ТЕР 27-7-1 с корректировкой толщины)=7,14+2*1,21=9,56т/100м2 |  |  | 4: т; 7: 1.0994; 8: 570.7; 10: 627.43 | [10 empty] | Смеси асфальтобетонные дорожные, аэродромные и асфальтобетон (горячие для плотного асфальтобетона мелко и крупнозернистые, песчаные), марка II, тип Б норма по ТЕР 27-7-1 с корректировкой толщины)=7,14+2*1,21=9,56т/100м2
|  | Объем=11,5*(7,14+2*1,21)/100 | [22 empty] | Объем=11,5*(7,14+2*1,21)/100
|  | Всего по позиции |  |  | 10: 627.43 | [15 empty] | Всего по позиции
117 | ТССЦ-101-1556 | Битумы нефтяные дорожные марки БНД-60/90, БНД 90/130 |  |  | 4: т; 7: 0.007475; 8: 1876.4; 10: 14.03 | [10 empty] | Битумы нефтяные дорожные марки БНД-60/90, БНД 90/130
|  | Всего по позиции |  |  | 10: 14.03 | [15 empty] | Всего по позиции
118 | ТЕР01-02-061-01 | Засыпка вручную траншей, пазух котлованов и ям, группа грунтов: 1 |  |  | 4: 100 м3 грунта; 7: 0.007 | [10 empty] | Засыпка вручную траншей, пазух котлованов и ям, группа грунтов: 1
|  | Объем=(13*0,35*0,15) / 100 | [22 empty] | Объем=(13*0,35*0,15) / 100
| 1 | ОТ |  |  | 8: 797.39; 10: 5.58 | [12 empty] | ОТ
|  | ЗТ |  |  | 4: чел.-ч; 5: 88.5; 7: 0.6195 | [13 empty] | ЗТ
|  | Итого по расценке |  |  | 8: 797.39; 10: 5.58 | [14 empty] | Итого по расценке
|  | ФОТ |  |  | 10: 5.58 | [13 empty] | ФОТ
| Пр/812-001.2-1 | НР Земляные работы, выполняемые ручным способом |  |  | 4: %; 5: 89; 7: 89; 10: 4.97 | [13 empty] | НР Земляные работы, выполняемые ручным способом
| Пр/774-001.2 | СП Земляные работы, выполняемые ручным способом |  |  | 4: %; 5: 40; 7: 40; 10: 2.23 | [13 empty] | СП Земляные работы, выполняемые ручным способом
|  | Всего по позиции |  |  | 10: 12.78 | [15 empty] | Всего по позиции
119 | ТССЦ-407-0013 | Земля растительная механизированной заготовки, |  |  | 4: м3; 7: 0.7; 8: 111.97; 10: 78.38 | [10 empty] | Земля растительная механизированной заготовки,
|  | Объем=0,007*100 | [22 empty] | Объем=0,007*100
|  | Всего по позиции |  |  | 10: 78.38 | [15 empty] | Всего по позиции
120 | ТЕР01-02-027-04 | Планировка площадей: ручным способом, группа грунтов 1 |  |  | 4: 1000 м2 спланированной площади; 7: 0.00455 | [10 empty] | Планировка площадей: ручным способом, группа грунтов 1
|  | Объем=(13*0,35) / 1000 | [22 empty] | Объем=(13*0,35) / 1000
| 1 | ОТ |  |  | 8: 1025; 10: 4.66 | [12 empty] | ОТ
|  | ЗТ |  |  | 4: чел.-ч; 5: 100; 7: 0.455 | [13 empty] | ЗТ
|  | Итого по расценке |  |  | 8: 1025; 10: 4.66 | [14 empty] | Итого по расценке
|  | ФОТ |  |  | 10: 4.66 | [13 empty] | ФОТ
| Пр/812-001.4-1 | НР Земляные работы, выполняемые по другим видам работ (подготовительным, сопутствующим, укрепительным) |  |  | 4: %; 5: 89; 7: 89; 10: 4.15 | [13 empty] | НР Земляные работы, выполняемые по другим видам работ (подготовительным, сопутствующим, укрепительным)
| Пр/774-001.4 | СП Земляные работы, выполняемые по другим видам работ (подготовительным, сопутствующим, укрепительным) |  |  | 4: %; 5: 41; 7: 41; 10: 1.91 | [13 empty] | СП Земляные работы, выполняемые по другим видам работ (подготовительным, сопутствующим, укрепительным)
|  | Всего по позиции |  |  | 10: 10.72 | [15 empty] | Всего по позиции
|  | Итого по разделу 3 Ремонт существующих подходов к подъездам. Тип 3, S=11,5 м2 |  |  | 10: 2686.32; 12: 37179 | [20 empty] | Итого по разделу 3 Ремонт существующих подходов к подъездам. Тип 3, S=11,5 м2
Раздел 4. Ремонт отмостки. Тип 3а, S=110 м2 | [22 empty] | Раздел 4. Ремонт отмостки. Тип 3а, S=110 м2
121 | ТЕР27-03-010-02 | Разборка бортовых камней: на щебеночном основании |  |  | 4: 100 м; 7: 1.05 | [10 empty] | Разборка бортовых камней: на щебеночном основании
|  | Объем=105 / 100 | [22 empty] | Объем=105 / 100
| 1 | ОТ |  |  | 8: 544.1; 10: 571.31 | [12 empty] | ОТ
|  | ЗТ |  |  | 4: чел.-ч; 5: 56.5; 7: 59.325 | [13 empty] | ЗТ
|  | Итого по расценке |  |  | 8: 544.1; 10: 571.31 | [14 empty] | Итого по расценке
|  | ФОТ |  |  | 10: 571.31 | [13 empty] | ФОТ
| Пр/812-021.0-1 | НР Автомобильные дороги |  |  | 4: %; 5: 147; 7: 147; 10: 839.83 | [13 empty] | НР Автомобильные дороги
| Пр/774-021.0 | СП Автомобильные дороги |  |  | 4: %; 5: 134; 7: 134; 10: 765.56 | [13 empty] | СП Автомобильные дороги
|  | Всего по позиции |  |  | 10: 2176.7 | [15 empty] | Всего по позиции
122 | ТССЦ-509-9900 | Строительный мусор (вес 1 мп 50 кг) |  |  | 4: т; 7: 5.25 | [10 empty] | Строительный мусор (вес 1 мп 50 кг)
|  | Объем=0,05*105 | [22 empty] | Объем=0,05*105
|  | Всего по позиции |  |  | 10: 0 | [15 empty] | Всего по позиции
123 | ТЕРр68-13-2 | Разборка асфальтобетонных покрытий тротуаров толщиной до 4 см: с помощью молотков отбойных пневматических |  |  | 4: 1000 м2; 7: 0.11 | [10 empty] | Разборка асфальтобетонных покрытий тротуаров толщиной до 4 см: с помощью молотков отбойных пневматических
|  | Объем=110 / 1000 | [22 empty] | Объем=110 / 1000
| 1 | ОТ |  |  | 8: 577.02; 10: 63.47 | [12 empty] | ОТ
| 2 | ЭМ |  |  | 8: 1184.57; 10: 130.3 | [12 empty] | ЭМ
| 3 | в т.ч. ОТм |  |  | 8: 189.66; 10: 20.86 | [12 empty] | в т.ч. ОТм
|  | ЗТ |  |  | 4: чел.-ч; 5: 57.76; 7: 6.3536 | [13 empty] | ЗТ
|  | ЗТм |  |  | 4: чел.-ч; 5: 15.7; 7: 1.727 | [13 empty] | ЗТм
|  | Итого по расценке |  |  | 8: 1761.59; 10: 193.77 | [14 empty] | Итого по расценке
|  | ФОТ |  |  | 10: 84.33 | [13 empty] | ФОТ
| Пр/812-102.0-1 | НР Благоустройство (ремонтно-строительные) |  |  | 4: %; 5: 102; 7: 102; 10: 86.02 | [13 empty] | НР Благоустройство (ремонтно-строительные)
| Пр/774-102.0 | СП Благоустройство (ремонтно-строительные) |  |  | 4: %; 5: 54; 7: 54; 10: 45.54 | [13 empty] | СП Благоустройство (ремонтно-строительные)
|  | Всего по позиции |  |  | 10: 325.33 | [15 empty] | Всего по позиции
124 | ТССЦ-509-9900 | Строительный мусор (1,98 т/м3 объемная масса асфальтобетона) |  |  | 4: т; 7: 8.71 | [10 empty] | Строительный мусор (1,98 т/м3 объемная масса асфальтобетона)
|  | Объем=110*0,04*1,98 | [22 empty] | Объем=110*0,04*1,98
|  | Всего по позиции |  |  | 10: 0 | [15 empty] | Всего по позиции
125 | ТССЦпг-01-01-01-043 | Погрузочные работы при автомобильных перевозках: мусора строительного с погрузкой экскаваторами емкостью ковша до 0,5 м3 (мусора и бортовых камней) |  |  | 4: 1 т груза; 7: 13.96; 8: 4.49; 10: 62.68 | [10 empty] | Погрузочные работы при автомобильных перевозках: мусора строительного с погрузкой экскаваторами емкостью ковша до 0,5 м3 (мусора и бортовых камней)
|  | Объем=5,25+8,71 | [22 empty] | Объем=5,25+8,71
|  | Всего по позиции |  |  | 10: 62.68 | [15 empty] | Всего по позиции
126 | ТССЦпг-03-21-01-015 | Перевозка грузов автомобилями-самосвалами грузоподъемностью 10 т, работающих вне карьера, на расстояние: до 15 км I класс груза |  |  | 4: 1 т груза; 7: 13.96; 8: 15.36; 10: 214.43 | [10 empty] | Перевозка грузов автомобилями-самосвалами грузоподъемностью 10 т, работающих вне карьера, на расстояние: до 15 км I класс груза
|  | Всего по позиции |  |  | 10: 214.43 | [15 empty] | Всего по позиции
Устройство гидроизоляции фундамента | [30 empty] | Устройство гидроизоляции фундамента
127 | ТЕР01-02-057-02 | Разработка грунта вручную в траншеях глубиной до 2 м без креплений с откосами, группа грунтов: 2 Разработка грунта вручную вдоль цоколя дома на ширину 25 см, высота - 25 см, под устройство обмазочной гидроизоляции, |  |  | 4: 100 м3 грунта; 7: 0.06 | [10 empty] | Разработка грунта вручную в траншеях глубиной до 2 м без креплений с откосами, группа грунтов: 2 Разработка грунта вручную вдоль цоколя дома на ширину 25 см, высота - 25 см, под устройство обмазочной гидроизоляции,
|  | Объем=(24*0,25) / 100 | [22 empty] | Объем=(24*0,25) / 100
| 1 | ОТ |  |  | 8: 1442.98; 10: 86.58 | [12 empty] | ОТ
|  | ЗТ |  |  | 4: чел.-ч; 5: 154; 7: 9.24 | [13 empty] | ЗТ
|  | Итого по расценке |  |  | 8: 1442.98; 10: 86.58 | [14 empty] | Итого по расценке
|  | ФОТ |  |  | 10: 86.58 | [13 empty] | ФОТ
| Пр/812-001.2-1 | НР Земляные работы, выполняемые ручным способом |  |  | 4: %; 5: 89; 7: 89; 10: 77.06 | [13 empty] | НР Земляные работы, выполняемые ручным способом
| Пр/774-001.2 | СП Земляные работы, выполняемые ручным способом |  |  | 4: %; 5: 40; 7: 40; 10: 34.63 | [13 empty] | СП Земляные работы, выполняемые ручным способом
|  | Всего по позиции |  |  | 10: 198.27 | [15 empty] | Всего по позиции
128 | ТЕР46-08-044-02 | Гидроструйная очистка: бетонных поверхностей |  |  | 4: 1 м2 поверхности; 7: 24 | [10 empty] | Гидроструйная очистка: бетонных поверхностей
|  | Объем=96*0,25 | [22 empty] | Объем=96*0,25
| 1 | ОТ |  |  | 8: 1.54; 10: 36.96 | [12 empty] | ОТ
| 2 | ЭМ |  |  | 8: 0.59; 10: 14.16 | [12 empty] | ЭМ
| 4 | М |  |  | 8: 0.28; 10: 6.72 | [12 empty] | М
|  | ЗТ |  |  | 4: чел.-ч; 5: 0.15; 7: 3.6 | [13 empty] | ЗТ
|  | Итого по расценке |  |  | 8: 2.41; 10: 57.84 | [14 empty] | Итого по расценке
|  | ФОТ |  |  | 10: 36.96 | [13 empty] | ФОТ
| Пр/812-040.1-1 | НР Работы по реконструкции зданий и сооружений: усиление и замена существующих конструкций, возведение отдельных конструктивных элементов |  |  | 4: %; 5: 103; 7: 103; 10: 38.07 | [13 empty] | НР Работы по реконструкции зданий и сооружений: усиление и замена существующих конструкций, возведение отдельных конструктивных элементов
| Пр/774-040.1 | СП Работы по реконструкции зданий и сооружений: усиление и замена существующих конструкций, возведение отдельных конструктивных элементов |  |  | 4: %; 5: 59; 7: 59; 10: 21.81 | [13 empty] | СП Работы по реконструкции зданий и сооружений: усиление и замена существующих конструкций, возведение отдельных конструктивных элементов
|  | Всего по позиции |  |  | 10: 117.72 | [15 empty] | Всего по позиции
129 | ТЕР08-01-003-07 | Гидроизоляция боковая обмазочная битумная в 2 слоя по выровненной поверхности бутовой кладки, кирпичу, бетону |  |  | 4: 100 м2 изолируемой поверхности; 7: 0.24 | [10 empty] | Гидроизоляция боковая обмазочная битумная в 2 слоя по выровненной поверхности бутовой кладки, кирпичу, бетону
|  | Объем=(96*0,25) / 100 | [22 empty] | Объем=(96*0,25) / 100
| 1 | ОТ |  |  | 8: 242.32; 10: 58.16 | [12 empty] | ОТ
| 2 | ЭМ |  |  | 8: 77.87; 10: 18.69 | [12 empty] | ЭМ
| 4 | М |  |  | 8: 1604.98; 10: 385.2 | [12 empty] | М
|  | ЗТ |  |  | 4: чел.-ч; 5: 21.2; 7: 5.088 | [13 empty] | ЗТ
|  | Итого по расценке |  |  | 8: 1925.17; 10: 462.05 | [14 empty] | Итого по расценке
|  | ФОТ |  |  | 10: 58.16 | [13 empty] | ФОТ
| Пр/812-008.0-1 | НР Конструкции из кирпича и блоков |  |  | 4: %; 5: 110; 7: 110; 10: 63.98 | [13 empty] | НР Конструкции из кирпича и блоков
| Пр/774-008.0 | СП Конструкции из кирпича и блоков |  |  | 4: %; 5: 69; 7: 69; 10: 40.13 | [13 empty] | СП Конструкции из кирпича и блоков
|  | Всего по позиции |  |  | 10: 566.16 | [15 empty] | Всего по позиции
130 | ТЕР01-02-061-01 | Засыпка вручную траншей, пазух котлованов и ям, группа грунтов: 1 |  |  | 4: 100 м3 грунта; 7: 0.06 | [10 empty] | Засыпка вручную траншей, пазух котлованов и ям, группа грунтов: 1
|  | Объем=(24*0,25) / 100 | [22 empty] | Объем=(24*0,25) / 100
| 1 | ОТ |  |  | 8: 797.39; 10: 47.84 | [12 empty] | ОТ
|  | ЗТ |  |  | 4: чел.-ч; 5: 88.5; 7: 5.31 | [13 empty] | ЗТ
|  | Итого по расценке |  |  | 8: 797.39; 10: 47.84 | [14 empty] | Итого по расценке
|  | ФОТ |  |  | 10: 47.84 | [13 empty] | ФОТ
| Пр/812-001.2-1 | НР Земляные работы, выполняемые ручным способом |  |  | 4: %; 5: 89; 7: 89; 10: 42.58 | [13 empty] | НР Земляные работы, выполняемые ручным способом
| Пр/774-001.2 | СП Земляные работы, выполняемые ручным способом |  |  | 4: %; 5: 40; 7: 40; 10: 19.14 | [13 empty] | СП Земляные работы, выполняемые ручным способом
|  | Всего по позиции |  |  | 10: 109.56 | [15 empty] | Всего по позиции
131 | ТЕР27-07-002-01 | Устройство оснований толщиной 12 см под тротуары из кирпичного или известнякового щебня (под тротуарные бордюры В=25 см Н=10 см) |  |  | 4: 100 м2 дорожек и тротуаров; 7: 0.213 | [10 empty] | Устройство оснований толщиной 12 см под тротуары из кирпичного или известнякового щебня (под тротуарные бордюры В=25 см Н=10 см)
|  | Объем=(85*0,25) / 100 | [22 empty] | Объем=(85*0,25) / 100
| 1 | ОТ |  |  | 8: 266.6; 10: 56.79 | [12 empty] | ОТ
| 2 | ЭМ |  |  | 8: 322.22; 10: 68.63 | [12 empty] | ЭМ
| 3 | в т.ч. ОТм |  |  | 8: 42.03; 10: 8.95 | [12 empty] | в т.ч. ОТм
| 4 | М |  |  | 8: 4664.38; 10: 993.51 | [12 empty] | М
|  | ЗТ |  |  | 4: чел.-ч; 5: 26.24; 7: 5.5891 | [13 empty] | ЗТ
|  | ЗТм |  |  | 4: чел.-ч; 5: 3.17; 7: 0.67521 | [13 empty] | ЗТм
|  | Итого по расценке |  |  | 8: 5253.2; 10: 1118.93 | [14 empty] | Итого по расценке
|  | ФОТ |  |  | 10: 65.74 | [13 empty] | ФОТ
| Пр/812-021.0-1 | НР Автомобильные дороги |  |  | 4: %; 5: 147; 7: 147; 10: 96.64 | [13 empty] | НР Автомобильные дороги
| Пр/774-021.0 | СП Автомобильные дороги |  |  | 4: %; 5: 134; 7: 134; 10: 88.09 | [13 empty] | СП Автомобильные дороги
|  | Всего по позиции |  |  | 10: 1303.66 | [15 empty] | Всего по позиции
132 | ТССЦ-408-0391 | Щебень известняковый для строительных работ марки 600 фракции: 5-10 мм |  |  | 4: м3; 7: -3.7062; 8: 267.84; 10: -992.67 | [10 empty] | Щебень известняковый для строительных работ марки 600 фракции: 5-10 мм
|  | Всего по позиции |  |  | 10: -992.67 | [15 empty] | Всего по позиции
133 | ТЕР27-07-002-02 | На каждый 1 см изменения толщины оснований добавлять или исключать к расценке 27-07-002-01 (до толщ.10см) |  |  | 4: 100 м2 дорожек и тротуаров; 7: -0.213 | [10 empty] | На каждый 1 см изменения толщины оснований добавлять или исключать к расценке 27-07-002-01 (до толщ.10см)
|  | Объем=(-85*0,25) / 100 | [22 empty] | Объем=(-85*0,25) / 100
|  | до толщ.10 см ПЗ=2 (ОЗП=2; ЭМ=2 к расх.; ЗПМ=2; МАТ=2 к расх.; ТЗ=2; ТЗМ=2) | [30 empty] | до толщ.10 см ПЗ=2 (ОЗП=2; ЭМ=2 к расх.; ЗПМ=2; МАТ=2 к расх.; ТЗ=2; ТЗМ=2)
| 1 | ОТ |  |  | 8: 5.49; 9: 2; 10: -2.34 | [12 empty] | ОТ
| 2 | ЭМ |  |  | 8: 8.53; 9: 2; 10: -3.63 | [12 empty] | ЭМ
| 3 | в т.ч. ОТм |  |  | 8: 1.21; 9: 2; 10: -0.52 | [12 empty] | в т.ч. ОТм
| 4 | М |  |  | 8: 401.76; 9: 2; 10: -171.15 | [12 empty] | М
|  | ЗТ |  |  | 4: чел.-ч; 5: 0.54; 6: 2; 7: -0.23004 | [13 empty] | ЗТ
|  | ЗТм |  |  | 4: чел.-ч; 5: 0.1; 6: 2; 7: -0.0426 | [13 empty] | ЗТм
|  | Итого по расценке |  |  | 8: 415.78; 10: -177.12 | [14 empty] | Итого по расценке
|  | ФОТ |  |  | 10: -2.86 | [13 empty] | ФОТ
| Пр/812-021.0-1 | НР Автомобильные дороги |  |  | 4: %; 5: 147; 7: 147; 10: -4.2 | [13 empty] | НР Автомобильные дороги
| Пр/774-021.0 | СП Автомобильные дороги |  |  | 4: %; 5: 134; 7: 134; 10: -3.83 | [13 empty] | СП Автомобильные дороги
|  | Всего по позиции |  |  | 10: -185.15 | [15 empty] | Всего по позиции
134 | ТССЦ-408-0391 | Щебень известняковый для строительных работ марки 600 фракции: 5-10 мм |  |  | 4: м3; 7: 0.639; 8: 267.84; 10: 171.15 | [10 empty] | Щебень известняковый для строительных работ марки 600 фракции: 5-10 мм
|  | Объем=--0,639 | [22 empty] | Объем=--0,639
|  | Всего по позиции |  |  | 10: 171.15 | [15 empty] | Всего по позиции
135 | ТССЦ-409-0052 | Щебень шлаковый для дорожного строительства, фракция: 5-10 мм, марка 1000 (коэф уплотн 1,26 по ТЧ 27, прил.27.2) толщ.10 см |  |  | 4: м3; 7: 2.6775; 8: 111.89; 10: 299.59 | [10 empty] | Щебень шлаковый для дорожного строительства, фракция: 5-10 мм, марка 1000 (коэф уплотн 1,26 по ТЧ 27, прил.27.2) толщ.10 см
|  | Объем=85*0,25*0,1*1,26 | [22 empty] | Объем=85*0,25*0,1*1,26
|  | Всего по позиции |  |  | 10: 299.59 | [15 empty] | Всего по позиции
136 | ТЕР27-02-010-02 | Установка бортовых камней бетонных: при других видах покрытий |  |  | 4: 100 м бортового камня; 7: 0.85 | [10 empty] | Установка бортовых камней бетонных: при других видах покрытий
|  | Объем=85 / 100 | [22 empty] | Объем=85 / 100
| 1 | ОТ |  |  | 8: 772.97; 10: 657.02 | [12 empty] | ОТ
| 2 | ЭМ |  |  | 8: 104.2; 10: 88.57 | [12 empty] | ЭМ
| 3 | в т.ч. ОТм |  |  | 8: 11.02; 10: 9.37 | [12 empty] | в т.ч. ОТм
| 4 | М |  |  | 8: 3677.44; 10: 3125.82 | [12 empty] | М
Н | 413-9010 | Камни бортовые |  |  | 4: м; 5: 100; 7: 85 | [18 empty] | Камни бортовые
|  | ЗТ |  |  | 4: чел.-ч; 5: 76.08; 7: 64.668 | [13 empty] | ЗТ
|  | ЗТм |  |  | 4: чел.-ч; 5: 0.68; 7: 0.578 | [13 empty] | ЗТм
|  | Итого по расценке |  |  | 8: 4554.61; 10: 3871.41 | [14 empty] | Итого по расценке
|  | ФОТ |  |  | 10: 666.39 | [13 empty] | ФОТ
| Пр/812-021.0-1 | НР Автомобильные дороги |  |  | 4: %; 5: 147; 7: 147; 10: 979.59 | [13 empty] | НР Автомобильные дороги
| Пр/774-021.0 | СП Автомобильные дороги |  |  | 4: %; 5: 134; 7: 134; 10: 892.96 | [13 empty] | СП Автомобильные дороги
|  | Всего по позиции |  |  | 10: 5743.96 | [15 empty] | Всего по позиции
67 | ТССЦ-403-8023 | Камни бортовые: БР 100.20.8 /бетон В22,5 (М300), объем 0,016 м3/ (ГОСТ 6665-91) |  |  | 4: шт.; 7: 85; 8: 29.54; 10: 2510.9 | [10 empty] | Камни бортовые: БР 100.20.8 /бетон В22,5 (М300), объем 0,016 м3/ (ГОСТ 6665-91)
|  | Всего по позиции |  |  | 10: 2510.9 | [15 empty] | Всего по позиции
147 | ТЕР27-07-002-01 | Устройство оснований толщиной 12 см под тротуары из кирпичного или известнякового щебня (под отмостку) |  |  | 4: 100 м2 дорожек и тротуаров; 7: 1.1 | [10 empty] | Устройство оснований толщиной 12 см под тротуары из кирпичного или известнякового щебня (под отмостку)
|  | Объем=110 / 100 | [22 empty] | Объем=110 / 100
| 1 | ОТ |  |  | 8: 266.6; 10: 293.26 | [12 empty] | ОТ
| 2 | ЭМ |  |  | 8: 322.22; 10: 354.44 | [12 empty] | ЭМ
| 3 | в т.ч. ОТм |  |  | 8: 42.03; 10: 46.23 | [12 empty] | в т.ч. ОТм
| 4 | М |  |  | 8: 4664.38; 10: 5130.82 | [12 empty] | М
|  | ЗТ |  |  | 4: чел.-ч; 5: 26.24; 7: 28.864 | [13 empty] | ЗТ
|  | ЗТм |  |  | 4: чел.-ч; 5: 3.17; 7: 3.487 | [13 empty] | ЗТм
|  | Итого по расценке |  |  | 8: 5253.2; 10: 5778.52 | [14 empty] | Итого по расценке
|  | ФОТ |  |  | 10: 339.49 | [13 empty] | ФОТ
| Пр/812-021.0-1 | НР Автомобильные дороги |  |  | 4: %; 5: 147; 7: 147; 10: 499.05 | [13 empty] | НР Автомобильные дороги
| Пр/774-021.0 | СП Автомобильные дороги |  |  | 4: %; 5: 134; 7: 134; 10: 454.92 | [13 empty] | СП Автомобильные дороги
|  | Всего по позиции |  |  | 10: 6732.49 | [15 empty] | Всего по позиции
148 | ТССЦ-408-0391 | Щебень известняковый для строительных работ марки 600 фракции: 5-10 мм |  |  | 4: м3; 7: -19.14; 8: 267.84; 10: -5126.46 | [10 empty] | Щебень известняковый для строительных работ марки 600 фракции: 5-10 мм
|  | Всего по позиции |  |  | 10: -5126.46 | [15 empty] | Всего по позиции
149 | ТЕР27-07-002-02 | На каждый 1 см изменения толщины оснований добавлять или исключать к расценке 27-07-002-01 (до толщ.10 см) только работа |  |  | 4: 100 м2 дорожек и тротуаров; 7: -1.1 | [10 empty] | На каждый 1 см изменения толщины оснований добавлять или исключать к расценке 27-07-002-01 (до толщ.10 см) только работа
|  | Объем=-110 / 100 | [22 empty] | Объем=-110 / 100
|  | до толщ.10 см ПЗ=2 (ОЗП=2; ЭМ=2 к расх.; ЗПМ=2; МАТ=2 к расх.; ТЗ=2; ТЗМ=2) | [30 empty] | до толщ.10 см ПЗ=2 (ОЗП=2; ЭМ=2 к расх.; ЗПМ=2; МАТ=2 к расх.; ТЗ=2; ТЗМ=2)
| 1 | ОТ |  |  | 8: 5.49; 9: 2; 10: -12.08 | [12 empty] | ОТ
| 2 | ЭМ |  |  | 8: 8.53; 9: 2; 10: -18.77 | [12 empty] | ЭМ
| 3 | в т.ч. ОТм |  |  | 8: 1.21; 9: 2; 10: -2.66 | [12 empty] | в т.ч. ОТм
| 4 | М |  |  | 8: 401.76; 9: 2; 10: -883.87 | [12 empty] | М
|  | ЗТ |  |  | 4: чел.-ч; 5: 0.54; 6: 2; 7: -1.188 | [13 empty] | ЗТ
|  | ЗТм |  |  | 4: чел.-ч; 5: 0.1; 6: 2; 7: -0.22 | [13 empty] | ЗТм
|  | Итого по расценке |  |  | 8: 415.78; 10: -914.72 | [14 empty] | Итого по расценке
|  | ФОТ |  |  | 10: -14.74 | [13 empty] | ФОТ
| Пр/812-021.0-1 | НР Автомобильные дороги |  |  | 4: %; 5: 147; 7: 147; 10: -21.67 | [13 empty] | НР Автомобильные дороги
| Пр/774-021.0 | СП Автомобильные дороги |  |  | 4: %; 5: 134; 7: 134; 10: -19.75 | [13 empty] | СП Автомобильные дороги
|  | Всего по позиции |  |  | 10: -956.14 | [15 empty] | Всего по позиции
150 | ТССЦ-408-0391 | Щебень известняковый для строительных работ марки 600 фракции: 5-10 мм |  |  | 4: м3; 7: 3.3; 8: 267.84; 10: 883.87 | [10 empty] | Щебень известняковый для строительных работ марки 600 фракции: 5-10 мм
|  | Объем=--3,3 | [22 empty] | Объем=--3,3
|  | Всего по позиции |  |  | 10: 883.87 | [15 empty] | Всего по позиции
151 | 409-0052 | Щебень шлаковый для дорожного строительства, фракция: 5-10 мм, марка 1000 (10 см. коэф уплотн 1,26 по ТЧ 27, прил.27.2) толщ.10 см |  |  | 4: м3; 7: 13.86; 8: 111.89; 10: 1550.8 | [10 empty] | Щебень шлаковый для дорожного строительства, фракция: 5-10 мм, марка 1000 (10 см. коэф уплотн 1,26 по ТЧ 27, прил.27.2) толщ.10 см
|  | Объем=110*0,1*1,26 | [22 empty] | Объем=110*0,1*1,26
|  | Всего по позиции |  |  | 10: 1550.8 | [15 empty] | Всего по позиции
152 | ТЕР27-07-001-04 прим. | Устройство асфальтобетонных покрытий дорожек и тротуаров двухслойных: верхний слой из песчаной асфальтобетонной смеси толщиной 3 см |  |  | 4: 100 м2 покрытия; 7: 1.1 | [10 empty] | Устройство асфальтобетонных покрытий дорожек и тротуаров двухслойных: верхний слой из песчаной асфальтобетонной смеси толщиной 3 см
|  | Объем=110 / 100 | [22 empty] | Объем=110 / 100
| 1 | ОТ |  |  | 8: 118.03; 10: 129.83 | [12 empty] | ОТ
| 2 | ЭМ |  |  | 8: 73.39; 10: 80.73 | [12 empty] | ЭМ
| 3 | в т.ч. ОТм |  |  | 8: 0.32; 10: 0.35 | [12 empty] | в т.ч. ОТм
| 4 | М |  |  | 8: 4053.01; 10: 4458.31 | [12 empty] | М
|  | ЗТ |  |  | 4: чел.-ч; 5: 10.21; 7: 11.231 | [13 empty] | ЗТ
|  | ЗТм |  |  | 4: чел.-ч; 5: 0.02; 7: 0.022 | [13 empty] | ЗТм
|  | Итого по расценке |  |  | 8: 4244.43; 10: 4668.87 | [14 empty] | Итого по расценке
|  | ФОТ |  |  | 10: 130.18 | [13 empty] | ФОТ
| Пр/812-021.1-1 | НР Устройство покрытий дорожек, тротуаров, мостовых и площадок и прочее |  |  | 4: %; 5: 113; 7: 113; 10: 147.1 | [13 empty] | НР Устройство покрытий дорожек, тротуаров, мостовых и площадок и прочее
| Пр/774-021.1 | СП Устройство покрытий дорожек, тротуаров, мостовых и площадок и прочее |  |  | 4: %; 5: 77; 7: 77; 10: 100.24 | [13 empty] | СП Устройство покрытий дорожек, тротуаров, мостовых и площадок и прочее
|  | Всего по позиции |  |  | 10: 4916.21 | [15 empty] | Всего по позиции
153 | ТССЦ-410-0054 | Асфальт литой: для покрытий тротуаров тип II (жесткий) |  |  | 4: т; 7: -7.854; 8: 551.88; 10: -4334.47 | [10 empty] | Асфальт литой: для покрытий тротуаров тип II (жесткий)
|  | Всего по позиции |  |  | 10: -4334.47 | [15 empty] | Всего по позиции
154 | ТЕР27-07-001-02 прим. к ТЕР27-7-1-4 | На каждые 0,5 см изменения толщины покрытия добавлять к расценке 27-07-001-01 |  |  | 4: 100 м2 покрытия; 7: 1.1 | [10 empty] | На каждые 0,5 см изменения толщины покрытия добавлять к расценке 27-07-001-01
|  | Объем=110 / 100 | [22 empty] | Объем=110 / 100
|  | до толщ. 4 см ПЗ=2 (ОЗП=2; ЭМ=2 к расх.; ЗПМ=2; МАТ=2 к расх.; ТЗ=2; ТЗМ=2) | [30 empty] | до толщ. 4 см ПЗ=2 (ОЗП=2; ЭМ=2 к расх.; ЗПМ=2; МАТ=2 к расх.; ТЗ=2; ТЗМ=2)
| 1 | ОТ |  |  | 8: 25.89; 9: 2; 10: 56.96 | [12 empty] | ОТ
| 2 | ЭМ |  |  | 8: 11.75; 9: 2; 10: 25.85 | [12 empty] | ЭМ
| 4 | М |  |  | 8: 667.77; 9: 2; 10: 1469.09 | [12 empty] | М
|  | ЗТ |  |  | 4: чел.-ч; 5: 2.32; 6: 2; 7: 5.104 | [13 empty] | ЗТ
|  | Итого по расценке |  |  | 8: 705.41; 10: 1551.9 | [14 empty] | Итого по расценке
|  | ФОТ |  |  | 10: 56.96 | [13 empty] | ФОТ
| Пр/812-021.1-1 | НР Устройство покрытий дорожек, тротуаров, мостовых и площадок и прочее |  |  | 4: %; 5: 113; 7: 113; 10: 64.36 | [13 empty] | НР Устройство покрытий дорожек, тротуаров, мостовых и площадок и прочее
| Пр/774-021.1 | СП Устройство покрытий дорожек, тротуаров, мостовых и площадок и прочее |  |  | 4: %; 5: 77; 7: 77; 10: 43.86 | [13 empty] | СП Устройство покрытий дорожек, тротуаров, мостовых и площадок и прочее
|  | Всего по позиции |  |  | 10: 1660.12 | [15 empty] | Всего по позиции
155 | ТССЦ-410-0054 | Асфальт литой: для покрытий тротуаров тип II (жесткий) |  |  | 4: т; 7: -2.662; 8: 551.88; 10: -1469.1 | [10 empty] | Асфальт литой: для покрытий тротуаров тип II (жесткий)
|  | Всего по позиции |  |  | 10: -1469.1 | [15 empty] | Всего по позиции
156 | ТССЦ-410-0006 | Смеси асфальтобетонные дорожные, аэродромные и асфальтобетон (горячие для плотного асфальтобетона мелко и крупнозернистые, песчаные), марка II, тип Б норма по ТЕР 27-7-1-1 с корректировкой толщины) (7,14+2*1,21)*S |  |  | 4: т; 7: 10.516; 8: 570.7; 10: 6001.48 | [10 empty] | Смеси асфальтобетонные дорожные, аэродромные и асфальтобетон (горячие для плотного асфальтобетона мелко и крупнозернистые, песчаные), марка II, тип Б норма по ТЕР 27-7-1-1 с корректировкой толщины) (7,14+2*1,21)*S
|  | Объем=110*(7,14+2*1,21)/100 | [22 empty] | Объем=110*(7,14+2*1,21)/100
|  | Всего по позиции |  |  | 10: 6001.48 | [15 empty] | Всего по позиции
157 | ТЕР01-02-061-01 | Засыпка вручную траншей, пазух котлованов и ям, группа грунтов: 1 |  |  | 4: 100 м3 грунта; 7: 0.045 | [10 empty] | Засыпка вручную траншей, пазух котлованов и ям, группа грунтов: 1
|  | Объем=(85*0,35*0,15) / 100 | [22 empty] | Объем=(85*0,35*0,15) / 100
| 1 | ОТ |  |  | 8: 797.39; 10: 35.88 | [12 empty] | ОТ
|  | ЗТ |  |  | 4: чел.-ч; 5: 88.5; 7: 3.9825 | [13 empty] | ЗТ
|  | Итого по расценке |  |  | 8: 797.39; 10: 35.88 | [14 empty] | Итого по расценке
|  | ФОТ |  |  | 10: 35.88 | [13 empty] | ФОТ
| Пр/812-001.2-1 | НР Земляные работы, выполняемые ручным способом |  |  | 4: %; 5: 89; 7: 89; 10: 31.93 | [13 empty] | НР Земляные работы, выполняемые ручным способом
| Пр/774-001.2 | СП Земляные работы, выполняемые ручным способом |  |  | 4: %; 5: 40; 7: 40; 10: 14.35 | [13 empty] | СП Земляные работы, выполняемые ручным способом
|  | Всего по позиции |  |  | 10: 82.16 | [15 empty] | Всего по позиции
158 | ТССЦ-407-0013 | Земля растительная механизированной заготовки, |  |  | 4: м3; 7: 4.5; 8: 111.97; 10: 503.87 | [10 empty] | Земля растительная механизированной заготовки,
|  | Объем=0,045*100 | [22 empty] | Объем=0,045*100
|  | Всего по позиции |  |  | 10: 503.87 | [15 empty] | Всего по позиции
159 | ТЕР01-02-027-04 | Планировка площадей: ручным способом, группа грунтов 1 |  |  | 4: 1000 м2 спланированной площади; 7: 0.02975 | [10 empty] | Планировка площадей: ручным способом, группа грунтов 1
|  | Объем=(85*0,35) / 1000 | [22 empty] | Объем=(85*0,35) / 1000
| 1 | ОТ |  |  | 8: 1025; 10: 30.49 | [12 empty] | ОТ
|  | ЗТ |  |  | 4: чел.-ч; 5: 100; 7: 2.975 | [13 empty] | ЗТ
|  | Итого по расценке |  |  | 8: 1025; 10: 30.49 | [14 empty] | Итого по расценке
|  | ФОТ |  |  | 10: 30.49 | [13 empty] | ФОТ
| Пр/812-001.4-1 | НР Земляные работы, выполняемые по другим видам работ (подготовительным, сопутствующим, укрепительным) |  |  | 4: %; 5: 89; 7: 89; 10: 27.14 | [13 empty] | НР Земляные работы, выполняемые по другим видам работ (подготовительным, сопутствующим, укрепительным)
| Пр/774-001.4 | СП Земляные работы, выполняемые по другим видам работ (подготовительным, сопутствующим, укрепительным) |  |  | 4: %; 5: 41; 7: 41; 10: 12.5 | [13 empty] | СП Земляные работы, выполняемые по другим видам работ (подготовительным, сопутствующим, укрепительным)
|  | Всего по позиции |  |  | 10: 70.13 | [15 empty] | Всего по позиции
|  | Итого по разделу 4 Ремонт отмостки. Тип 3а, S=110 м2 |  |  | 10: 23137.25; 12: 320219 | [20 empty] | Итого по разделу 4 Ремонт отмостки. Тип 3а, S=110 м2
Раздел 5. МАФ | [22 empty] | Раздел 5. МАФ
70 | ТЕР09-05-002-01 | Электродуговая сварка при монтаже одноэтажных производственных зданий: каркасов в целом (укрепление мафов на 2-4 штыря ду 10 мм, длинной 25 см на форму) |  |  | 4: 10 т конструкций; 7: 0.0004 | [10 empty] | Электродуговая сварка при монтаже одноэтажных производственных зданий: каркасов в целом (укрепление мафов на 2-4 штыря ду 10 мм, длинной 25 см на форму)
|  | Объем=((4*4+2*2)*0,3*0,617/1000) / 10 | [22 empty] | Объем=((4*4+2*2)*0,3*0,617/1000) / 10
| 1 | ОТ |  |  | 8: 532.2; 10: 0.21 | [12 empty] | ОТ
| 2 | ЭМ |  |  | 8: 335.11; 10: 0.13 | [12 empty] | ЭМ
| 4 | М |  |  | 8: 494.24; 10: 0.2 | [12 empty] | М
|  | ЗТ |  |  | 4: чел.-ч; 5: 35.79; 7: 0.014316 | [13 empty] | ЗТ
|  | Итого по расценке |  |  | 8: 1361.55; 10: 0.54 | [14 empty] | Итого по расценке
|  | ФОТ |  |  | 10: 0.21 | [13 empty] | ФОТ
| Пр/812-009.0-1 | НР Строительные металлические конструкции |  |  | 4: %; 5: 93; 7: 93; 10: 0.2 | [13 empty] | НР Строительные металлические конструкции
| Пр/774-009.0 | СП Строительные металлические конструкции |  |  | 4: %; 5: 62; 7: 62; 10: 0.13 | [13 empty] | СП Строительные металлические конструкции
|  | Всего по позиции |  |  | 10: 0.87 | [15 empty] | Всего по позиции
71 | ТССЦ-204-0003 | Горячекатаная арматурная сталь гладкая класса А-I, диаметром: 10 мм |  |  | 4: т; 7: 0.004; 8: 5794.34; 10: 23.18 | [10 empty] | Горячекатаная арматурная сталь гладкая класса А-I, диаметром: 10 мм
|  | Всего по позиции |  |  | 10: 23.18 | [15 empty] | Всего по позиции
79 | ТССЦ-116-0355 | Скамья парковая на чугунных опорах: без поручней, размеры 1600х770х585 мм |  |  | 4: шт.; 7: 2; 8: 902.74; 10: 1805.48 | [10 empty] | Скамья парковая на чугунных опорах: без поручней, размеры 1600х770х585 мм
|  | Всего по позиции |  |  | 10: 1805.48 | [15 empty] | Всего по позиции
80 | ТССЦ-116-0093 | Урна металлическая опрокидывающаяся |  |  | 4: шт.; 7: 4; 8: 315.35; 10: 1261.4 | [10 empty] | Урна металлическая опрокидывающаяся
|  | Всего по позиции |  |  | 10: 1261.4 | [15 empty] | Всего по позиции
|  | Итого по разделу 5 МАФ |  |  | 10: 3090.93; 12: 42778 | [20 empty] | Итого по разделу 5 МАФ
Раздел 6. Благоустройство | [22 empty] | Раздел 6. Благоустройство
171 | ТЕР47-01-046-04 | Подготовка почвы для устройства партерного и обыкновенного газона с внесением растительной земли слоем 15 см: вручную |  |  | 4: 100 м2; 7: 1 | [10 empty] | Подготовка почвы для устройства партерного и обыкновенного газона с внесением растительной земли слоем 15 см: вручную
|  | Объем=100 / 100 | [22 empty] | Объем=100 / 100
| 1 | ОТ |  |  | 8: 382; 10: 382 | [12 empty] | ОТ
| 4 | М |  |  | 8: 1679.55; 10: 1679.55 | [12 empty] | М
|  | ЗТ |  |  | 4: чел.-ч; 5: 40; 7: 40 | [13 empty] | ЗТ
|  | Итого по расценке |  |  | 8: 2061.55; 10: 2061.55 | [14 empty] | Итого по расценке
|  | ФОТ |  |  | 10: 382 | [13 empty] | ФОТ
| Пр/812-041.0-1 | НР Озеленение. Защитные лесонасаждения |  |  | 4: %; 5: 103; 7: 103; 10: 393.46 | [13 empty] | НР Озеленение. Защитные лесонасаждения
| Пр/774-041.0 | СП Озеленение. Защитные лесонасаждения |  |  | 4: %; 5: 72; 7: 72; 10: 275.04 | [13 empty] | СП Озеленение. Защитные лесонасаждения
|  | Всего по позиции |  |  | 10: 2730.05 | [15 empty] | Всего по позиции
172 | ТЕР47-01-046-06 | Посев газонов партерных, мавританских и обыкновенных вручную |  |  | 4: 100 м2; 7: 1 | [10 empty] | Посев газонов партерных, мавританских и обыкновенных вручную
|  | Объем=100 / 100 | [22 empty] | Объем=100 / 100
| 1 | ОТ |  |  | 8: 60.86; 10: 60.86 | [12 empty] | ОТ
| 2 | ЭМ |  |  | 8: 479.28; 10: 479.28 | [12 empty] | ЭМ
| 3 | в т.ч. ОТм |  |  | 8: 38.17; 10: 38.17 | [12 empty] | в т.ч. ОТм
| 4 | М |  |  | 8: 312.3; 10: 312.3 | [12 empty] | М
|  | ЗТ |  |  | 4: чел.-ч; 5: 5.99; 7: 5.99 | [13 empty] | ЗТ
|  | ЗТм |  |  | 4: чел.-ч; 5: 2.74; 7: 2.74 | [13 empty] | ЗТм
|  | Итого по расценке |  |  | 8: 852.44; 10: 852.44 | [14 empty] | Итого по расценке
|  | ФОТ |  |  | 10: 99.03 | [13 empty] | ФОТ
| Пр/812-041.0-1 | НР Озеленение. Защитные лесонасаждения |  |  | 4: %; 5: 103; 7: 103; 10: 102 | [13 empty] | НР Озеленение. Защитные лесонасаждения
| Пр/774-041.0 | СП Озеленение. Защитные лесонасаждения |  |  | 4: %; 5: 72; 7: 72; 10: 71.3 | [13 empty] | СП Озеленение. Защитные лесонасаждения
|  | Всего по позиции |  |  | 10: 1025.74 | [15 empty] | Всего по позиции
|  | Итого по разделу 6 Благоустройство |  |  | 10: 3755.79; 12: 51980 | [20 empty] | Итого по разделу 6 Благоустройство
|  | Итоги по смете: | [32 empty] | Итоги по смете:
|  | Итого прямые затраты (справочно) |  |  | 10: 153628.46 | [22 empty] | Итого прямые затраты (справочно)
|  | в том числе: | [33 empty] | в том числе:
|  | Оплата труда рабочих |  |  | 10: 7986.04 | [22 empty] | Оплата труда рабочих
|  | Эксплуатация машин |  |  | 10: 16823.83 | [22 empty] | Эксплуатация машин
|  | в том числе оплата труда машинистов (Отм) |  |  | 10: 1002.65 | [22 empty] | в том числе оплата труда машинистов (Отм)
|  | Материалы |  |  | 10: 128818.59 | [22 empty] | Материалы
|  | Строительные работы |  |  | 10: 174982.25; 12: 2421754 | [22 empty] | Строительные работы
| 2 квартал 2023г.Письмо Минстроя РФ от 02.05.2023 № 24756-ИФ/09 (прочие 13,17) с учетом индекса дефлятора 1,051 | Строительные работы |  |  | 10: 171183.91; 11: 13.84; 12: 2369185 | [22 empty] | Строительные работы
|  | в том числе: | [33 empty] | в том числе:
|  | оплата труда |  |  | 10: 7986.04 | [22 empty] | оплата труда
|  | эксплуатация машин и механизмов |  |  | 10: 13025.49 | [22 empty] | эксплуатация машин и механизмов
|  | в том числе оплата труда машинистов (ОТм) |  |  | 10: 1002.65 | [22 empty] | в том числе оплата труда машинистов (ОТм)
|  | материалы |  |  | 10: 128818.59 | [22 empty] | материалы
|  | накладные расходы |  |  | 10: 11757.52 | [22 empty] | накладные расходы
|  | сметная прибыль |  |  | 10: 9596.27 | [22 empty] | сметная прибыль
| 2 квартал 2023г.Письмо Минстроя РФ от 02.05.2023 № 24756-ИФ/09 (прочие 13,17) с учетом индекса дефлятора 1,051 | Транспортные расходы (перевозка), относимые на стоимость строительных работ |  |  | 10: 3798.34; 11: 13.84; 12: 52569 | [22 empty] | Транспортные расходы (перевозка), относимые на стоимость строительных работ
|  | Итого ФОТ (справочно) |  |  | 10: 8988.69 | [22 empty] | Итого ФОТ (справочно)
|  | Итого накладные расходы (справочно) |  |  | 10: 11757.52 | [22 empty] | Итого накладные расходы (справочно)
|  | Итого сметная прибыль (справочно) |  |  | 10: 9596.27 | [22 empty] | Итого сметная прибыль (справочно)
|  | Пост. Коллегии Администрации и КО № 317 от 08.07.11г. - 2,14%; Приказ №421 от 04.08.2020г. п.167 2,14% |  |  | 10: 3744.62; 12: 51826 | [22 empty] | Пост. Коллегии Администрации и КО № 317 от 08.07.11г. - 2,14%; Приказ №421 от 04.08.2020г. п.167 2,14%
|  | Итого |  |  | 10: 178726.87; 12: 2473580 | [23 empty] | Итого
|  | Приказ №421 от 04.08.2020г. п.179 2% |  |  | 10: 3574.54; 12: 49472 | [22 empty] | Приказ №421 от 04.08.2020г. п.179 2%
|  | Итого с непредвиденными |  |  | 10: 182301.41; 12: 2523052 | [23 empty] | Итого с непредвиденными
|  | НДС 20% |  |  | 10: 36460.28; 12: 504610.4 | [24 empty] | НДС 20%
|  | ВСЕГО по смете |  |  | 10: 218761.69; 12: 3027662.4 | [25 empty] | ВСЕГО по смете
| Составил: |  |  |  | 6: (инженер МБУ НГО "ГУРТ" Андреева Ю.В.) | [26 empty] | (инженер МБУ НГО "ГУРТ" Андреева Ю.В.)
[должность, подпись (инициалы, фамилия)]
Проверил:
[должность, подпись (инициалы, фамилия)]
¹ Зарегистрирован Министерством юстиции Российской Федерации 10 сентября 2019 г., регистрационный № 55869), с изменениями, внесенными приказом Министерства строительства и жилищно-коммунального хозяйства Российской Федерации от 20 февраля 2021 г. № 79/пр (зарегистрирован Министерством юстиции Российской Федерации 9 августа 2021 г., регистрационный № 64577)
² Под прочими затратами понимаются затраты, учитываемые в соответствии с пунктом 184 Методики.
³ Под прочими работами понимаются затраты, учитываемые в соответствии с пунктами 122-128 Методики.