## 02-01-01-24дв_Тореза, 41 - ЛСР
Приложение № 2
Утверждено приказом № 421 от 4 августа 2020 г. Минстроя РФ в редакции приказа № 557 от 7 июля 2022 г.
СОГЛАСОВАНО: | [9 empty] | УТВЕРЖДАЮ:
"____" ________________ 2023 года | [12 empty] | "____" ________________ 2023 года
Наименование программного продукта | [5 empty] | ГРАНД-Смета, версия 2023.1
Наименование редакции сметных нормативов | [5 empty] | «Территориальные единичные расценки на строительные и специальные строительные работы. ТЕР 81-02-2001. Кемеровская область. Изменения в территориальные единичные расценки на строительные и специальные строительные работы» | [9 empty] | «Территориальные единичные расценки на строительные и специальные строительные работы. ТЕР 81-02-2001. Кемеровская область. Изменения в территориальные единичные расценки на строительные и специальные строительные работы»
Реквизиты приказа Минстроя России об утверждении дополнений и изменений к сметным нормативам | [5 empty] | Приказы Минстроя России от 21.09.2015 № 675/пр, 514/пр, 515/пр, 516/пр, 517/пр, 518/пр, 519/пр, 520/пр, 521/пр | [7 empty] | Реквизиты приказа Минстроя России об утверждении дополнений и изменений к сметным нормативам | Приказы Минстроя России от 21.09.2015 № 675/пр, 514/пр, 515/пр, 516/пр, 517/пр, 518/пр, 519/пр, 520/пр, 521/пр |  | Приказы Минстроя России от 21.09.2015 № 675/пр, 514/пр, 515/пр, 516/пр, 517/пр, 518/пр, 519/пр, 520/пр, 521/пр
Реквизиты письма Минстроя России об индексах изменения сметной стоимости строительства, включаемые в федеральный реестр сметных нормативов и размещаемые в федеральной государственной информационной системе ценообразования в строительстве, подготовленного в соответствии пунктом 85 Методики расчета индексов изменения сметной стоимости строительства, утвержденной приказом Министерства строительства и жилищно-коммунального хозяйства Российской Федерации от 5 июня 2019 г. № 326/пр¹ | [13 empty] | Реквизиты письма Минстроя России об индексах изменения сметной стоимости строительства, включаемые в федеральный реестр сметных нормативов и размещаемые в федеральной государственной информационной системе ценообразования в строительстве, подготовленного в соответствии пунктом 85 Методики расчета индексов изменения сметной стоимости строительства, утвержденной приказом Министерства строительства и жилищно-коммунального хозяйства Российской Федерации от 5 июня 2019 г. № 326/пр¹
Реквизиты нормативного правового акта об утверждении оплаты труда, утверждаемый в соответствии с пунктом 22(1) Правилами мониторинга цен, утвержденными постановлением Правительства Российской Федерации от 23 декабря 2016 г. № 1452 | [13 empty] | Реквизиты нормативного правового акта об утверждении оплаты труда, утверждаемый в соответствии с пунктом 22(1) Правилами мониторинга цен, утвержденными постановлением Правительства Российской Федерации от 23 декабря 2016 г. № 1452
Наименование субъекта Российской Федерации
Наименование зоны субъекта Российской Федерации
Благоустройство дворовой территории по адресу: г.Новокузнецк, ул. Тореза, д. 41 (минимальный перечень работ) | [17 empty] | Благоустройство дворовой территории по адресу: г.Новокузнецк, ул. Тореза, д. 41 (минимальный перечень работ)
(наименование стройки)
Благоустройство дворовой территории по адресу: г.Новокузнецк, ул. Тореза, д. 41 (минимальный перечень работ) | [18 empty] | Благоустройство дворовой территории по адресу: г.Новокузнецк, ул. Тореза, д. 41 (минимальный перечень работ)
(наименование объекта капитального строительства)
ЛОКАЛЬНЫЙ СМЕТНЫЙ РАСЧЕТ (СМЕТА) № 02-01-01
Благоустройство дворовой территории по адресу: г.Новокузнецк, ул. Тореза, д. 41 (минимальный перечень работ) | [19 empty] | Благоустройство дворовой территории по адресу: г.Новокузнецк, ул. Тореза, д. 41 (минимальный перечень работ)
(наименование работ и затрат)
Составлен | базисно-индексным | методом
Основание | проект МБУ НГО "ГУРТ"
(проектная и (или) иная техническая документация)
Составлен(а) в текущем (базисном) уровне цен |  |  | 2 квартал 2023 / 01.01.2000г. с учетом индекса дефлятора на 2023-2024г.(105,1%) | [17 empty] | 2 квартал 2023 / 01.01.2000г. с учетом индекса дефлятора на 2023-2024г.(105,1%)
Сметная стоимость |  | 4759.56 | (343,9) | тыс.руб.
в том числе:
| строительных работ | 3807.06 | (275,08) | тыс.руб. |  | Средства на оплату труда рабочих | [5 empty] | (13,39) | тыс.руб.
| монтажных работ | 0 | (0) | тыс.руб. |  | Нормативные затраты труда рабочих |  |  |  |  | 1334.01 |  | чел.час.
| оборудования | 0 | (0) | тыс.руб. |  | Нормативные затраты труда машинистов |  |  |  |  | 135.19 |  | чел.час.
| прочих затрат | 0 | (0) | тыс.руб.
№ п/п | Обоснование | Наименование работ и затрат |  |  | Единица измерения | Количество |  |  | Сметная стоимость в базисном уровне цен (в текущем уровне цен (гр. 8) для ресурсов, отсутствующих в ФРСН), руб. |  |  | Индексы | Сметная стоимость в текущем уровне цен, руб.
[6 empty] | на единицу | коэффициенты | всего с учетом коэффициентов | на единицу | коэффициенты | всего
1 | 2 | 3 |  |  | 4 | 5 | 6 | 7 | 8 | 9 | 10 | 11 | 12
Раздел 1. Восстановление существующего проезда, Тип 2, S=434 м2 | [21 empty] | Раздел 1. Восстановление существующего проезда, Тип 2, S=434 м2
1 | ТЕР27-03-010-02 | Разборка бортовых камней: на щебеночном основании |  |  | 4: 100 м; 7: 2.1 | [9 empty] | Разборка бортовых камней: на щебеночном основании
|  | Объем=210 / 100 | [21 empty] | Объем=210 / 100
| 1 | ОТ |  |  | 8: 544.1; 10: 1142.61 | [11 empty] | ОТ
|  | ЗТ |  |  | 4: чел.-ч; 5: 56.5; 7: 118.65 | [12 empty] | ЗТ
|  | Итого по расценке |  |  | 8: 544.1; 10: 1142.61 | [13 empty] | Итого по расценке
|  | ФОТ |  |  | 10: 1142.61 | [12 empty] | ФОТ
| Пр/812-021.0-1, Приказ № 812/пр от 21.12.2020 п.25 | НР Автомобильные дороги |  |  | 4: %; 5: 147; 6: 0.9; 7: 132.3; 10: 1511.67 | [12 empty] | НР Автомобильные дороги
| Пр/774-021.0, Приказ № 774/пр от 11.12.2020 п.16 | СП Автомобильные дороги |  |  | 4: %; 5: 134; 6: 0.85; 7: 113.9; 10: 1301.43 | [12 empty] | СП Автомобильные дороги
|  | Всего по позиции |  |  | 10: 3955.71 | [14 empty] | Всего по позиции
1.1 | ТССЦ-509-9900 | Строительный мусор (вес 1 мп 125 кг) |  |  | 4: т; 7: 26.3 | [9 empty] | Строительный мусор (вес 1 мп 125 кг)
|  | Объем=210*0,125 | [21 empty] | Объем=210*0,125
|  | Всего по позиции |  |  | 10: 0 | [14 empty] | Всего по позиции
2 | ТЕРр68-12-8 | Снятие деформированных асфальтобетонных покрытий самоходными холодными фрезами с шириной фрезерования 500-1000 мм и толщиной слоя: до 70 мм |  |  | 4: 1000 м2 покрытия; 7: 0.605 | [9 empty] | Снятие деформированных асфальтобетонных покрытий самоходными холодными фрезами с шириной фрезерования 500-1000 мм и толщиной слоя: до 70 мм
|  | Объем=605 / 1000 | [21 empty] | Объем=605 / 1000
Н,Уд | 410-9014 | Лом асфальтобетона |  |  | 4: т; 5: 138.6; 7: 83.853; 8: 0; 10: 0 | [15 empty] | Лом асфальтобетона
| 1 | ОТ |  |  | 8: 92.48; 10: 55.95 | [11 empty] | ОТ
| 2 | ЭМ |  |  | 8: 11431.43; 10: 6916.02 | [11 empty] | ЭМ
| 3 | в т.ч. ОТм |  |  | 8: 249.25; 10: 150.8 | [11 empty] | в т.ч. ОТм
|  | ЗТ |  |  | 4: чел.-ч; 5: 9.87; 7: 5.9714 | [12 empty] | ЗТ
|  | ЗТм |  |  | 4: чел.-ч; 5: 15.51; 7: 9.3835 | [12 empty] | ЗТм
|  | Итого по расценке |  |  | 8: 11523.91; 10: 6971.97 | [13 empty] | Итого по расценке
|  | ФОТ |  |  | 10: 206.75 | [12 empty] | ФОТ
| Пр/812-102.0-1 | НР Благоустройство (ремонтно-строительные) |  |  | 4: %; 5: 102; 7: 102; 10: 210.89 | [12 empty] | НР Благоустройство (ремонтно-строительные)
| Пр/774-102.0 | СП Благоустройство (ремонтно-строительные) |  |  | 4: %; 5: 54; 7: 54; 10: 111.65 | [12 empty] | СП Благоустройство (ремонтно-строительные)
|  | Всего по позиции |  |  | 10: 7294.51 | [14 empty] | Всего по позиции
2.1 | ТССЦ-410-9014 | Лом асфальтобетона |  |  | 4: т; 7: 83.9 | [9 empty] | Лом асфальтобетона
|  | Объем=605*0,07*1,98 | [21 empty] | Объем=605*0,07*1,98
|  | Всего по позиции |  |  | 10: 0 | [14 empty] | Всего по позиции
3 | ТССЦпг-01-01-01-043 | Погрузочные работы при автомобильных перевозках: мусора строительного с погрузкой экскаваторами емкостью ковша до 0,5 м3 (бортовой камень, погрузка лома асфальта учтена расценкой) |  |  | 4: 1 т груза; 7: 26.3; 8: 4.49; 10: 118.09 | [9 empty] | Погрузочные работы при автомобильных перевозках: мусора строительного с погрузкой экскаваторами емкостью ковша до 0,5 м3 (бортовой камень, погрузка лома асфальта учтена расценкой)
|  | Всего по позиции |  |  | 10: 118.09 | [14 empty] | Всего по позиции
4 | ТССЦпг-03-21-01-011 | Перевозка грузов автомобилями-самосвалами грузоподъемностью 10 т, работающих вне карьера, на расстояние: до 11 км I класс груза |  |  | 4: 1 т груза; 7: 110.2; 8: 13.55; 10: 1493.21 | [9 empty] | Перевозка грузов автомобилями-самосвалами грузоподъемностью 10 т, работающих вне карьера, на расстояние: до 11 км I класс груза
|  | Объем=26,3+83,9 | [21 empty] | Объем=26,3+83,9
|  | Всего по позиции |  |  | 10: 1493.21 | [14 empty] | Всего по позиции
5 | ТЕР01-01-030-07 | Разработка грунта с перемещением до 10 м бульдозерами мощностью: 79 кВт (108 л.с.), группа грунтов 3 / разработка щебеноч основания под устройство проезда (33 см) |  |  | 4: 1000 м3 грунта; 7: 0.00495 | [9 empty] | Разработка грунта с перемещением до 10 м бульдозерами мощностью: 79 кВт (108 л.с.), группа грунтов 3 / разработка щебеноч основания под устройство проезда (33 см)
|  | Объем=(15*0,33) / 1000 | [21 empty] | Объем=(15*0,33) / 1000
| 2 | ЭМ |  |  | 8: 1081.43; 10: 5.35 | [11 empty] | ЭМ
| 3 | в т.ч. ОТм |  |  | 8: 138.27; 10: 0.68 | [11 empty] | в т.ч. ОТм
|  | ЗТм |  |  | 4: чел.-ч; 5: 8.53; 7: 0.042223 | [12 empty] | ЗТм
|  | Итого по расценке |  |  | 8: 1081.43; 10: 5.35 | [13 empty] | Итого по расценке
|  | ФОТ |  |  | 10: 0.68 | [12 empty] | ФОТ
| Пр/812-001.1-1, Приказ № 812/пр от 21.12.2020 п.25 | НР Земляные работы, выполняемые механизированным способом |  |  | 4: %; 5: 92; 6: 0.9; 7: 82.8; 10: 0.56 | [12 empty] | НР Земляные работы, выполняемые механизированным способом
| Пр/774-001.1, Приказ № 774/пр от 11.12.2020 п.16 | СП Земляные работы, выполняемые механизированным способом |  |  | 4: %; 5: 46; 6: 0.85; 7: 39.1; 10: 0.27 | [12 empty] | СП Земляные работы, выполняемые механизированным способом
|  | Всего по позиции |  |  | 10: 6.18 | [14 empty] | Всего по позиции
6 | ТЕР01-01-030-07 | Разработка грунта с перемещением до 10 м бульдозерами мощностью: 79 кВт (108 л.с.), группа грунтов 3 / разработка щебеноч основания под устройство проезда (6 см) |  |  | 4: 1000 м3 грунта; 7: 0.0354 | [9 empty] | Разработка грунта с перемещением до 10 м бульдозерами мощностью: 79 кВт (108 л.с.), группа грунтов 3 / разработка щебеноч основания под устройство проезда (6 см)
|  | Объем=(590*0,06) / 1000 | [21 empty] | Объем=(590*0,06) / 1000
| 2 | ЭМ |  |  | 8: 1081.43; 10: 38.28 | [11 empty] | ЭМ
| 3 | в т.ч. ОТм |  |  | 8: 138.27; 10: 4.89 | [11 empty] | в т.ч. ОТм
|  | ЗТм |  |  | 4: чел.-ч; 5: 8.53; 7: 0.30196 | [12 empty] | ЗТм
|  | Итого по расценке |  |  | 8: 1081.43; 10: 38.28 | [13 empty] | Итого по расценке
|  | ФОТ |  |  | 10: 4.89 | [12 empty] | ФОТ
| Пр/812-001.1-1, Приказ № 812/пр от 21.12.2020 п.25 | НР Земляные работы, выполняемые механизированным способом |  |  | 4: %; 5: 92; 6: 0.9; 7: 82.8; 10: 4.05 | [12 empty] | НР Земляные работы, выполняемые механизированным способом
| Пр/774-001.1, Приказ № 774/пр от 11.12.2020 п.16 | СП Земляные работы, выполняемые механизированным способом |  |  | 4: %; 5: 46; 6: 0.85; 7: 39.1; 10: 1.91 | [12 empty] | СП Земляные работы, выполняемые механизированным способом
|  | Всего по позиции |  |  | 10: 44.24 | [14 empty] | Всего по позиции
7 | ТССЦпг-01-01-01-036 | Погрузочные работы при автомобильных перевозках: гравия (выгрузка учитывает перемещение транспортерами) (ТЧ 1, прил. 1.1, п.41) |  |  | 4: 1 т груза; 7: 70.61; 8: 4.49; 10: 317.04 | [9 empty] | Погрузочные работы при автомобильных перевозках: гравия (выгрузка учитывает перемещение транспортерами) (ТЧ 1, прил. 1.1, п.41)
|  | Объем=15*0,33*1,75+590*0,06*1,75 | [21 empty] | Объем=15*0,33*1,75+590*0,06*1,75
|  | Всего по позиции |  |  | 10: 317.04 | [14 empty] | Всего по позиции
8 | ТССЦпг-03-21-01-011 | Перевозка грузов автомобилями-самосвалами грузоподъемностью 10 т, работающих вне карьера, на расстояние: до 11 км I класс груза |  |  | 4: 1 т груза; 7: 70.61; 8: 13.55; 10: 956.77 | [9 empty] | Перевозка грузов автомобилями-самосвалами грузоподъемностью 10 т, работающих вне карьера, на расстояние: до 11 км I класс груза
|  | Всего по позиции |  |  | 10: 956.77 | [14 empty] | Всего по позиции
9 | ТЕР27-04-001-03 | Устройство подстилающих и выравнивающих слоев оснований: из шлака доменного отвального сталеплавильного / нижний слой толщиной 20 см |  |  | 4: 100 м3 материала основания (в плотном теле); 7: 1.18 | [9 empty] | Устройство подстилающих и выравнивающих слоев оснований: из шлака доменного отвального сталеплавильного / нижний слой толщиной 20 см
|  | Объем=(590*0,2) / 100 | [21 empty] | Объем=(590*0,2) / 100
| 1 | ОТ |  |  | 8: 121.95; 10: 143.9 | [11 empty] | ОТ
| 2 | ЭМ |  |  | 8: 4465.64; 10: 5269.46 | [11 empty] | ЭМ
| 3 | в т.ч. ОТм |  |  | 8: 478.22; 10: 564.3 | [11 empty] | в т.ч. ОТм
| 4 | М |  |  | 8: 29.5; 10: 34.81 | [11 empty] | М
П,Н | 409-9013 | Шлаки металлургические пористые: мартеновский и отвальный доменный |  |  | 4: м3; 5: 0; 7: 0 | [16 empty] | Шлаки металлургические пористые: мартеновский и отвальный доменный
|  | ЗТ |  |  | 4: чел.-ч; 5: 12.77; 7: 15.0686 | [12 empty] | ЗТ
|  | ЗТм |  |  | 4: чел.-ч; 5: 29.74; 7: 35.0932 | [12 empty] | ЗТм
|  | Итого по расценке |  |  | 8: 4617.09; 10: 5448.17 | [13 empty] | Итого по расценке
|  | ФОТ |  |  | 10: 708.2 | [12 empty] | ФОТ
| Пр/812-021.0-1, Приказ № 812/пр от 21.12.2020 п.25 | НР Автомобильные дороги |  |  | 4: %; 5: 147; 6: 0.9; 7: 132.3; 10: 936.95 | [12 empty] | НР Автомобильные дороги
| Пр/774-021.0, Приказ № 774/пр от 11.12.2020 п.16 | СП Автомобильные дороги |  |  | 4: %; 5: 134; 6: 0.85; 7: 113.9; 10: 806.64 | [12 empty] | СП Автомобильные дороги
|  | Всего по позиции |  |  | 10: 7191.76 | [14 empty] | Всего по позиции
9.1 | ТССЦ-409-0072 | Щебень шлаковый для дорожного строительства, фракция: 20-40 мм, марка 1000 (коэф уплотн 1,26 по ТЧ 27, прил.27.2) |  |  | 4: м3; 7: 148.68; 8: 105.16; 10: 15635.19 | [9 empty] | Щебень шлаковый для дорожного строительства, фракция: 20-40 мм, марка 1000 (коэф уплотн 1,26 по ТЧ 27, прил.27.2)
|  | Объем=590*0,2*1,26 | [21 empty] | Объем=590*0,2*1,26
|  | Всего по позиции |  |  | 10: 15635.19 | [14 empty] | Всего по позиции
10 | ТЕР27-04-001-03 | Устройство подстилающих и выравнивающих слоев оснований: из шлака доменного отвального сталеплавильного верхний (5 см) |  |  | 4: 100 м3 материала основания (в плотном теле); 7: 0.295 | [9 empty] | Устройство подстилающих и выравнивающих слоев оснований: из шлака доменного отвального сталеплавильного верхний (5 см)
|  | Объем=(590*0,05) / 100 | [21 empty] | Объем=(590*0,05) / 100
| 1 | ОТ |  |  | 8: 121.95; 10: 35.98 | [11 empty] | ОТ
| 2 | ЭМ |  |  | 8: 4465.64; 10: 1317.36 | [11 empty] | ЭМ
| 3 | в т.ч. ОТм |  |  | 8: 478.22; 10: 141.07 | [11 empty] | в т.ч. ОТм
| 4 | М |  |  | 8: 29.5; 10: 8.7 | [11 empty] | М
П,Н | 409-9013 | Шлаки металлургические пористые: мартеновский и отвальный доменный |  |  | 4: м3; 5: 0; 7: 0 | [16 empty] | Шлаки металлургические пористые: мартеновский и отвальный доменный
|  | ЗТ |  |  | 4: чел.-ч; 5: 12.77; 7: 3.7671 | [12 empty] | ЗТ
|  | ЗТм |  |  | 4: чел.-ч; 5: 29.74; 7: 8.7733 | [12 empty] | ЗТм
|  | Итого по расценке |  |  | 8: 4617.09; 10: 1362.04 | [13 empty] | Итого по расценке
|  | ФОТ |  |  | 10: 177.05 | [12 empty] | ФОТ
| Пр/812-021.0-1, Приказ № 812/пр от 21.12.2020 п.25 | НР Автомобильные дороги |  |  | 4: %; 5: 147; 6: 0.9; 7: 132.3; 10: 234.24 | [12 empty] | НР Автомобильные дороги
| Пр/774-021.0, Приказ № 774/пр от 11.12.2020 п.16 | СП Автомобильные дороги |  |  | 4: %; 5: 134; 6: 0.85; 7: 113.9; 10: 201.66 | [12 empty] | СП Автомобильные дороги
|  | Всего по позиции |  |  | 10: 1797.94 | [14 empty] | Всего по позиции
10.1 | ТССЦ-409-0052 | Щебень шлаковый для дорожного строительства, фракция: 5-10 мм, марка 1000 (коэф уплотн 1,26 по ТЧ 27, прил.27.2) |  |  | 4: м3; 7: 37.17; 8: 111.89; 10: 4158.95 | [9 empty] | Щебень шлаковый для дорожного строительства, фракция: 5-10 мм, марка 1000 (коэф уплотн 1,26 по ТЧ 27, прил.27.2)
|  | Объем=590*0,05*1,26 | [21 empty] | Объем=590*0,05*1,26
|  | Всего по позиции |  |  | 10: 4158.95 | [14 empty] | Всего по позиции
11 | ТЕР27-06-020-08 | Устройство покрытия толщиной 4 см из горячих асфальтобетонных смесей пористых мелкозернистых, плотность каменных материалов: 2,5-2,9 т/м3 (нижний слой) |  |  | 4: 1000 м2 покрытия; 7: 0.59 | [9 empty] | Устройство покрытия толщиной 4 см из горячих асфальтобетонных смесей пористых мелкозернистых, плотность каменных материалов: 2,5-2,9 т/м3 (нижний слой)
|  | Объем=590 / 1000 | [21 empty] | Объем=590 / 1000
| 1 | ОТ |  |  | 8: 442.75; 10: 261.22 | [11 empty] | ОТ
| 2 | ЭМ |  |  | 8: 2777.78; 10: 1638.89 | [11 empty] | ЭМ
| 3 | в т.ч. ОТм |  |  | 8: 315.72; 10: 186.27 | [11 empty] | в т.ч. ОТм
| 4 | М |  |  | 8: 369.04; 10: 217.73 | [11 empty] | М
Н | 410-9010 | Смесь асфальтобетонная |  |  | 4: т; 5: 93.7; 7: 55.283 | [16 empty] | Смесь асфальтобетонная
|  | ЗТ |  |  | 4: чел.-ч; 5: 38.3; 7: 22.597 | [12 empty] | ЗТ
|  | ЗТм |  |  | 4: чел.-ч; 5: 19.1; 7: 11.269 | [12 empty] | ЗТм
|  | Итого по расценке |  |  | 8: 3589.57; 10: 2117.84 | [13 empty] | Итого по расценке
|  | ФОТ |  |  | 10: 447.49 | [12 empty] | ФОТ
| Пр/812-021.0-1, Приказ № 812/пр от 21.12.2020 п.25 | НР Автомобильные дороги |  |  | 4: %; 5: 147; 6: 0.9; 7: 132.3; 10: 592.03 | [12 empty] | НР Автомобильные дороги
| Пр/774-021.0, Приказ № 774/пр от 11.12.2020 п.16 | СП Автомобильные дороги |  |  | 4: %; 5: 134; 6: 0.85; 7: 113.9; 10: 509.69 | [12 empty] | СП Автомобильные дороги
|  | Всего по позиции |  |  | 10: 3219.56 | [14 empty] | Всего по позиции
11.1 | ТССЦ-410-0022 | Смеси асфальтобетонные дорожные, аэродромные и асфальтобетон (горячие для пористого асфальтобетона щебеночные и гравийные), марка: II |  |  | 4: т; 7: 55.283; 8: 518.6; 10: 28669.76 | [9 empty] | Смеси асфальтобетонные дорожные, аэродромные и асфальтобетон (горячие для пористого асфальтобетона щебеночные и гравийные), марка: II
|  | Всего по позиции |  |  | 10: 28669.76 | [14 empty] | Всего по позиции
12 | ТЕР27-06-026-01 | Розлив вяжущих материалов (на щебеночную основу СНИП 3.06.03-85 п.10.17 расход 0,5 кг/м2) |  |  | 4: 1 т; 7: 0.3 | [9 empty] | Розлив вяжущих материалов (на щебеночную основу СНИП 3.06.03-85 п.10.17 расход 0,5 кг/м2)
|  | Объем=590*0,0005 | [21 empty] | Объем=590*0,0005
| 2 | ЭМ |  |  | 8: 49.08; 10: 14.72 | [11 empty] | ЭМ
| 3 | в т.ч. ОТм |  |  | 8: 8.59; 10: 2.58 | [11 empty] | в т.ч. ОТм
| 4 | М |  |  | 8: 1932.69; 10: 579.81 | [11 empty] | М
|  | ЗТм |  |  | 4: чел.-ч; 5: 0.66; 7: 0.198 | [12 empty] | ЗТм
|  | Итого по расценке |  |  | 8: 1981.77; 10: 594.53 | [13 empty] | Итого по расценке
|  | ФОТ |  |  | 10: 2.58 | [12 empty] | ФОТ
| Пр/812-021.0-1, Приказ № 812/пр от 21.12.2020 п.25 | НР Автомобильные дороги |  |  | 4: %; 5: 147; 6: 0.9; 7: 132.3; 10: 3.41 | [12 empty] | НР Автомобильные дороги
| Пр/774-021.0, Приказ № 774/пр от 11.12.2020 п.16 | СП Автомобильные дороги |  |  | 4: %; 5: 134; 6: 0.85; 7: 113.9; 10: 2.94 | [12 empty] | СП Автомобильные дороги
|  | Всего по позиции |  |  | 10: 600.88 | [14 empty] | Всего по позиции
13 | ТЕР27-06-020-01 | Устройство покрытия толщиной 4 см из горячих асфальтобетонных смесей плотных мелкозернистых типа АБВ, плотность каменных материалов: 2,5-2,9 т/м3 (верхний слой) |  |  | 4: 1000 м2 покрытия; 7: 0.59 | [9 empty] | Устройство покрытия толщиной 4 см из горячих асфальтобетонных смесей плотных мелкозернистых типа АБВ, плотность каменных материалов: 2,5-2,9 т/м3 (верхний слой)
|  | Объем=590 / 1000 | [21 empty] | Объем=590 / 1000
| 1 | ОТ |  |  | 8: 442.75; 10: 261.22 | [11 empty] | ОТ
| 2 | ЭМ |  |  | 8: 2769.94; 10: 1634.26 | [11 empty] | ЭМ
| 3 | в т.ч. ОТм |  |  | 8: 315.39; 10: 186.08 | [11 empty] | в т.ч. ОТм
| 4 | М |  |  | 8: 225.21; 10: 132.87 | [11 empty] | М
Н | 410-9010 | Смесь асфальтобетонная |  |  | 4: т; 5: 96.6; 7: 56.994 | [16 empty] | Смесь асфальтобетонная
|  | ЗТ |  |  | 4: чел.-ч; 5: 38.3; 7: 22.597 | [12 empty] | ЗТ
|  | ЗТм |  |  | 4: чел.-ч; 5: 19.08; 7: 11.2572 | [12 empty] | ЗТм
|  | Итого по расценке |  |  | 8: 3437.9; 10: 2028.35 | [13 empty] | Итого по расценке
|  | ФОТ |  |  | 10: 447.3 | [12 empty] | ФОТ
| Пр/812-021.0-1, Приказ № 812/пр от 21.12.2020 п.25 | НР Автомобильные дороги |  |  | 4: %; 5: 147; 6: 0.9; 7: 132.3; 10: 591.78 | [12 empty] | НР Автомобильные дороги
| Пр/774-021.0, Приказ № 774/пр от 11.12.2020 п.16 | СП Автомобильные дороги |  |  | 4: %; 5: 134; 6: 0.85; 7: 113.9; 10: 509.47 | [12 empty] | СП Автомобильные дороги
|  | Всего по позиции |  |  | 10: 3129.6 | [14 empty] | Всего по позиции
13.1 | ТССЦ-410-0006 | Смеси асфальтобетонные дорожные, аэродромные и асфальтобетон (горячие для плотного асфальтобетона мелко и крупнозернистые, песчаные), марка II, тип Б |  |  | 4: т; 7: 56.994; 8: 570.7; 10: 32526.48 | [9 empty] | Смеси асфальтобетонные дорожные, аэродромные и асфальтобетон (горячие для плотного асфальтобетона мелко и крупнозернистые, песчаные), марка II, тип Б
|  | Всего по позиции |  |  | 10: 32526.48 | [14 empty] | Всего по позиции
14 | ТЕР27-04-001-03 | Устройство подстилающих и выравнивающих слоев оснований: из шлака доменного отвального сталеплавильного (под установку дорожных бордюров В=43см, H=10см) |  |  | 4: 100 м3 материала основания (в плотном теле); 7: 0.0688 | [9 empty] | Устройство подстилающих и выравнивающих слоев оснований: из шлака доменного отвального сталеплавильного (под установку дорожных бордюров В=43см, H=10см)
|  | Объем=(160*0,43*0,1) / 100 | [21 empty] | Объем=(160*0,43*0,1) / 100
| 1 | ОТ |  |  | 8: 121.95; 10: 8.39 | [11 empty] | ОТ
| 2 | ЭМ |  |  | 8: 4465.64; 10: 307.24 | [11 empty] | ЭМ
| 3 | в т.ч. ОТм |  |  | 8: 478.22; 10: 32.9 | [11 empty] | в т.ч. ОТм
| 4 | М |  |  | 8: 29.5; 10: 2.03 | [11 empty] | М
П,Н | 409-9013 | Шлаки металлургические пористые: мартеновский и отвальный доменный |  |  | 4: м3; 5: 0; 7: 0 | [16 empty] | Шлаки металлургические пористые: мартеновский и отвальный доменный
|  | ЗТ |  |  | 4: чел.-ч; 5: 12.77; 7: 0.87858 | [12 empty] | ЗТ
|  | ЗТм |  |  | 4: чел.-ч; 5: 29.74; 7: 2.0461 | [12 empty] | ЗТм
|  | Итого по расценке |  |  | 8: 4617.09; 10: 317.66 | [13 empty] | Итого по расценке
|  | ФОТ |  |  | 10: 41.29 | [12 empty] | ФОТ
| Пр/812-021.0-1, Приказ № 812/пр от 21.12.2020 п.25 | НР Автомобильные дороги |  |  | 4: %; 5: 147; 6: 0.9; 7: 132.3; 10: 54.63 | [12 empty] | НР Автомобильные дороги
| Пр/774-021.0, Приказ № 774/пр от 11.12.2020 п.16 | СП Автомобильные дороги |  |  | 4: %; 5: 134; 6: 0.85; 7: 113.9; 10: 47.03 | [12 empty] | СП Автомобильные дороги
|  | Всего по позиции |  |  | 10: 419.32 | [14 empty] | Всего по позиции
14.1 | ТССЦ-409-0062 | Щебень шлаковый для дорожного строительства, фракция 10-20 мм, марка 1000 (коэф уплотн 1,26 по ТЧ 27, прил.27.2) |  |  | 4: м3; 7: 8.6688; 8: 114.78; 10: 995 | [9 empty] | Щебень шлаковый для дорожного строительства, фракция 10-20 мм, марка 1000 (коэф уплотн 1,26 по ТЧ 27, прил.27.2)
|  | Объем=0,0688*100*1,26 | [21 empty] | Объем=0,0688*100*1,26
|  | Всего по позиции |  |  | 10: 995 | [14 empty] | Всего по позиции
15 | ТЕР27-02-010-02 | Установка бортовых камней бетонных: при других видах покрытий |  |  | 4: 100 м бортового камня; 7: 1.6 | [9 empty] | Установка бортовых камней бетонных: при других видах покрытий
|  | Объем=160 / 100 | [21 empty] | Объем=160 / 100
| 1 | ОТ |  |  | 8: 772.97; 10: 1236.75 | [11 empty] | ОТ
| 2 | ЭМ |  |  | 8: 104.2; 10: 166.72 | [11 empty] | ЭМ
| 3 | в т.ч. ОТм |  |  | 8: 11.02; 10: 17.63 | [11 empty] | в т.ч. ОТм
| 4 | М |  |  | 8: 3677.44; 10: 5883.9 | [11 empty] | М
Н | 413-9010 | Камни бортовые |  |  | 4: м; 5: 100; 7: 160 | [16 empty] | Камни бортовые
|  | ЗТ |  |  | 4: чел.-ч; 5: 76.08; 7: 121.728 | [12 empty] | ЗТ
|  | ЗТм |  |  | 4: чел.-ч; 5: 0.68; 7: 1.088 | [12 empty] | ЗТм
|  | Итого по расценке |  |  | 8: 4554.61; 10: 7287.37 | [13 empty] | Итого по расценке
|  | ФОТ |  |  | 10: 1254.38 | [12 empty] | ФОТ
| Пр/812-021.0-1, Приказ № 812/пр от 21.12.2020 п.25 | НР Автомобильные дороги |  |  | 4: %; 5: 147; 6: 0.9; 7: 132.3; 10: 1659.54 | [12 empty] | НР Автомобильные дороги
| Пр/774-021.0, Приказ № 774/пр от 11.12.2020 п.16 | СП Автомобильные дороги |  |  | 4: %; 5: 134; 6: 0.85; 7: 113.9; 10: 1428.74 | [12 empty] | СП Автомобильные дороги
|  | Всего по позиции |  |  | 10: 10375.65 | [14 empty] | Всего по позиции
15.1 | ТССЦ-403-8735 | Камни бортовые: БР 100.30.18 /бетон В30 (М400)/ ( расход 0,0525м3/мп,) |  |  | 4: м3; 7: 8.4; 8: 2192.09; 10: 18413.56 | [9 empty] | Камни бортовые: БР 100.30.18 /бетон В30 (М400)/ ( расход 0,0525м3/мп,)
|  | Объем=0,0525*160 | [21 empty] | Объем=0,0525*160
|  | Всего по позиции |  |  | 10: 18413.56 | [14 empty] | Всего по позиции
16 | ТЕР27-07-005-05 | Резка тротуарной плитки толщиной 70 мм: угловой шлифовальной машинкой/резка бортового камня |  |  | 4: 1 м реза; 7: 7.5 | [9 empty] | Резка тротуарной плитки толщиной 70 мм: угловой шлифовальной машинкой/резка бортового камня
|  | Объем=5*1,5 | [21 empty] | Объем=5*1,5
| 1 | ОТ |  |  | 8: 6.82; 10: 51.15 | [11 empty] | ОТ
| 2 | ЭМ |  |  | 8: 0.44; 10: 3.3 | [11 empty] | ЭМ
| 4 | М |  |  | 8: 10.32; 10: 77.4 | [11 empty] | М
|  | ЗТ |  |  | 4: чел.-ч; 5: 0.59; 7: 4.425 | [12 empty] | ЗТ
|  | Итого по расценке |  |  | 8: 17.58; 10: 131.85 | [13 empty] | Итого по расценке
|  | ФОТ |  |  | 10: 51.15 | [12 empty] | ФОТ
| Пр/812-021.1-1, Приказ № 812/пр от 21.12.2020 п.25 | НР Устройство покрытий дорожек, тротуаров, мостовых и площадок и прочее |  |  | 4: %; 5: 113; 6: 0.9; 7: 101.7; 10: 52.02 | [12 empty] | НР Устройство покрытий дорожек, тротуаров, мостовых и площадок и прочее
| Пр/774-021.1, Приказ № 774/пр от 11.12.2020 п.16 | СП Устройство покрытий дорожек, тротуаров, мостовых и площадок и прочее |  |  | 4: %; 5: 77; 6: 0.85; 7: 65.45; 10: 33.48 | [12 empty] | СП Устройство покрытий дорожек, тротуаров, мостовых и площадок и прочее
|  | Всего по позиции |  |  | 10: 217.35 | [14 empty] | Всего по позиции
17 | ТЕР27-07-005-06 | Добавлять (уменьшать) на каждые 10 мм: к расценке 27-07-005-04 |  |  | 4: 1 м реза; 7: 7.5 | [9 empty] | Добавлять (уменьшать) на каждые 10 мм: к расценке 27-07-005-04
|  | толщина реза камня 180 мм (180-70)/10 ПЗ=11 (ОЗП=11; ЭМ=11 к расх.; ЗПМ=11; МАТ=11 к расх.; ТЗ=11; ТЗМ=11) | [29 empty] | толщина реза камня 180 мм (180-70)/10 ПЗ=11 (ОЗП=11; ЭМ=11 к расх.; ЗПМ=11; МАТ=11 к расх.; ТЗ=11; ТЗМ=11)
| 1 | ОТ |  |  | 8: 0.27; 9: 11; 10: 22.28 | [11 empty] | ОТ
| 2 | ЭМ |  |  | 8: 1.07; 9: 11; 10: 88.28 | [11 empty] | ЭМ
| 3 | в т.ч. ОТм |  |  | 8: 0.24; 9: 11; 10: 19.8 | [11 empty] | в т.ч. ОТм
| 4 | М |  |  | 8: 2.21; 9: 11; 10: 182.33 | [11 empty] | М
|  | ЗТ |  |  | 4: чел.-ч; 5: 0.02; 6: 11; 7: 1.65 | [12 empty] | ЗТ
|  | ЗТм |  |  | 4: чел.-ч; 5: 0.02; 6: 11; 7: 1.65 | [12 empty] | ЗТм
|  | Итого по расценке |  |  | 8: 3.55; 10: 292.89 | [13 empty] | Итого по расценке
|  | ФОТ |  |  | 10: 42.08 | [12 empty] | ФОТ
| Пр/812-021.1-1, Приказ № 812/пр от 21.12.2020 п.25 | НР Устройство покрытий дорожек, тротуаров, мостовых и площадок и прочее |  |  | 4: %; 5: 113; 6: 0.9; 7: 101.7; 10: 42.8 | [12 empty] | НР Устройство покрытий дорожек, тротуаров, мостовых и площадок и прочее
| Пр/774-021.1, Приказ № 774/пр от 11.12.2020 п.16 | СП Устройство покрытий дорожек, тротуаров, мостовых и площадок и прочее |  |  | 4: %; 5: 77; 6: 0.85; 7: 65.45; 10: 27.54 | [12 empty] | СП Устройство покрытий дорожек, тротуаров, мостовых и площадок и прочее
|  | Всего по позиции |  |  | 10: 363.23 | [14 empty] | Всего по позиции
|  | Итого по разделу 1 Восстановление существующего проезда, Тип 2, S=434 м2 |  |  | 10: 141899.98; 12: 1963896 | [19 empty] | Итого по разделу 1 Восстановление существующего проезда, Тип 2, S=434 м2
Раздел 2. Ремонт существующих тротуаров. Тип 2, S=55м2 | [21 empty] | Раздел 2. Ремонт существующих тротуаров. Тип 2, S=55м2
18 | ТЕР27-03-010-02 | Разборка бортовых камней: на щебеночном основании |  |  | 4: 100 м; 7: 0.5 | [9 empty] | Разборка бортовых камней: на щебеночном основании
|  | Объем=50 / 100 | [21 empty] | Объем=50 / 100
| 1 | ОТ |  |  | 8: 544.1; 10: 272.05 | [11 empty] | ОТ
|  | ЗТ |  |  | 4: чел.-ч; 5: 56.5; 7: 28.25 | [12 empty] | ЗТ
|  | Итого по расценке |  |  | 8: 544.1; 10: 272.05 | [13 empty] | Итого по расценке
|  | ФОТ |  |  | 10: 272.05 | [12 empty] | ФОТ
| Пр/812-021.0-1, Приказ № 812/пр от 21.12.2020 п.25 | НР Автомобильные дороги |  |  | 4: %; 5: 147; 6: 0.9; 7: 132.3; 10: 359.92 | [12 empty] | НР Автомобильные дороги
| Пр/774-021.0, Приказ № 774/пр от 11.12.2020 п.16 | СП Автомобильные дороги |  |  | 4: %; 5: 134; 6: 0.85; 7: 113.9; 10: 309.86 | [12 empty] | СП Автомобильные дороги
|  | Всего по позиции |  |  | 10: 941.83 | [14 empty] | Всего по позиции
18.1 | ТССЦ-509-9900 | Строительный мусор (вес 1 мп 50 кг) |  |  | 4: т; 7: 2.5 | [9 empty] | Строительный мусор (вес 1 мп 50 кг)
|  | Объем=50*0,05 | [21 empty] | Объем=50*0,05
|  | Всего по позиции |  |  | 10: 0 | [14 empty] | Всего по позиции
19 | ТЕРр68-13-2 | Разборка асфальтобетонных покрытий тротуаров толщиной до 4 см: с помощью молотков отбойных пневматических |  |  | 4: 1000 м2; 7: 0.055 | [9 empty] | Разборка асфальтобетонных покрытий тротуаров толщиной до 4 см: с помощью молотков отбойных пневматических
|  | Объем=55 / 1000 | [21 empty] | Объем=55 / 1000
| 1 | ОТ |  |  | 8: 577.02; 10: 31.74 | [11 empty] | ОТ
| 2 | ЭМ |  |  | 8: 1184.57; 10: 65.15 | [11 empty] | ЭМ
| 3 | в т.ч. ОТм |  |  | 8: 189.66; 10: 10.43 | [11 empty] | в т.ч. ОТм
|  | ЗТ |  |  | 4: чел.-ч; 5: 57.76; 7: 3.1768 | [12 empty] | ЗТ
|  | ЗТм |  |  | 4: чел.-ч; 5: 15.7; 7: 0.8635 | [12 empty] | ЗТм
|  | Итого по расценке |  |  | 8: 1761.59; 10: 96.89 | [13 empty] | Итого по расценке
|  | ФОТ |  |  | 10: 42.17 | [12 empty] | ФОТ
| Пр/812-102.0-1 | НР Благоустройство (ремонтно-строительные) |  |  | 4: %; 5: 102; 7: 102; 10: 43.01 | [12 empty] | НР Благоустройство (ремонтно-строительные)
| Пр/774-102.0 | СП Благоустройство (ремонтно-строительные) |  |  | 4: %; 5: 54; 7: 54; 10: 22.77 | [12 empty] | СП Благоустройство (ремонтно-строительные)
|  | Всего по позиции |  |  | 10: 162.67 | [14 empty] | Всего по позиции
19.1 | ТССЦ-509-9900 | Строительный мусор |  |  | 4: т; 7: 4.4 | [9 empty] | Строительный мусор
|  | Объем=55*0,04*1,98 | [21 empty] | Объем=55*0,04*1,98
|  | Всего по позиции |  |  | 10: 0 | [14 empty] | Всего по позиции
20 | ТЕР01-01-030-07 | Разработка грунта с перемещением до 10 м бульдозерами мощностью: 79 кВт (108 л.с.), группа грунтов 3 / разработка щебеночного основания под устройство тротуара |  |  | 4: 1000 м3 грунта; 7: 0.0055 | [9 empty] | Разработка грунта с перемещением до 10 м бульдозерами мощностью: 79 кВт (108 л.с.), группа грунтов 3 / разработка щебеночного основания под устройство тротуара
|  | Объем=(55*0,1) / 1000 | [21 empty] | Объем=(55*0,1) / 1000
| 2 | ЭМ |  |  | 8: 1081.43; 10: 5.95 | [11 empty] | ЭМ
| 3 | в т.ч. ОТм |  |  | 8: 138.27; 10: 0.76 | [11 empty] | в т.ч. ОТм
|  | ЗТм |  |  | 4: чел.-ч; 5: 8.53; 7: 0.046915 | [12 empty] | ЗТм
|  | Итого по расценке |  |  | 8: 1081.43; 10: 5.95 | [13 empty] | Итого по расценке
|  | ФОТ |  |  | 10: 0.76 | [12 empty] | ФОТ
| Пр/812-001.1-1, Приказ № 812/пр от 21.12.2020 п.25 | НР Земляные работы, выполняемые механизированным способом |  |  | 4: %; 5: 92; 6: 0.9; 7: 82.8; 10: 0.63 | [12 empty] | НР Земляные работы, выполняемые механизированным способом
| Пр/774-001.1, Приказ № 774/пр от 11.12.2020 п.16 | СП Земляные работы, выполняемые механизированным способом |  |  | 4: %; 5: 46; 6: 0.85; 7: 39.1; 10: 0.3 | [12 empty] | СП Земляные работы, выполняемые механизированным способом
|  | Всего по позиции |  |  | 10: 6.88 | [14 empty] | Всего по позиции
21 | ТССЦпг-01-01-01-039 | Погрузочные работы при автомобильных перевозках: грунта растительного слоя (земля, перегной)/ (объемная масса грунта 1,75 т/м3 по ТЕР прил.1 п.41) |  |  | 4: 1 т груза; 7: 9.63; 8: 5.42; 10: 52.19 | [9 empty] | Погрузочные работы при автомобильных перевозках: грунта растительного слоя (земля, перегной)/ (объемная масса грунта 1,75 т/м3 по ТЕР прил.1 п.41)
|  | Объем=(0,0055*1000)*1,75 | [21 empty] | Объем=(0,0055*1000)*1,75
|  | Всего по позиции |  |  | 10: 52.19 | [14 empty] | Всего по позиции
22 | ТССЦпг-01-01-01-043 | Погрузочные работы при автомобильных перевозках: мусора строительного с погрузкой экскаваторами емкостью ковша до 0,5 м3 /(от разборки бортовых камней и покрытий |  |  | 4: 1 т груза; 7: 6.9; 8: 4.49; 10: 30.98 | [9 empty] | Погрузочные работы при автомобильных перевозках: мусора строительного с погрузкой экскаваторами емкостью ковша до 0,5 м3 /(от разборки бортовых камней и покрытий
|  | Объем=2,5+4,4 | [21 empty] | Объем=2,5+4,4
|  | Всего по позиции |  |  | 10: 30.98 | [14 empty] | Всего по позиции
23 | ТССЦпг-03-21-01-011 | Перевозка грузов автомобилями-самосвалами грузоподъемностью 10 т, работающих вне карьера, на расстояние: до 11 км I класс груза |  |  | 4: 1 т груза; 7: 16.53; 8: 13.55; 10: 223.98 | [9 empty] | Перевозка грузов автомобилями-самосвалами грузоподъемностью 10 т, работающих вне карьера, на расстояние: до 11 км I класс груза
|  | Объем=9,63+2,5+4,4 | [21 empty] | Объем=9,63+2,5+4,4
|  | Всего по позиции |  |  | 10: 223.98 | [14 empty] | Всего по позиции
24 | ТЕР27-07-002-01 | Устройство оснований толщиной 12 см под тротуары из кирпичного или известнякового щебня (под бордюры В=25 см Н=10 см) |  |  | 4: 100 м2 дорожек и тротуаров; 7: 0.125 | [9 empty] | Устройство оснований толщиной 12 см под тротуары из кирпичного или известнякового щебня (под бордюры В=25 см Н=10 см)
|  | Объем=(50*0,25) / 100 | [21 empty] | Объем=(50*0,25) / 100
| 1 | ОТ |  |  | 8: 266.6; 10: 33.33 | [11 empty] | ОТ
| 2 | ЭМ |  |  | 8: 322.22; 10: 40.28 | [11 empty] | ЭМ
| 3 | в т.ч. ОТм |  |  | 8: 42.03; 10: 5.25 | [11 empty] | в т.ч. ОТм
| 4 | М |  |  | 8: 4664.38; 10: 583.05 | [11 empty] | М
|  | ЗТ |  |  | 4: чел.-ч; 5: 26.24; 7: 3.28 | [12 empty] | ЗТ
|  | ЗТм |  |  | 4: чел.-ч; 5: 3.17; 7: 0.39625 | [12 empty] | ЗТм
|  | Итого по расценке |  |  | 8: 5253.2; 10: 656.66 | [13 empty] | Итого по расценке
24.1 | ТССЦ-408-0391 | Щебень известняковый для строительных работ марки 600 фракции: 5-10 мм |  |  | 4: м3; 5: -17.4; 7: -2.175; 8: 267.84; 10: -582.55 | [20 empty] | Щебень известняковый для строительных работ марки 600 фракции: 5-10 мм
|  | ФОТ |  |  | 10: 38.58 | [12 empty] | ФОТ
| Пр/812-021.1-1, Приказ № 812/пр от 21.12.2020 п.25 | НР Устройство покрытий дорожек, тротуаров, мостовых и площадок и прочее |  |  | 4: %; 5: 113; 6: 0.9; 7: 101.7; 10: 39.24 | [12 empty] | НР Устройство покрытий дорожек, тротуаров, мостовых и площадок и прочее
| Пр/774-021.1, Приказ № 774/пр от 11.12.2020 п.16 | СП Устройство покрытий дорожек, тротуаров, мостовых и площадок и прочее |  |  | 4: %; 5: 77; 6: 0.85; 7: 65.45; 10: 25.25 | [12 empty] | СП Устройство покрытий дорожек, тротуаров, мостовых и площадок и прочее
|  | Всего по позиции |  |  | 10: 138.6 | [14 empty] | Всего по позиции
24.1 | ТЕР27-07-002-02 | На каждый 1 см изменения толщины оснований добавлять или исключать к расценке 27-07-002-01 (корректировка до толщ.10см) |  |  | 4: 100 м2 дорожек и тротуаров; 7: -0.125 | [9 empty] | На каждый 1 см изменения толщины оснований добавлять или исключать к расценке 27-07-002-01 (корректировка до толщ.10см)
|  | Объем=(-50*0,25) / 100 | [21 empty] | Объем=(-50*0,25) / 100
|  | до толщ.10 см ПЗ=2 (ОЗП=2; ЭМ=2 к расх.; ЗПМ=2; МАТ=2 к расх.; ТЗ=2; ТЗМ=2) | [29 empty] | до толщ.10 см ПЗ=2 (ОЗП=2; ЭМ=2 к расх.; ЗПМ=2; МАТ=2 к расх.; ТЗ=2; ТЗМ=2)
| 1 | ОТ |  |  | 8: 5.49; 9: 2; 10: -1.37 | [11 empty] | ОТ
| 2 | ЭМ |  |  | 8: 8.53; 9: 2; 10: -2.13 | [11 empty] | ЭМ
| 3 | в т.ч. ОТм |  |  | 8: 1.21; 9: 2; 10: -0.3 | [11 empty] | в т.ч. ОТм
| 4 | М |  |  | 8: 401.76; 9: 2; 10: -100.44 | [11 empty] | М
|  | ЗТ |  |  | 4: чел.-ч; 5: 0.54; 6: 2; 7: -0.135 | [12 empty] | ЗТ
|  | ЗТм |  |  | 4: чел.-ч; 5: 0.1; 6: 2; 7: -0.025 | [12 empty] | ЗТм
|  | Итого по расценке |  |  | 8: 415.78; 10: -103.94 | [13 empty] | Итого по расценке
24.1.1 | ТССЦ-408-0391 | Щебень известняковый для строительных работ марки 600 фракции: 5-10 мм |  |  | м3 | -1.5 | 2 | 0.375 | 267.84 |  | 100.44 | [22 empty] | Щебень известняковый для строительных работ марки 600 фракции: 5-10 мм
|  | ФОТ |  |  | 10: -1.67 | [12 empty] | ФОТ
| Пр/812-021.1-1, Приказ № 812/пр от 21.12.2020 п.25 | НР Устройство покрытий дорожек, тротуаров, мостовых и площадок и прочее |  |  | 4: %; 5: 113; 6: 0.9; 7: 101.7; 10: -1.7 | [12 empty] | НР Устройство покрытий дорожек, тротуаров, мостовых и площадок и прочее
| Пр/774-021.1, Приказ № 774/пр от 11.12.2020 п.16 | СП Устройство покрытий дорожек, тротуаров, мостовых и площадок и прочее |  |  | 4: %; 5: 77; 6: 0.85; 7: 65.45; 10: -1.09 | [12 empty] | СП Устройство покрытий дорожек, тротуаров, мостовых и площадок и прочее
|  | Всего по позиции |  |  | 10: -6.29 | [14 empty] | Всего по позиции
24.2 | ТССЦ-409-0052 | Щебень шлаковый для дорожного строительства, фракция: 5-10 мм, марка 1000 (коэф.упл=1,26 по тч ТЕР27 прил.27.2) толщ.10 см |  |  | 4: м3; 7: 1.575; 8: 111.89; 10: 176.23 | [9 empty] | Щебень шлаковый для дорожного строительства, фракция: 5-10 мм, марка 1000 (коэф.упл=1,26 по тч ТЕР27 прил.27.2) толщ.10 см
|  | Объем=50*0,25*0,1*1,26 | [21 empty] | Объем=50*0,25*0,1*1,26
|  | Всего по позиции |  |  | 10: 176.23 | [14 empty] | Всего по позиции
25 | ТЕР27-02-010-02 | Установка бортовых камней бетонных: при других видах покрытий |  |  | 4: 100 м бортового камня; 7: 0.5 | [9 empty] | Установка бортовых камней бетонных: при других видах покрытий
|  | Объем=50 / 100 | [21 empty] | Объем=50 / 100
| 1 | ОТ |  |  | 8: 772.97; 10: 386.49 | [11 empty] | ОТ
| 2 | ЭМ |  |  | 8: 104.2; 10: 52.1 | [11 empty] | ЭМ
| 3 | в т.ч. ОТм |  |  | 8: 11.02; 10: 5.51 | [11 empty] | в т.ч. ОТм
| 4 | М |  |  | 8: 3677.44; 10: 1838.72 | [11 empty] | М
Н | 413-9010 | Камни бортовые |  |  | 4: м; 5: 100; 7: 50 | [16 empty] | Камни бортовые
|  | ЗТ |  |  | 4: чел.-ч; 5: 76.08; 7: 38.04 | [12 empty] | ЗТ
|  | ЗТм |  |  | 4: чел.-ч; 5: 0.68; 7: 0.34 | [12 empty] | ЗТм
|  | Итого по расценке |  |  | 8: 4554.61; 10: 2277.31 | [13 empty] | Итого по расценке
|  | ФОТ |  |  | 10: 392 | [12 empty] | ФОТ
| Пр/812-021.0-1, Приказ № 812/пр от 21.12.2020 п.25 | НР Автомобильные дороги |  |  | 4: %; 5: 147; 6: 0.9; 7: 132.3; 10: 518.62 | [12 empty] | НР Автомобильные дороги
| Пр/774-021.0, Приказ № 774/пр от 11.12.2020 п.16 | СП Автомобильные дороги |  |  | 4: %; 5: 134; 6: 0.85; 7: 113.9; 10: 446.49 | [12 empty] | СП Автомобильные дороги
|  | Всего по позиции |  |  | 10: 3242.42 | [14 empty] | Всего по позиции
25.1 | ТССЦ-401-0006 | Бетон тяжелый, класс: В15 (М200) |  |  | 4: м3; 7: -2.95; 8: 594.11; 10: -1752.62 | [9 empty] | Бетон тяжелый, класс: В15 (М200)
|  | Всего по позиции |  |  | 10: -1752.62 | [14 empty] | Всего по позиции
25.2 | ТССЦ-402-0004 | Раствор готовый кладочный цементный марки: 100 |  |  | 4: м3; 7: -0.03; 8: 696.05; 10: -20.88 | [9 empty] | Раствор готовый кладочный цементный марки: 100
|  | Всего по позиции |  |  | 10: -20.88 | [14 empty] | Всего по позиции
25.3 | ТССЦ-401-0006 | Бетон тяжелый, класс: В15 (М200) |  |  | 4: м3; 7: 2.95; 8: 594.11; 9: 0.86; 10: 1507.26 | [9 empty] | Бетон тяжелый, класс: В15 (М200)
|  | МАТ=0,86 | [29 empty] | МАТ=0,86
|  | Всего по позиции |  |  | 10: 1507.26 | [14 empty] | Всего по позиции
25.4 | ТССЦ-402-0004 | Раствор готовый кладочный цементный марки: 100 |  |  | 4: м3; 7: 0.03; 8: 696.05; 9: 0.33; 10: 6.89 | [9 empty] | Раствор готовый кладочный цементный марки: 100
|  | МАТ=0,33 | [29 empty] | МАТ=0,33
|  | Всего по позиции |  |  | 10: 6.89 | [14 empty] | Всего по позиции
25.5 | ТССЦ-403-8023 | Камни бортовые: БР 100.20.8 /бетон В22,5 (М300), объем 0,016 м3/ (ГОСТ 6665-91) |  |  | 4: шт.; 7: 50; 8: 29.54; 10: 1477 | [9 empty] | Камни бортовые: БР 100.20.8 /бетон В22,5 (М300), объем 0,016 м3/ (ГОСТ 6665-91)
|  | Всего по позиции |  |  | 10: 1477 | [14 empty] | Всего по позиции
Устройство шлакового основания из щебня доменного шлака фр. 5-10 мм, толщина 10 см | [30 empty] | Устройство шлакового основания из щебня доменного шлака фр. 5-10 мм, толщина 10 см
26 | ТЕР27-07-002-01 | Устройство оснований толщиной 12 см под тротуары из кирпичного или известнякового щебня |  |  | 4: 100 м2 дорожек и тротуаров; 7: 0.55 | [9 empty] | Устройство оснований толщиной 12 см под тротуары из кирпичного или известнякового щебня
|  | Объем=55 / 100 | [21 empty] | Объем=55 / 100
| 1 | ОТ |  |  | 8: 266.6; 10: 146.63 | [11 empty] | ОТ
| 2 | ЭМ |  |  | 8: 322.22; 10: 177.22 | [11 empty] | ЭМ
| 3 | в т.ч. ОТм |  |  | 8: 42.03; 10: 23.12 | [11 empty] | в т.ч. ОТм
| 4 | М |  |  | 8: 4664.38; 10: 2565.41 | [11 empty] | М
|  | ЗТ |  |  | 4: чел.-ч; 5: 26.24; 7: 14.432 | [12 empty] | ЗТ
|  | ЗТм |  |  | 4: чел.-ч; 5: 3.17; 7: 1.7435 | [12 empty] | ЗТм
|  | Итого по расценке |  |  | 8: 5253.2; 10: 2889.26 | [13 empty] | Итого по расценке
26.1 | ТССЦ-408-0391 | Щебень известняковый для строительных работ марки 600 фракции: 5-10 мм |  |  | 4: м3; 5: -17.4; 7: -9.57; 8: 267.84; 10: -2563.23 | [20 empty] | Щебень известняковый для строительных работ марки 600 фракции: 5-10 мм
|  | ФОТ |  |  | 10: 169.75 | [12 empty] | ФОТ
| Пр/812-021.1-1, Приказ № 812/пр от 21.12.2020 п.25 | НР Устройство покрытий дорожек, тротуаров, мостовых и площадок и прочее |  |  | 4: %; 5: 113; 6: 0.9; 7: 101.7; 10: 172.64 | [12 empty] | НР Устройство покрытий дорожек, тротуаров, мостовых и площадок и прочее
| Пр/774-021.1, Приказ № 774/пр от 11.12.2020 п.16 | СП Устройство покрытий дорожек, тротуаров, мостовых и площадок и прочее |  |  | 4: %; 5: 77; 6: 0.85; 7: 65.45; 10: 111.1 | [12 empty] | СП Устройство покрытий дорожек, тротуаров, мостовых и площадок и прочее
|  | Всего по позиции |  |  | 10: 609.77 | [14 empty] | Всего по позиции
26.1 | ТЕР27-07-002-02 | На каждый 1 см изменения толщины оснований добавлять или исключать к расценке 27-07-002-01 /до 10 см |  |  | 4: 100 м2 дорожек и тротуаров; 7: -0.55 | [9 empty] | На каждый 1 см изменения толщины оснований добавлять или исключать к расценке 27-07-002-01 /до 10 см
|  | Объем=-55 / 100 | [21 empty] | Объем=-55 / 100
|  | до 10 см ПЗ=2 (ОЗП=2; ЭМ=2 к расх.; ЗПМ=2; МАТ=2 к расх.; ТЗ=2; ТЗМ=2) | [29 empty] | до 10 см ПЗ=2 (ОЗП=2; ЭМ=2 к расх.; ЗПМ=2; МАТ=2 к расх.; ТЗ=2; ТЗМ=2)
| 1 | ОТ |  |  | 8: 5.49; 9: 2; 10: -6.04 | [11 empty] | ОТ
| 2 | ЭМ |  |  | 8: 8.53; 9: 2; 10: -9.38 | [11 empty] | ЭМ
| 3 | в т.ч. ОТм |  |  | 8: 1.21; 9: 2; 10: -1.33 | [11 empty] | в т.ч. ОТм
| 4 | М |  |  | 8: 401.76; 9: 2; 10: -441.94 | [11 empty] | М
|  | ЗТ |  |  | 4: чел.-ч; 5: 0.54; 6: 2; 7: -0.594 | [12 empty] | ЗТ
|  | ЗТм |  |  | 4: чел.-ч; 5: 0.1; 6: 2; 7: -0.11 | [12 empty] | ЗТм
|  | Итого по расценке |  |  | 8: 415.78; 10: -457.36 | [13 empty] | Итого по расценке
26.1.1 | ТССЦ-408-0391 | Щебень известняковый для строительных работ марки 600 фракции: 5-10 мм |  |  | м3 | -1.5 | 2 | 1.65 | 267.84 |  | 441.94 | [22 empty] | Щебень известняковый для строительных работ марки 600 фракции: 5-10 мм
|  | ФОТ |  |  | 10: -7.37 | [12 empty] | ФОТ
| Пр/812-021.1-1, Приказ № 812/пр от 21.12.2020 п.25 | НР Устройство покрытий дорожек, тротуаров, мостовых и площадок и прочее |  |  | 4: %; 5: 113; 6: 0.9; 7: 101.7; 10: -7.5 | [12 empty] | НР Устройство покрытий дорожек, тротуаров, мостовых и площадок и прочее
| Пр/774-021.1, Приказ № 774/пр от 11.12.2020 п.16 | СП Устройство покрытий дорожек, тротуаров, мостовых и площадок и прочее |  |  | 4: %; 5: 77; 6: 0.85; 7: 65.45; 10: -4.82 | [12 empty] | СП Устройство покрытий дорожек, тротуаров, мостовых и площадок и прочее
|  | Всего по позиции |  |  | 10: -27.74 | [14 empty] | Всего по позиции
26.2 | ТССЦ-409-0052 | Щебень шлаковый для дорожного строительства, фракция: 5-10 мм, марка 1000 (коэф.упл=1,26 по тч ТЕР27 прил.27.2) толщина 10 см |  |  | 4: м3; 7: 6.93; 8: 111.89; 10: 775.4 | [9 empty] | Щебень шлаковый для дорожного строительства, фракция: 5-10 мм, марка 1000 (коэф.упл=1,26 по тч ТЕР27 прил.27.2) толщина 10 см
|  | Объем=55*0,1*1,26 | [21 empty] | Объем=55*0,1*1,26
|  | Всего по позиции |  |  | 10: 775.4 | [14 empty] | Всего по позиции
27 | ТЕР27-07-006-01 | Устройство покрытия дорожек и тротуаров из горячих асфальтобетонных смесей асфальтоукладчиками типа «VOGELE» малых типоразмеров толщиной слоя 4 см |  |  | 4: 1000 м2; 7: 0.055 | [9 empty] | Устройство покрытия дорожек и тротуаров из горячих асфальтобетонных смесей асфальтоукладчиками типа «VOGELE» малых типоразмеров толщиной слоя 4 см
|  | Объем=55 / 1000 | [21 empty] | Объем=55 / 1000
| 1 | ОТ |  |  | 8: 204.94; 10: 11.27 | [11 empty] | ОТ
| 2 | ЭМ |  |  | 8: 4375.98; 10: 240.68 | [11 empty] | ЭМ
| 3 | в т.ч. ОТм |  |  | 8: 126.32; 10: 6.95 | [11 empty] | в т.ч. ОТм
| 4 | М |  |  | 8: 1.82; 10: 0.1 | [11 empty] | М
Н | 101-9010 | Битум |  |  | 4: т; 5: 0.65; 7: 0.03575 | [16 empty] | Битум
Н | 410-9010 | Смесь асфальтобетонная |  |  | 4: т; 5: 0; 7: 0 | [16 empty] | Смесь асфальтобетонная
|  | ЗТ |  |  | 4: чел.-ч; 5: 18.58; 7: 1.0219 | [12 empty] | ЗТ
|  | ЗТм |  |  | 4: чел.-ч; 5: 7.98; 7: 0.4389 | [12 empty] | ЗТм
|  | Итого по расценке |  |  | 8: 4582.74; 10: 252.05 | [13 empty] | Итого по расценке
|  | ФОТ |  |  | 10: 18.22 | [12 empty] | ФОТ
| Пр/812-021.1-1, Приказ № 812/пр от 21.12.2020 п.25 | НР Устройство покрытий дорожек, тротуаров, мостовых и площадок и прочее |  |  | 4: %; 5: 113; 6: 0.9; 7: 101.7; 10: 18.53 | [12 empty] | НР Устройство покрытий дорожек, тротуаров, мостовых и площадок и прочее
| Пр/774-021.1, Приказ № 774/пр от 11.12.2020 п.16 | СП Устройство покрытий дорожек, тротуаров, мостовых и площадок и прочее |  |  | 4: %; 5: 77; 6: 0.85; 7: 65.45; 10: 11.92 | [12 empty] | СП Устройство покрытий дорожек, тротуаров, мостовых и площадок и прочее
|  | Всего по позиции |  |  | 10: 282.5 | [14 empty] | Всего по позиции
27.1 | ТССЦ-410-0006 | Смеси асфальтобетонные дорожные, аэродромные и асфальтобетон (горячие для плотного асфальтобетона мелко и крупнозернистые, песчаные), марка II, тип Б норма по ТЕР 27-7-1 с корректировкой толщины)=7,14+2*1,21=9,56т/100м2 |  |  | 4: т; 7: 5.258; 8: 570.7; 10: 3000.74 | [9 empty] | Смеси асфальтобетонные дорожные, аэродромные и асфальтобетон (горячие для плотного асфальтобетона мелко и крупнозернистые, песчаные), марка II, тип Б норма по ТЕР 27-7-1 с корректировкой толщины)=7,14+2*1,21=9,56т/100м2
|  | Объем=55*(7,14+2*1,21)/100 | [21 empty] | Объем=55*(7,14+2*1,21)/100
|  | Всего по позиции |  |  | 10: 3000.74 | [14 empty] | Всего по позиции
27.2 | ТССЦ-101-1556 | Битумы нефтяные дорожные марки БНД-60/90, БНД 90/130 |  |  | 4: т; 7: 0.03575; 8: 1876.4; 10: 67.08 | [9 empty] | Битумы нефтяные дорожные марки БНД-60/90, БНД 90/130
|  | Всего по позиции |  |  | 10: 67.08 | [14 empty] | Всего по позиции
28 | ТЕР01-02-061-01 | Засыпка вручную траншей, пазух котлованов и ям, группа грунтов: 1 |  |  | 4: 100 м3 грунта; 7: 0.026 | [9 empty] | Засыпка вручную траншей, пазух котлованов и ям, группа грунтов: 1
|  | Объем=(50*0,35*0,15) / 100 | [21 empty] | Объем=(50*0,35*0,15) / 100
| 1 | ОТ |  |  | 8: 797.39; 10: 20.73 | [11 empty] | ОТ
|  | ЗТ |  |  | 4: чел.-ч; 5: 88.5; 7: 2.301 | [12 empty] | ЗТ
|  | Итого по расценке |  |  | 8: 797.39; 10: 20.73 | [13 empty] | Итого по расценке
|  | ФОТ |  |  | 10: 20.73 | [12 empty] | ФОТ
| Пр/812-001.2-1, Приказ № 812/пр от 21.12.2020 п.25 | НР Земляные работы, выполняемые ручным способом |  |  | 4: %; 5: 89; 6: 0.9; 7: 80.1; 10: 16.6 | [12 empty] | НР Земляные работы, выполняемые ручным способом
| Пр/774-001.2, Приказ № 774/пр от 11.12.2020 п.16 | СП Земляные работы, выполняемые ручным способом |  |  | 4: %; 5: 40; 6: 0.85; 7: 34; 10: 7.05 | [12 empty] | СП Земляные работы, выполняемые ручным способом
|  | Всего по позиции |  |  | 10: 44.38 | [14 empty] | Всего по позиции
28.1 | ТССЦ-407-0013 | Земля растительная механизированной заготовки, |  |  | 4: м3; 7: 2.6; 8: 111.97; 10: 291.12 | [9 empty] | Земля растительная механизированной заготовки,
|  | Объем=0,026*100 | [21 empty] | Объем=0,026*100
|  | Всего по позиции |  |  | 10: 291.12 | [14 empty] | Всего по позиции
29 | ТЕР01-02-027-04 | Планировка площадей: ручным способом, группа грунтов 1 |  |  | 4: 1000 м2 спланированной площади; 7: 0.0175 | [9 empty] | Планировка площадей: ручным способом, группа грунтов 1
|  | Объем=(50*0,35) / 1000 | [21 empty] | Объем=(50*0,35) / 1000
| 1 | ОТ |  |  | 8: 1025; 10: 17.94 | [11 empty] | ОТ
|  | ЗТ |  |  | 4: чел.-ч; 5: 100; 7: 1.75 | [12 empty] | ЗТ
|  | Итого по расценке |  |  | 8: 1025; 10: 17.94 | [13 empty] | Итого по расценке
|  | ФОТ |  |  | 10: 17.94 | [12 empty] | ФОТ
| Пр/812-001.4-1, Приказ № 812/пр от 21.12.2020 п.25 | НР Земляные работы, выполняемые по другим видам работ (подготовительным, сопутствующим, укрепительным) |  |  | 4: %; 5: 89; 6: 0.9; 7: 80.1; 10: 14.37 | [12 empty] | НР Земляные работы, выполняемые по другим видам работ (подготовительным, сопутствующим, укрепительным)
| Пр/774-001.4, Приказ № 774/пр от 11.12.2020 п.16 | СП Земляные работы, выполняемые по другим видам работ (подготовительным, сопутствующим, укрепительным) |  |  | 4: %; 5: 41; 6: 0.85; 7: 34.85; 10: 6.25 | [12 empty] | СП Земляные работы, выполняемые по другим видам работ (подготовительным, сопутствующим, укрепительным)
|  | Всего по позиции |  |  | 10: 38.56 | [14 empty] | Всего по позиции
|  | Итого по разделу 2 Ремонт существующих тротуаров. Тип 2, S=55м2 |  |  | 10: 11268.95; 12: 155963 | [19 empty] | Итого по разделу 2 Ремонт существующих тротуаров. Тип 2, S=55м2
Раздел 3. Устройство площадок под парковые скамьи. Тип 2А, S=25 м2 | [21 empty] | Раздел 3. Устройство площадок под парковые скамьи. Тип 2А, S=25 м2
30 | ТЕР01-01-030-06 | Разработка грунта с перемещением до 10 м бульдозерами мощностью: 79 кВт (108 л.с.), группа грунтов 2 / разработка грунта по устройство нового тротуара |  |  | 4: 1000 м3 грунта; 7: 0.00775 | [9 empty] | Разработка грунта с перемещением до 10 м бульдозерами мощностью: 79 кВт (108 л.с.), группа грунтов 2 / разработка грунта по устройство нового тротуара
|  | Объем=(25*0,31) / 1000 | [21 empty] | Объем=(25*0,31) / 1000
| 2 | ЭМ |  |  | 8: 949.58; 10: 7.36 | [11 empty] | ЭМ
| 3 | в т.ч. ОТм |  |  | 8: 121.41; 10: 0.94 | [11 empty] | в т.ч. ОТм
|  | ЗТм |  |  | 4: чел.-ч; 5: 7.49; 7: 0.058048 | [12 empty] | ЗТм
|  | Итого по расценке |  |  | 8: 949.58; 10: 7.36 | [13 empty] | Итого по расценке
|  | ФОТ |  |  | 10: 0.94 | [12 empty] | ФОТ
| Пр/812-001.1-1, Приказ № 812/пр от 21.12.2020 п.25 | НР Земляные работы, выполняемые механизированным способом |  |  | 4: %; 5: 92; 6: 0.9; 7: 82.8; 10: 0.78 | [12 empty] | НР Земляные работы, выполняемые механизированным способом
| Пр/774-001.1, Приказ № 774/пр от 11.12.2020 п.16 | СП Земляные работы, выполняемые механизированным способом |  |  | 4: %; 5: 46; 6: 0.85; 7: 39.1; 10: 0.37 | [12 empty] | СП Земляные работы, выполняемые механизированным способом
|  | Всего по позиции |  |  | 10: 8.51 | [14 empty] | Всего по позиции
31 | ТССЦпг-01-01-01-039 | Погрузочные работы при автомобильных перевозках: грунта растительного слоя (земля, перегной)/ (объемная масса грунта 1,4 т/м3 по ТЕР прил.1 п.9в) |  |  | 4: 1 т груза; 7: 10.85; 8: 5.42; 10: 58.81 | [9 empty] | Погрузочные работы при автомобильных перевозках: грунта растительного слоя (земля, перегной)/ (объемная масса грунта 1,4 т/м3 по ТЕР прил.1 п.9в)
|  | Объем=(0,00775*1000)*1,4 | [21 empty] | Объем=(0,00775*1000)*1,4
|  | Всего по позиции |  |  | 10: 58.81 | [14 empty] | Всего по позиции
32 | ТССЦпг-03-21-01-011 | Перевозка грузов автомобилями-самосвалами грузоподъемностью 10 т, работающих вне карьера, на расстояние: до 11 км I класс груза |  |  | 4: 1 т груза; 7: 10.85; 8: 13.55; 10: 147.02 | [9 empty] | Перевозка грузов автомобилями-самосвалами грузоподъемностью 10 т, работающих вне карьера, на расстояние: до 11 км I класс груза
|  | Всего по позиции |  |  | 10: 147.02 | [14 empty] | Всего по позиции
33 | ТЕР27-07-002-01 | Устройство оснований толщиной 12 см под тротуары из кирпичного или известнякового щебня (под бордюры В=25 см Н=10 см) |  |  | 4: 100 м2 дорожек и тротуаров; 7: 0.075 | [9 empty] | Устройство оснований толщиной 12 см под тротуары из кирпичного или известнякового щебня (под бордюры В=25 см Н=10 см)
|  | Объем=(30*0,25) / 100 | [21 empty] | Объем=(30*0,25) / 100
| 1 | ОТ |  |  | 8: 266.6; 10: 20 | [11 empty] | ОТ
| 2 | ЭМ |  |  | 8: 322.22; 10: 24.17 | [11 empty] | ЭМ
| 3 | в т.ч. ОТм |  |  | 8: 42.03; 10: 3.15 | [11 empty] | в т.ч. ОТм
| 4 | М |  |  | 8: 4664.38; 10: 349.83 | [11 empty] | М
|  | ЗТ |  |  | 4: чел.-ч; 5: 26.24; 7: 1.968 | [12 empty] | ЗТ
|  | ЗТм |  |  | 4: чел.-ч; 5: 3.17; 7: 0.23775 | [12 empty] | ЗТм
|  | Итого по расценке |  |  | 8: 5253.2; 10: 394 | [13 empty] | Итого по расценке
33.1 | ТССЦ-408-0391 | Щебень известняковый для строительных работ марки 600 фракции: 5-10 мм |  |  | 4: м3; 5: -17.4; 7: -1.305; 8: 267.84; 10: -349.53 | [20 empty] | Щебень известняковый для строительных работ марки 600 фракции: 5-10 мм
|  | ФОТ |  |  | 10: 23.15 | [12 empty] | ФОТ
| Пр/812-021.1-1, Приказ № 812/пр от 21.12.2020 п.25 | НР Устройство покрытий дорожек, тротуаров, мостовых и площадок и прочее |  |  | 4: %; 5: 113; 6: 0.9; 7: 101.7; 10: 23.54 | [12 empty] | НР Устройство покрытий дорожек, тротуаров, мостовых и площадок и прочее
| Пр/774-021.1, Приказ № 774/пр от 11.12.2020 п.16 | СП Устройство покрытий дорожек, тротуаров, мостовых и площадок и прочее |  |  | 4: %; 5: 77; 6: 0.85; 7: 65.45; 10: 15.15 | [12 empty] | СП Устройство покрытий дорожек, тротуаров, мостовых и площадок и прочее
|  | Всего по позиции |  |  | 10: 83.16 | [14 empty] | Всего по позиции
33.1 | ТЕР27-07-002-02 | На каждый 1 см изменения толщины оснований добавлять или исключать к расценке 27-07-002-01 (корректировка до толщ.10см) |  |  | 4: 100 м2 дорожек и тротуаров; 7: -0.075 | [9 empty] | На каждый 1 см изменения толщины оснований добавлять или исключать к расценке 27-07-002-01 (корректировка до толщ.10см)
|  | Объем=(-30*0,25) / 100 | [21 empty] | Объем=(-30*0,25) / 100
|  | до толщ.10 см ПЗ=2 (ОЗП=2; ЭМ=2 к расх.; ЗПМ=2; МАТ=2 к расх.; ТЗ=2; ТЗМ=2) | [29 empty] | до толщ.10 см ПЗ=2 (ОЗП=2; ЭМ=2 к расх.; ЗПМ=2; МАТ=2 к расх.; ТЗ=2; ТЗМ=2)
| 1 | ОТ |  |  | 8: 5.49; 9: 2; 10: -0.82 | [11 empty] | ОТ
| 2 | ЭМ |  |  | 8: 8.53; 9: 2; 10: -1.28 | [11 empty] | ЭМ
| 3 | в т.ч. ОТм |  |  | 8: 1.21; 9: 2; 10: -0.18 | [11 empty] | в т.ч. ОТм
| 4 | М |  |  | 8: 401.76; 9: 2; 10: -60.26 | [11 empty] | М
|  | ЗТ |  |  | 4: чел.-ч; 5: 0.54; 6: 2; 7: -0.081 | [12 empty] | ЗТ
|  | ЗТм |  |  | 4: чел.-ч; 5: 0.1; 6: 2; 7: -0.015 | [12 empty] | ЗТм
|  | Итого по расценке |  |  | 8: 415.78; 10: -62.36 | [13 empty] | Итого по расценке
33.1.1 | ТССЦ-408-0391 | Щебень известняковый для строительных работ марки 600 фракции: 5-10 мм |  |  | м3 | -1.5 | 2 | 0.225 | 267.84 |  | 60.26 | [22 empty] | Щебень известняковый для строительных работ марки 600 фракции: 5-10 мм
|  | ФОТ | [23 empty] | ФОТ | bar: 10
| Пр/812-021.1-1, Приказ № 812/пр от 21.12.2020 п.25 | НР Устройство покрытий дорожек, тротуаров, мостовых и площадок и прочее |  |  | 4: %; 5: 113; 6: 0.9; 7: 101.7; 10: -1.02 | [12 empty] | НР Устройство покрытий дорожек, тротуаров, мостовых и площадок и прочее
| Пр/774-021.1, Приказ № 774/пр от 11.12.2020 п.16 | СП Устройство покрытий дорожек, тротуаров, мостовых и площадок и прочее |  |  | 4: %; 5: 77; 6: 0.85; 7: 65.45; 10: -0.65 | [12 empty] | СП Устройство покрытий дорожек, тротуаров, мостовых и площадок и прочее
|  | Всего по позиции |  |  | 10: -3.77 | [14 empty] | Всего по позиции
33.2 | ТССЦ-409-0052 | Щебень шлаковый для дорожного строительства, фракция: 5-10 мм, марка 1000 (коэф.упл=1,26 по тч ТЕР27 прил.27.2) толщ.10 см |  |  | 4: м3; 7: 0.945; 8: 111.89; 10: 105.74 | [9 empty] | Щебень шлаковый для дорожного строительства, фракция: 5-10 мм, марка 1000 (коэф.упл=1,26 по тч ТЕР27 прил.27.2) толщ.10 см
|  | Объем=30*0,25*0,1*1,26 | [21 empty] | Объем=30*0,25*0,1*1,26
|  | Всего по позиции |  |  | 10: 105.74 | [14 empty] | Всего по позиции
34 | ТЕР27-02-010-02 | Установка бортовых камней бетонных: при других видах покрытий |  |  | 4: 100 м бортового камня; 7: 0.3 | [9 empty] | Установка бортовых камней бетонных: при других видах покрытий
|  | Объем=30 / 100 | [21 empty] | Объем=30 / 100
| 1 | ОТ |  |  | 8: 772.97; 10: 231.89 | [11 empty] | ОТ
| 2 | ЭМ |  |  | 8: 104.2; 10: 31.26 | [11 empty] | ЭМ
| 3 | в т.ч. ОТм |  |  | 8: 11.02; 10: 3.31 | [11 empty] | в т.ч. ОТм
| 4 | М |  |  | 8: 3677.44; 10: 1103.23 | [11 empty] | М
Н | 413-9010 | Камни бортовые |  |  | 4: м; 5: 100; 7: 30 | [16 empty] | Камни бортовые
|  | ЗТ |  |  | 4: чел.-ч; 5: 76.08; 7: 22.824 | [12 empty] | ЗТ
|  | ЗТм |  |  | 4: чел.-ч; 5: 0.68; 7: 0.204 | [12 empty] | ЗТм
|  | Итого по расценке |  |  | 8: 4554.61; 10: 1366.38 | [13 empty] | Итого по расценке
|  | ФОТ |  |  | 10: 235.2 | [12 empty] | ФОТ
| Пр/812-021.0-1, Приказ № 812/пр от 21.12.2020 п.25 | НР Автомобильные дороги |  |  | 4: %; 5: 147; 6: 0.9; 7: 132.3; 10: 311.17 | [12 empty] | НР Автомобильные дороги
| Пр/774-021.0, Приказ № 774/пр от 11.12.2020 п.16 | СП Автомобильные дороги |  |  | 4: %; 5: 134; 6: 0.85; 7: 113.9; 10: 267.89 | [12 empty] | СП Автомобильные дороги
|  | Всего по позиции |  |  | 10: 1945.44 | [14 empty] | Всего по позиции
34.1 | ТССЦ-401-0006 | Бетон тяжелый, класс: В15 (М200) |  |  | 4: м3; 7: -1.77; 8: 594.11; 10: -1051.57 | [9 empty] | Бетон тяжелый, класс: В15 (М200)
|  | Всего по позиции |  |  | 10: -1051.57 | [14 empty] | Всего по позиции
34.2 | ТССЦ-402-0004 | Раствор готовый кладочный цементный марки: 100 |  |  | 4: м3; 7: -0.018; 8: 696.05; 10: -12.53 | [9 empty] | Раствор готовый кладочный цементный марки: 100
|  | Всего по позиции |  |  | 10: -12.53 | [14 empty] | Всего по позиции
34.3 | ТССЦ-401-0006 | Бетон тяжелый, класс: В15 (М200) |  |  | 4: м3; 7: 1.77; 8: 594.11; 9: 0.86; 10: 904.35 | [9 empty] | Бетон тяжелый, класс: В15 (М200)
|  | МАТ=0,86 | [29 empty] | МАТ=0,86
|  | Всего по позиции |  |  | 10: 904.35 | [14 empty] | Всего по позиции
34.4 | ТССЦ-402-0004 | Раствор готовый кладочный цементный марки: 100 |  |  | 4: м3; 7: 0.018; 8: 696.05; 9: 0.33; 10: 4.13 | [9 empty] | Раствор готовый кладочный цементный марки: 100
|  | МАТ=0,33 | [29 empty] | МАТ=0,33
|  | Всего по позиции |  |  | 10: 4.13 | [14 empty] | Всего по позиции
34.5 | ТССЦ-403-8023 | Камни бортовые: БР 100.20.8 /бетон В22,5 (М300), объем 0,016 м3/ (ГОСТ 6665-91) |  |  | 4: шт.; 7: 30; 8: 29.54; 10: 886.2 | [9 empty] | Камни бортовые: БР 100.20.8 /бетон В22,5 (М300), объем 0,016 м3/ (ГОСТ 6665-91)
|  | Всего по позиции |  |  | 10: 886.2 | [14 empty] | Всего по позиции
Устройство шлакового основания из щебня доменного шлака фр.20-40 мм, толщина 16 см | [30 empty] | Устройство шлакового основания из щебня доменного шлака фр.20-40 мм, толщина 16 см
35 | ТЕР27-07-002-01 | Устройство оснований толщиной 12 см под тротуары из кирпичного или известнякового щебня |  |  | 4: 100 м2 дорожек и тротуаров; 7: 0.25 | [9 empty] | Устройство оснований толщиной 12 см под тротуары из кирпичного или известнякового щебня
|  | Объем=25 / 100 | [21 empty] | Объем=25 / 100
| 1 | ОТ |  |  | 8: 266.6; 10: 66.65 | [11 empty] | ОТ
| 2 | ЭМ |  |  | 8: 322.22; 10: 80.56 | [11 empty] | ЭМ
| 3 | в т.ч. ОТм |  |  | 8: 42.03; 10: 10.51 | [11 empty] | в т.ч. ОТм
| 4 | М |  |  | 8: 4664.38; 10: 1166.1 | [11 empty] | М
|  | ЗТ |  |  | 4: чел.-ч; 5: 26.24; 7: 6.56 | [12 empty] | ЗТ
|  | ЗТм |  |  | 4: чел.-ч; 5: 3.17; 7: 0.7925 | [12 empty] | ЗТм
|  | Итого по расценке |  |  | 8: 5253.2; 10: 1313.31 | [13 empty] | Итого по расценке
35.1 | ТССЦ-408-0391 | Щебень известняковый для строительных работ марки 600 фракции: 5-10 мм |  |  | 4: м3; 5: -17.4; 7: -4.35; 8: 267.84; 10: -1165.1 | [20 empty] | Щебень известняковый для строительных работ марки 600 фракции: 5-10 мм
|  | ФОТ |  |  | 10: 77.16 | [12 empty] | ФОТ
| Пр/812-021.1-1, Приказ № 812/пр от 21.12.2020 п.25 | НР Устройство покрытий дорожек, тротуаров, мостовых и площадок и прочее |  |  | 4: %; 5: 113; 6: 0.9; 7: 101.7; 10: 78.47 | [12 empty] | НР Устройство покрытий дорожек, тротуаров, мостовых и площадок и прочее
| Пр/774-021.1, Приказ № 774/пр от 11.12.2020 п.16 | СП Устройство покрытий дорожек, тротуаров, мостовых и площадок и прочее |  |  | 4: %; 5: 77; 6: 0.85; 7: 65.45; 10: 50.5 | [12 empty] | СП Устройство покрытий дорожек, тротуаров, мостовых и площадок и прочее
|  | Всего по позиции |  |  | 10: 277.18 | [14 empty] | Всего по позиции
35.1 | ТЕР27-07-002-02 | На каждый 1 см изменения толщины оснований добавлять или исключать к расценке 27-07-002-01 /до 16 см |  |  | 4: 100 м2 дорожек и тротуаров; 7: 0.25 | [9 empty] | На каждый 1 см изменения толщины оснований добавлять или исключать к расценке 27-07-002-01 /до 16 см
|  | Объем=25 / 100 | [21 empty] | Объем=25 / 100
|  | до 16 см ПЗ=4 (ОЗП=4; ЭМ=4 к расх.; ЗПМ=4; МАТ=4 к расх.; ТЗ=4; ТЗМ=4) | [29 empty] | до 16 см ПЗ=4 (ОЗП=4; ЭМ=4 к расх.; ЗПМ=4; МАТ=4 к расх.; ТЗ=4; ТЗМ=4)
З | 408-0391 | Щебень известняковый для строительных работ марки 600 фракции: 5-10 мм |  |  | м3 | 1.5 | 4 | 1.5 | 267.84 |  | 401.76 | [23 empty] | Щебень известняковый для строительных работ марки 600 фракции: 5-10 мм
Уд | 408-0391 | Щебень известняковый для строительных работ марки 600 фракции: 5-10 мм |  |  | м3 | 1.5 | 4 | 1.5 | 267.84 |  | 401.76 | [24 empty] | Щебень известняковый для строительных работ марки 600 фракции: 5-10 мм
| 1 | ОТ |  |  | 8: 5.49; 9: 4; 10: 5.49 | [11 empty] | ОТ
| 2 | ЭМ |  |  | 8: 8.53; 9: 4; 10: 8.53 | [11 empty] | ЭМ
| 3 | в т.ч. ОТм |  |  | 8: 1.21; 9: 4; 10: 1.21 | [11 empty] | в т.ч. ОТм
| 4 | М |  |  | 8: 401.76; 9: 4; 10: 401.76 | [11 empty] | М
|  | ЗТ |  |  | 4: чел.-ч; 5: 0.54; 6: 4; 7: 0.54 | [12 empty] | ЗТ
|  | ЗТм |  |  | 4: чел.-ч; 5: 0.1; 6: 4; 7: 0.1 | [12 empty] | ЗТм
|  | Итого по расценке |  |  | 8: 415.78; 10: 415.78 | [13 empty] | Итого по расценке
35.1.1 | ТССЦ-408-0391 | Щебень известняковый для строительных работ марки 600 фракции: 5-10 мм |  |  | м3 | -1.5 | 4 | -1.5 | 267.84 |  | -401.76 | [22 empty] | Щебень известняковый для строительных работ марки 600 фракции: 5-10 мм
|  | ФОТ |  |  | 10: 6.7 | [12 empty] | ФОТ
| Пр/812-021.1-1, Приказ № 812/пр от 21.12.2020 п.25 | НР Устройство покрытий дорожек, тротуаров, мостовых и площадок и прочее |  |  | 4: %; 5: 113; 6: 0.9; 7: 101.7; 10: 6.81 | [12 empty] | НР Устройство покрытий дорожек, тротуаров, мостовых и площадок и прочее
| Пр/774-021.1, Приказ № 774/пр от 11.12.2020 п.16 | СП Устройство покрытий дорожек, тротуаров, мостовых и площадок и прочее |  |  | 4: %; 5: 77; 6: 0.85; 7: 65.45; 10: 4.39 | [12 empty] | СП Устройство покрытий дорожек, тротуаров, мостовых и площадок и прочее
|  | Всего по позиции |  |  | 10: 25.22 | [14 empty] | Всего по позиции
35.2 | ТССЦ-409-0072 | Щебень шлаковый для дорожного строительства, фракция: 20-40 мм, марка 1000 (коэф.упл=1,26 по тч ТЕР27 прил.27.2) толщина 16 см |  |  | 4: м3; 7: 5.04; 8: 105.16; 10: 530.01 | [9 empty] | Щебень шлаковый для дорожного строительства, фракция: 20-40 мм, марка 1000 (коэф.упл=1,26 по тч ТЕР27 прил.27.2) толщина 16 см
|  | Объем=25*0,16*1,26 | [21 empty] | Объем=25*0,16*1,26
|  | Всего по позиции |  |  | 10: 530.01 | [14 empty] | Всего по позиции
Устройство шлакового основания из щебня доменного шлака фр. 5-10 мм, толщина 10 см | [30 empty] | Устройство шлакового основания из щебня доменного шлака фр. 5-10 мм, толщина 10 см
36 | ТЕР27-07-002-01 | Устройство оснований толщиной 12 см под тротуары из кирпичного или известнякового щебня |  |  | 4: 100 м2 дорожек и тротуаров; 7: 0.25 | [9 empty] | Устройство оснований толщиной 12 см под тротуары из кирпичного или известнякового щебня
|  | Объем=25 / 100 | [21 empty] | Объем=25 / 100
| 1 | ОТ |  |  | 8: 266.6; 10: 66.65 | [11 empty] | ОТ
| 2 | ЭМ |  |  | 8: 322.22; 10: 80.56 | [11 empty] | ЭМ
| 3 | в т.ч. ОТм |  |  | 8: 42.03; 10: 10.51 | [11 empty] | в т.ч. ОТм
| 4 | М |  |  | 8: 4664.38; 10: 1166.1 | [11 empty] | М
|  | ЗТ |  |  | 4: чел.-ч; 5: 26.24; 7: 6.56 | [12 empty] | ЗТ
|  | ЗТм |  |  | 4: чел.-ч; 5: 3.17; 7: 0.7925 | [12 empty] | ЗТм
|  | Итого по расценке |  |  | 8: 5253.2; 10: 1313.31 | [13 empty] | Итого по расценке
36.1 | ТССЦ-408-0391 | Щебень известняковый для строительных работ марки 600 фракции: 5-10 мм |  |  | 4: м3; 5: -17.4; 7: -4.35; 8: 267.84; 10: -1165.1 | [20 empty] | Щебень известняковый для строительных работ марки 600 фракции: 5-10 мм
|  | ФОТ |  |  | 10: 77.16 | [12 empty] | ФОТ
| Пр/812-021.1-1, Приказ № 812/пр от 21.12.2020 п.25 | НР Устройство покрытий дорожек, тротуаров, мостовых и площадок и прочее |  |  | 4: %; 5: 113; 6: 0.9; 7: 101.7; 10: 78.47 | [12 empty] | НР Устройство покрытий дорожек, тротуаров, мостовых и площадок и прочее
| Пр/774-021.1, Приказ № 774/пр от 11.12.2020 п.16 | СП Устройство покрытий дорожек, тротуаров, мостовых и площадок и прочее |  |  | 4: %; 5: 77; 6: 0.85; 7: 65.45; 10: 50.5 | [12 empty] | СП Устройство покрытий дорожек, тротуаров, мостовых и площадок и прочее
|  | Всего по позиции |  |  | 10: 277.18 | [14 empty] | Всего по позиции
36.1 | ТЕР27-07-002-02 | На каждый 1 см изменения толщины оснований добавлять или исключать к расценке 27-07-002-01 /до 10 см |  |  | 4: 100 м2 дорожек и тротуаров; 7: -0.25 | [9 empty] | На каждый 1 см изменения толщины оснований добавлять или исключать к расценке 27-07-002-01 /до 10 см
|  | Объем=-25 / 100 | [21 empty] | Объем=-25 / 100
|  | до 10 см ПЗ=2 (ОЗП=2; ЭМ=2 к расх.; ЗПМ=2; МАТ=2 к расх.; ТЗ=2; ТЗМ=2) | [29 empty] | до 10 см ПЗ=2 (ОЗП=2; ЭМ=2 к расх.; ЗПМ=2; МАТ=2 к расх.; ТЗ=2; ТЗМ=2)
| 1 | ОТ |  |  | 8: 5.49; 9: 2; 10: -2.75 | [11 empty] | ОТ
| 2 | ЭМ |  |  | 8: 8.53; 9: 2; 10: -4.27 | [11 empty] | ЭМ
| 3 | в т.ч. ОТм |  |  | 8: 1.21; 9: 2; 10: -0.61 | [11 empty] | в т.ч. ОТм
| 4 | М |  |  | 8: 401.76; 9: 2; 10: -200.88 | [11 empty] | М
|  | ЗТ |  |  | 4: чел.-ч; 5: 0.54; 6: 2; 7: -0.27 | [12 empty] | ЗТ
|  | ЗТм |  |  | 4: чел.-ч; 5: 0.1; 6: 2; 7: -0.05 | [12 empty] | ЗТм
|  | Итого по расценке |  |  | 8: 415.78; 10: -207.9 | [13 empty] | Итого по расценке
36.1.1 | ТССЦ-408-0391 | Щебень известняковый для строительных работ марки 600 фракции: 5-10 мм |  |  | м3 | -1.5 | 2 | 0.75 | 267.84 |  | 200.88 | [22 empty] | Щебень известняковый для строительных работ марки 600 фракции: 5-10 мм
|  | ФОТ |  |  | 10: -3.36 | [12 empty] | ФОТ
| Пр/812-021.1-1, Приказ № 812/пр от 21.12.2020 п.25 | НР Устройство покрытий дорожек, тротуаров, мостовых и площадок и прочее |  |  | 4: %; 5: 113; 6: 0.9; 7: 101.7; 10: -3.42 | [12 empty] | НР Устройство покрытий дорожек, тротуаров, мостовых и площадок и прочее
| Пр/774-021.1, Приказ № 774/пр от 11.12.2020 п.16 | СП Устройство покрытий дорожек, тротуаров, мостовых и площадок и прочее |  |  | 4: %; 5: 77; 6: 0.85; 7: 65.45; 10: -2.2 | [12 empty] | СП Устройство покрытий дорожек, тротуаров, мостовых и площадок и прочее
|  | Всего по позиции |  |  | 10: -12.64 | [14 empty] | Всего по позиции
36.2 | ТССЦ-409-0052 | Щебень шлаковый для дорожного строительства, фракция: 5-10 мм, марка 1000 (коэф.упл=1,26 по тч ТЕР27 прил.27.2) толщина 10 см |  |  | 4: м3; 7: 3.15; 8: 111.89; 10: 352.45 | [9 empty] | Щебень шлаковый для дорожного строительства, фракция: 5-10 мм, марка 1000 (коэф.упл=1,26 по тч ТЕР27 прил.27.2) толщина 10 см
|  | Объем=25*0,1*1,26 | [21 empty] | Объем=25*0,1*1,26
|  | Всего по позиции |  |  | 10: 352.45 | [14 empty] | Всего по позиции
37 | ТЕР27-07-006-01 | Устройство покрытия дорожек и тротуаров из горячих асфальтобетонных смесей асфальтоукладчиками типа «VOGELE» малых типоразмеров толщиной слоя 4 см |  |  | 4: 1000 м2; 7: 0.025 | [9 empty] | Устройство покрытия дорожек и тротуаров из горячих асфальтобетонных смесей асфальтоукладчиками типа «VOGELE» малых типоразмеров толщиной слоя 4 см
|  | Объем=25 / 1000 | [21 empty] | Объем=25 / 1000
| 1 | ОТ |  |  | 8: 204.94; 10: 5.12 | [11 empty] | ОТ
| 2 | ЭМ |  |  | 8: 4375.98; 10: 109.4 | [11 empty] | ЭМ
| 3 | в т.ч. ОТм |  |  | 8: 126.32; 10: 3.16 | [11 empty] | в т.ч. ОТм
| 4 | М |  |  | 8: 1.82; 10: 0.05 | [11 empty] | М
Н | 101-9010 | Битум |  |  | 4: т; 5: 0.65; 7: 0.01625 | [16 empty] | Битум
Н | 410-9010 | Смесь асфальтобетонная |  |  | 4: т; 5: 0; 7: 0 | [16 empty] | Смесь асфальтобетонная
|  | ЗТ |  |  | 4: чел.-ч; 5: 18.58; 7: 0.4645 | [12 empty] | ЗТ
|  | ЗТм |  |  | 4: чел.-ч; 5: 7.98; 7: 0.1995 | [12 empty] | ЗТм
|  | Итого по расценке |  |  | 8: 4582.74; 10: 114.57 | [13 empty] | Итого по расценке
|  | ФОТ |  |  | 10: 8.28 | [12 empty] | ФОТ
| Пр/812-021.1-1, Приказ № 812/пр от 21.12.2020 п.25 | НР Устройство покрытий дорожек, тротуаров, мостовых и площадок и прочее |  |  | 4: %; 5: 113; 6: 0.9; 7: 101.7; 10: 8.42 | [12 empty] | НР Устройство покрытий дорожек, тротуаров, мостовых и площадок и прочее
| Пр/774-021.1, Приказ № 774/пр от 11.12.2020 п.16 | СП Устройство покрытий дорожек, тротуаров, мостовых и площадок и прочее |  |  | 4: %; 5: 77; 6: 0.85; 7: 65.45; 10: 5.42 | [12 empty] | СП Устройство покрытий дорожек, тротуаров, мостовых и площадок и прочее
|  | Всего по позиции |  |  | 10: 128.41 | [14 empty] | Всего по позиции
37.1 | ТССЦ-410-0006 | Смеси асфальтобетонные дорожные, аэродромные и асфальтобетон (горячие для плотного асфальтобетона мелко и крупнозернистые, песчаные), марка II, тип Б норма по ТЕР 27-7-1 с корректировкой толщины)=7,14+2*1,21=9,56т/100м2 |  |  | 4: т; 7: 2.39; 8: 570.7; 10: 1363.97 | [9 empty] | Смеси асфальтобетонные дорожные, аэродромные и асфальтобетон (горячие для плотного асфальтобетона мелко и крупнозернистые, песчаные), марка II, тип Б норма по ТЕР 27-7-1 с корректировкой толщины)=7,14+2*1,21=9,56т/100м2
|  | Объем=25*(7,14+2*1,21)/100 | [21 empty] | Объем=25*(7,14+2*1,21)/100
|  | Всего по позиции |  |  | 10: 1363.97 | [14 empty] | Всего по позиции
37.2 | ТССЦ-101-1556 | Битумы нефтяные дорожные марки БНД-60/90, БНД 90/130 |  |  | 4: т; 7: 0.01625; 8: 1876.4; 10: 30.49 | [9 empty] | Битумы нефтяные дорожные марки БНД-60/90, БНД 90/130
|  | Всего по позиции |  |  | 10: 30.49 | [14 empty] | Всего по позиции
38 | ТЕР01-02-061-01 | Засыпка вручную траншей, пазух котлованов и ям, группа грунтов: 1 |  |  | 4: 100 м3 грунта; 7: 0.026 | [9 empty] | Засыпка вручную траншей, пазух котлованов и ям, группа грунтов: 1
|  | Объем=(50*0,35*0,15) / 100 | [21 empty] | Объем=(50*0,35*0,15) / 100
| 1 | ОТ |  |  | 8: 797.39; 10: 20.73 | [11 empty] | ОТ
|  | ЗТ |  |  | 4: чел.-ч; 5: 88.5; 7: 2.301 | [12 empty] | ЗТ
|  | Итого по расценке |  |  | 8: 797.39; 10: 20.73 | [13 empty] | Итого по расценке
|  | ФОТ |  |  | 10: 20.73 | [12 empty] | ФОТ
| Пр/812-001.2-1, Приказ № 812/пр от 21.12.2020 п.25 | НР Земляные работы, выполняемые ручным способом |  |  | 4: %; 5: 89; 6: 0.9; 7: 80.1; 10: 16.6 | [12 empty] | НР Земляные работы, выполняемые ручным способом
| Пр/774-001.2, Приказ № 774/пр от 11.12.2020 п.16 | СП Земляные работы, выполняемые ручным способом |  |  | 4: %; 5: 40; 6: 0.85; 7: 34; 10: 7.05 | [12 empty] | СП Земляные работы, выполняемые ручным способом
|  | Всего по позиции |  |  | 10: 44.38 | [14 empty] | Всего по позиции
38.1 | ТССЦ-407-0013 | Земля растительная механизированной заготовки, |  |  | 4: м3; 7: 2.6; 8: 111.97; 10: 291.12 | [9 empty] | Земля растительная механизированной заготовки,
|  | Объем=0,026*100 | [21 empty] | Объем=0,026*100
|  | Всего по позиции |  |  | 10: 291.12 | [14 empty] | Всего по позиции
39 | ТЕР01-02-027-04 | Планировка площадей: ручным способом, группа грунтов 1 |  |  | 4: 1000 м2 спланированной площади; 7: 0.0175 | [9 empty] | Планировка площадей: ручным способом, группа грунтов 1
|  | Объем=(50*0,35) / 1000 | [21 empty] | Объем=(50*0,35) / 1000
| 1 | ОТ |  |  | 8: 1025; 10: 17.94 | [11 empty] | ОТ
|  | ЗТ |  |  | 4: чел.-ч; 5: 100; 7: 1.75 | [12 empty] | ЗТ
|  | Итого по расценке |  |  | 8: 1025; 10: 17.94 | [13 empty] | Итого по расценке
|  | ФОТ |  |  | 10: 17.94 | [12 empty] | ФОТ
| Пр/812-001.4-1, Приказ № 812/пр от 21.12.2020 п.25 | НР Земляные работы, выполняемые по другим видам работ (подготовительным, сопутствующим, укрепительным) |  |  | 4: %; 5: 89; 6: 0.9; 7: 80.1; 10: 14.37 | [12 empty] | НР Земляные работы, выполняемые по другим видам работ (подготовительным, сопутствующим, укрепительным)
| Пр/774-001.4, Приказ № 774/пр от 11.12.2020 п.16 | СП Земляные работы, выполняемые по другим видам работ (подготовительным, сопутствующим, укрепительным) |  |  | 4: %; 5: 41; 6: 0.85; 7: 34.85; 10: 6.25 | [12 empty] | СП Земляные работы, выполняемые по другим видам работ (подготовительным, сопутствующим, укрепительным)
|  | Всего по позиции |  |  | 10: 38.56 | [14 empty] | Всего по позиции
|  | Итого по разделу 3 Устройство площадок под парковые скамьи. Тип 2А, S=25 м2 |  |  | 10: 6421.82; 12: 88878 | [19 empty] | Итого по разделу 3 Устройство площадок под парковые скамьи. Тип 2А, S=25 м2
Раздел 4. Ремонт отмостки. Тип 3, S=155 м2 | [21 empty] | Раздел 4. Ремонт отмостки. Тип 3, S=155 м2
40 | ТЕР27-03-010-02 | Разборка бортовых камней: на щебеночном основании |  |  | 4: 100 м; 7: 1.6 | [9 empty] | Разборка бортовых камней: на щебеночном основании
|  | Объем=160 / 100 | [21 empty] | Объем=160 / 100
| 1 | ОТ |  |  | 8: 544.1; 10: 870.56 | [11 empty] | ОТ
|  | ЗТ |  |  | 4: чел.-ч; 5: 56.5; 7: 90.4 | [12 empty] | ЗТ
|  | Итого по расценке |  |  | 8: 544.1; 10: 870.56 | [13 empty] | Итого по расценке
|  | ФОТ |  |  | 10: 870.56 | [12 empty] | ФОТ
| Пр/812-021.0-1, Приказ № 812/пр от 21.12.2020 п.25 | НР Автомобильные дороги |  |  | 4: %; 5: 147; 6: 0.9; 7: 132.3; 10: 1151.75 | [12 empty] | НР Автомобильные дороги
| Пр/774-021.0, Приказ № 774/пр от 11.12.2020 п.16 | СП Автомобильные дороги |  |  | 4: %; 5: 134; 6: 0.85; 7: 113.9; 10: 991.57 | [12 empty] | СП Автомобильные дороги
|  | Всего по позиции |  |  | 10: 3013.88 | [14 empty] | Всего по позиции
40.1 | ТССЦ-509-9900 | Строительный мусор (вес 1 мп 50 кг) |  |  | 4: т; 7: 8 | [9 empty] | Строительный мусор (вес 1 мп 50 кг)
|  | Объем=0,05*160 | [21 empty] | Объем=0,05*160
|  | Всего по позиции |  |  | 10: 0 | [14 empty] | Всего по позиции
41 | ТЕРр68-13-2 | Разборка асфальтобетонных покрытий тротуаров толщиной до 4 см: с помощью молотков отбойных пневматических |  |  | 4: 1000 м2; 7: 0.19 | [9 empty] | Разборка асфальтобетонных покрытий тротуаров толщиной до 4 см: с помощью молотков отбойных пневматических
|  | Объем=190 / 1000 | [21 empty] | Объем=190 / 1000
| 1 | ОТ |  |  | 8: 577.02; 10: 109.63 | [11 empty] | ОТ
| 2 | ЭМ |  |  | 8: 1184.57; 10: 225.07 | [11 empty] | ЭМ
| 3 | в т.ч. ОТм |  |  | 8: 189.66; 10: 36.04 | [11 empty] | в т.ч. ОТм
|  | ЗТ |  |  | 4: чел.-ч; 5: 57.76; 7: 10.9744 | [12 empty] | ЗТ
|  | ЗТм |  |  | 4: чел.-ч; 5: 15.7; 7: 2.983 | [12 empty] | ЗТм
|  | Итого по расценке |  |  | 8: 1761.59; 10: 334.7 | [13 empty] | Итого по расценке
|  | ФОТ |  |  | 10: 145.67 | [12 empty] | ФОТ
| Пр/812-102.0-1 | НР Благоустройство (ремонтно-строительные) |  |  | 4: %; 5: 102; 7: 102; 10: 148.58 | [12 empty] | НР Благоустройство (ремонтно-строительные)
| Пр/774-102.0 | СП Благоустройство (ремонтно-строительные) |  |  | 4: %; 5: 54; 7: 54; 10: 78.66 | [12 empty] | СП Благоустройство (ремонтно-строительные)
|  | Всего по позиции |  |  | 10: 561.94 | [14 empty] | Всего по позиции
41.1 | ТССЦ-509-9900 | Строительный мусор (1,98 т/м3 объемная масса асфальтобетона) |  |  | 4: т; 7: 15.05 | [9 empty] | Строительный мусор (1,98 т/м3 объемная масса асфальтобетона)
|  | Объем=190*0,04*1,98 | [21 empty] | Объем=190*0,04*1,98
|  | Всего по позиции |  |  | 10: 0 | [14 empty] | Всего по позиции
42 | ТССЦпг-01-01-01-043 | Погрузочные работы при автомобильных перевозках: мусора строительного с погрузкой экскаваторами емкостью ковша до 0,5 м3 (мусора и бортовых камней) |  |  | 4: 1 т груза; 7: 23.05; 8: 4.49; 10: 103.49 | [9 empty] | Погрузочные работы при автомобильных перевозках: мусора строительного с погрузкой экскаваторами емкостью ковша до 0,5 м3 (мусора и бортовых камней)
|  | Объем=8+15,05 | [21 empty] | Объем=8+15,05
|  | Всего по позиции |  |  | 10: 103.49 | [14 empty] | Всего по позиции
43 | ТССЦпг-03-21-01-011 | Перевозка грузов автомобилями-самосвалами грузоподъемностью 10 т, работающих вне карьера, на расстояние: до 11 км I класс груза |  |  | 4: 1 т груза; 7: 23.05; 8: 13.55; 10: 312.33 | [9 empty] | Перевозка грузов автомобилями-самосвалами грузоподъемностью 10 т, работающих вне карьера, на расстояние: до 11 км I класс груза
|  | Всего по позиции |  |  | 10: 312.33 | [14 empty] | Всего по позиции
44 | ТЕР01-02-057-02 | Разработка грунта вручную в траншеях глубиной до 2 м без креплений с откосами, группа грунтов: 2 /Разработка грунта вручную для устройства газона |  |  | 4: 100 м3 грунта; 7: 0.07 | [9 empty] | Разработка грунта вручную в траншеях глубиной до 2 м без креплений с откосами, группа грунтов: 2 /Разработка грунта вручную для устройства газона
|  | Объем=(35*0,2) / 100 | [21 empty] | Объем=(35*0,2) / 100
| 1 | ОТ |  |  | 8: 1442.98; 10: 101.01 | [11 empty] | ОТ
|  | ЗТ |  |  | 4: чел.-ч; 5: 154; 7: 10.78 | [12 empty] | ЗТ
|  | Итого по расценке |  |  | 8: 1442.98; 10: 101.01 | [13 empty] | Итого по расценке
|  | ФОТ |  |  | 10: 101.01 | [12 empty] | ФОТ
| Пр/812-001.2-1, Приказ № 812/пр от 21.12.2020 п.25 | НР Земляные работы, выполняемые ручным способом |  |  | 4: %; 5: 89; 6: 0.9; 7: 80.1; 10: 80.91 | [12 empty] | НР Земляные работы, выполняемые ручным способом
| Пр/774-001.2, Приказ № 774/пр от 11.12.2020 п.16 | СП Земляные работы, выполняемые ручным способом |  |  | 4: %; 5: 40; 6: 0.85; 7: 34; 10: 34.34 | [12 empty] | СП Земляные работы, выполняемые ручным способом
|  | Всего по позиции |  |  | 10: 216.26 | [14 empty] | Всего по позиции
45 | ТССЦпг-01-01-01-043 | Погрузочные работы при автомобильных перевозках: мусора строительного с погрузкой экскаваторами емкостью ковша до 0,5 м3 (мусора и бортовых камней) |  |  | 4: 1 т груза; 7: 12.25; 8: 4.49; 10: 55 | [9 empty] | Погрузочные работы при автомобильных перевозках: мусора строительного с погрузкой экскаваторами емкостью ковша до 0,5 м3 (мусора и бортовых камней)
|  | Объем=35*0,2*1,75 | [21 empty] | Объем=35*0,2*1,75
|  | Всего по позиции |  |  | 10: 55 | [14 empty] | Всего по позиции
46 | ТССЦпг-03-21-01-011 | Перевозка грузов автомобилями-самосвалами грузоподъемностью 10 т, работающих вне карьера, на расстояние: до 11 км I класс груза |  |  | 4: 1 т груза; 7: 12.25; 8: 13.55; 10: 165.99 | [9 empty] | Перевозка грузов автомобилями-самосвалами грузоподъемностью 10 т, работающих вне карьера, на расстояние: до 11 км I класс груза
|  | Всего по позиции |  |  | 10: 165.99 | [14 empty] | Всего по позиции
Устройство гидроизоляции фундамента | [30 empty] | Устройство гидроизоляции фундамента
47 | ТЕР01-02-057-02 | Разработка грунта вручную в траншеях глубиной до 2 м без креплений с откосами, группа грунтов: 2 /Разработка грунта вручную вдоль цоколя дома на ширину 25 см, высота - 25 см, под устройство обмазочной гидроизоляции |  |  | 4: 100 м3 грунта; 7: 0.1013 | [9 empty] | Разработка грунта вручную в траншеях глубиной до 2 м без креплений с откосами, группа грунтов: 2 /Разработка грунта вручную вдоль цоколя дома на ширину 25 см, высота - 25 см, под устройство обмазочной гидроизоляции
|  | Объем=(40,5*0,25) / 100 | [21 empty] | Объем=(40,5*0,25) / 100
| 1 | ОТ |  |  | 8: 1442.98; 10: 146.17 | [11 empty] | ОТ
|  | ЗТ |  |  | 4: чел.-ч; 5: 154; 7: 15.6002 | [12 empty] | ЗТ
|  | Итого по расценке |  |  | 8: 1442.98; 10: 146.17 | [13 empty] | Итого по расценке
|  | ФОТ |  |  | 10: 146.17 | [12 empty] | ФОТ
| Пр/812-001.2-1, Приказ № 812/пр от 21.12.2020 п.25 | НР Земляные работы, выполняемые ручным способом |  |  | 4: %; 5: 89; 6: 0.9; 7: 80.1; 10: 117.08 | [12 empty] | НР Земляные работы, выполняемые ручным способом
| Пр/774-001.2, Приказ № 774/пр от 11.12.2020 п.16 | СП Земляные работы, выполняемые ручным способом |  |  | 4: %; 5: 40; 6: 0.85; 7: 34; 10: 49.7 | [12 empty] | СП Земляные работы, выполняемые ручным способом
|  | Всего по позиции |  |  | 10: 312.95 | [14 empty] | Всего по позиции
48 | ТЕР46-08-044-02 | Гидроструйная очистка: бетонных поверхностей |  |  | 4: 1 м2 поверхности; 7: 40.5 | [9 empty] | Гидроструйная очистка: бетонных поверхностей
|  | Объем=162*0,25 | [21 empty] | Объем=162*0,25
| 1 | ОТ |  |  | 8: 1.54; 10: 62.37 | [11 empty] | ОТ
| 2 | ЭМ |  |  | 8: 0.59; 10: 23.9 | [11 empty] | ЭМ
| 4 | М |  |  | 8: 0.28; 10: 11.34 | [11 empty] | М
|  | ЗТ |  |  | 4: чел.-ч; 5: 0.15; 7: 6.075 | [12 empty] | ЗТ
|  | Итого по расценке |  |  | 8: 2.41; 10: 97.61 | [13 empty] | Итого по расценке
|  | ФОТ |  |  | 10: 62.37 | [12 empty] | ФОТ
| Пр/812-040.1-1 | НР Работы по реконструкции зданий и сооружений: усиление и замена существующих конструкций, возведение отдельных конструктивных элементов |  |  | 4: %; 5: 103; 7: 103; 10: 64.24 | [12 empty] | НР Работы по реконструкции зданий и сооружений: усиление и замена существующих конструкций, возведение отдельных конструктивных элементов
| Пр/774-040.1 | СП Работы по реконструкции зданий и сооружений: усиление и замена существующих конструкций, возведение отдельных конструктивных элементов |  |  | 4: %; 5: 59; 7: 59; 10: 36.8 | [12 empty] | СП Работы по реконструкции зданий и сооружений: усиление и замена существующих конструкций, возведение отдельных конструктивных элементов
|  | Всего по позиции |  |  | 10: 198.65 | [14 empty] | Всего по позиции
49 | ТЕР08-01-003-07 | Гидроизоляция боковая обмазочная битумная в 2 слоя по выровненной поверхности бутовой кладки, кирпичу, бетону |  |  | 4: 100 м2 изолируемой поверхности; 7: 0.405 | [9 empty] | Гидроизоляция боковая обмазочная битумная в 2 слоя по выровненной поверхности бутовой кладки, кирпичу, бетону
|  | Объем=(40,5) / 100 | [21 empty] | Объем=(40,5) / 100
| 1 | ОТ |  |  | 8: 242.32; 10: 98.14 | [11 empty] | ОТ
| 2 | ЭМ |  |  | 8: 77.87; 10: 31.54 | [11 empty] | ЭМ
| 4 | М |  |  | 8: 1604.98; 10: 650.02 | [11 empty] | М
|  | ЗТ |  |  | 4: чел.-ч; 5: 21.2; 7: 8.586 | [12 empty] | ЗТ
|  | Итого по расценке |  |  | 8: 1925.17; 10: 779.7 | [13 empty] | Итого по расценке
|  | ФОТ |  |  | 10: 98.14 | [12 empty] | ФОТ
| Пр/812-008.0-1, Приказ № 812/пр от 21.12.2020 п.25 | НР Конструкции из кирпича и блоков |  |  | 4: %; 5: 110; 6: 0.9; 7: 99; 10: 97.16 | [12 empty] | НР Конструкции из кирпича и блоков
| Пр/774-008.0, Приказ № 774/пр от 11.12.2020 п.16 | СП Конструкции из кирпича и блоков |  |  | 4: %; 5: 69; 6: 0.85; 7: 58.65; 10: 57.56 | [12 empty] | СП Конструкции из кирпича и блоков
|  | Всего по позиции |  |  | 10: 934.42 | [14 empty] | Всего по позиции
50 | ТЕР01-02-061-01 | Засыпка вручную траншей, пазух котлованов и ям, группа грунтов: 1 |  |  | 4: 100 м3 грунта; 7: 0.1013 | [9 empty] | Засыпка вручную траншей, пазух котлованов и ям, группа грунтов: 1
| 1 | ОТ |  |  | 8: 797.39; 10: 80.78 | [11 empty] | ОТ
|  | ЗТ |  |  | 4: чел.-ч; 5: 88.5; 7: 8.965 | [12 empty] | ЗТ
|  | Итого по расценке |  |  | 8: 797.39; 10: 80.78 | [13 empty] | Итого по расценке
|  | ФОТ |  |  | 10: 80.78 | [12 empty] | ФОТ
| Пр/812-001.2-1, Приказ № 812/пр от 21.12.2020 п.25 | НР Земляные работы, выполняемые ручным способом |  |  | 4: %; 5: 89; 6: 0.9; 7: 80.1; 10: 64.7 | [12 empty] | НР Земляные работы, выполняемые ручным способом
| Пр/774-001.2, Приказ № 774/пр от 11.12.2020 п.16 | СП Земляные работы, выполняемые ручным способом |  |  | 4: %; 5: 40; 6: 0.85; 7: 34; 10: 27.47 | [12 empty] | СП Земляные работы, выполняемые ручным способом
|  | Всего по позиции |  |  | 10: 172.95 | [14 empty] | Всего по позиции
51 | ТЕР27-07-002-01 | Устройство оснований толщиной 12 см под тротуары из кирпичного или известнякового щебня (под тротуарные бордюры В=25 см Н=10 см) |  |  | 4: 100 м2 дорожек и тротуаров; 7: 0.4 | [9 empty] | Устройство оснований толщиной 12 см под тротуары из кирпичного или известнякового щебня (под тротуарные бордюры В=25 см Н=10 см)
|  | Объем=(160*0,25) / 100 | [21 empty] | Объем=(160*0,25) / 100
| 1 | ОТ |  |  | 8: 266.6; 10: 106.64 | [11 empty] | ОТ
| 2 | ЭМ |  |  | 8: 322.22; 10: 128.89 | [11 empty] | ЭМ
| 3 | в т.ч. ОТм |  |  | 8: 42.03; 10: 16.81 | [11 empty] | в т.ч. ОТм
| 4 | М |  |  | 8: 4664.38; 10: 1865.75 | [11 empty] | М
|  | ЗТ |  |  | 4: чел.-ч; 5: 26.24; 7: 10.496 | [12 empty] | ЗТ
|  | ЗТм |  |  | 4: чел.-ч; 5: 3.17; 7: 1.268 | [12 empty] | ЗТм
|  | Итого по расценке |  |  | 8: 5253.2; 10: 2101.28 | [13 empty] | Итого по расценке
51.1 | ТССЦ-408-0391 | Щебень известняковый для строительных работ марки 600 фракции: 5-10 мм |  |  | 4: м3; 5: -17.4; 7: -6.96; 8: 267.84; 10: -1864.17 | [20 empty] | Щебень известняковый для строительных работ марки 600 фракции: 5-10 мм
|  | ФОТ |  |  | 10: 123.45 | [12 empty] | ФОТ
| Пр/812-021.1-1, Приказ № 812/пр от 21.12.2020 п.25 | НР Устройство покрытий дорожек, тротуаров, мостовых и площадок и прочее |  |  | 4: %; 5: 113; 6: 0.9; 7: 101.7; 10: 125.55 | [12 empty] | НР Устройство покрытий дорожек, тротуаров, мостовых и площадок и прочее
| Пр/774-021.1, Приказ № 774/пр от 11.12.2020 п.16 | СП Устройство покрытий дорожек, тротуаров, мостовых и площадок и прочее |  |  | 4: %; 5: 77; 6: 0.85; 7: 65.45; 10: 80.8 | [12 empty] | СП Устройство покрытий дорожек, тротуаров, мостовых и площадок и прочее
|  | Всего по позиции |  |  | 10: 443.46 | [14 empty] | Всего по позиции
51.1 | ТЕР27-07-002-02 | На каждый 1 см изменения толщины оснований добавлять или исключать к расценке 27-07-002-01 (до толщ.10см) |  |  | 4: 100 м2 дорожек и тротуаров; 7: -0.4 | [9 empty] | На каждый 1 см изменения толщины оснований добавлять или исключать к расценке 27-07-002-01 (до толщ.10см)
|  | Объем=(-160*0,25) / 100 | [21 empty] | Объем=(-160*0,25) / 100
|  | до толщ.10 см ПЗ=2 (ОЗП=2; ЭМ=2 к расх.; ЗПМ=2; МАТ=2 к расх.; ТЗ=2; ТЗМ=2) | [29 empty] | до толщ.10 см ПЗ=2 (ОЗП=2; ЭМ=2 к расх.; ЗПМ=2; МАТ=2 к расх.; ТЗ=2; ТЗМ=2)
| 1 | ОТ |  |  | 8: 5.49; 9: 2; 10: -4.39 | [11 empty] | ОТ
| 2 | ЭМ |  |  | 8: 8.53; 9: 2; 10: -6.82 | [11 empty] | ЭМ
| 3 | в т.ч. ОТм |  |  | 8: 1.21; 9: 2; 10: -0.97 | [11 empty] | в т.ч. ОТм
| 4 | М |  |  | 8: 401.76; 9: 2; 10: -321.41 | [11 empty] | М
|  | ЗТ |  |  | 4: чел.-ч; 5: 0.54; 6: 2; 7: -0.432 | [12 empty] | ЗТ
|  | ЗТм |  |  | 4: чел.-ч; 5: 0.1; 6: 2; 7: -0.08 | [12 empty] | ЗТм
|  | Итого по расценке |  |  | 8: 415.78; 10: -332.62 | [13 empty] | Итого по расценке
51.1.1 | ТССЦ-408-0391 | Щебень известняковый для строительных работ марки 600 фракции: 5-10 мм |  |  | м3 | -1.5 | 2 | 1.2 | 267.84 |  | 321.41 | [22 empty] | Щебень известняковый для строительных работ марки 600 фракции: 5-10 мм
|  | ФОТ |  |  | 10: -5.36 | [12 empty] | ФОТ
| Пр/812-021.1-1, Приказ № 812/пр от 21.12.2020 п.25 | НР Устройство покрытий дорожек, тротуаров, мостовых и площадок и прочее |  |  | 4: %; 5: 113; 6: 0.9; 7: 101.7; 10: -5.45 | [12 empty] | НР Устройство покрытий дорожек, тротуаров, мостовых и площадок и прочее
| Пр/774-021.1, Приказ № 774/пр от 11.12.2020 п.16 | СП Устройство покрытий дорожек, тротуаров, мостовых и площадок и прочее |  |  | 4: %; 5: 77; 6: 0.85; 7: 65.45; 10: -3.51 | [12 empty] | СП Устройство покрытий дорожек, тротуаров, мостовых и площадок и прочее
|  | Всего по позиции |  |  | 10: -20.17 | [14 empty] | Всего по позиции
51.2 | ТССЦ-409-0052 | Щебень шлаковый для дорожного строительства, фракция: 5-10 мм, марка 1000 (коэф уплотн 1,26 по ТЧ 27, прил.27.2) толщ.10 см |  |  | 4: м3; 7: 5.04; 8: 111.89; 10: 563.93 | [9 empty] | Щебень шлаковый для дорожного строительства, фракция: 5-10 мм, марка 1000 (коэф уплотн 1,26 по ТЧ 27, прил.27.2) толщ.10 см
|  | Объем=160*0,25*0,1*1,26 | [21 empty] | Объем=160*0,25*0,1*1,26
|  | Всего по позиции |  |  | 10: 563.93 | [14 empty] | Всего по позиции
52 | ТЕР27-02-010-02 | Установка бортовых камней бетонных: при других видах покрытий |  |  | 4: 100 м бортового камня; 7: 1.6 | [9 empty] | Установка бортовых камней бетонных: при других видах покрытий
|  | Объем=160 / 100 | [21 empty] | Объем=160 / 100
| 1 | ОТ |  |  | 8: 772.97; 10: 1236.75 | [11 empty] | ОТ
| 2 | ЭМ |  |  | 8: 104.2; 10: 166.72 | [11 empty] | ЭМ
| 3 | в т.ч. ОТм |  |  | 8: 11.02; 10: 17.63 | [11 empty] | в т.ч. ОТм
| 4 | М |  |  | 8: 3677.44; 10: 5883.9 | [11 empty] | М
Н | 413-9010 | Камни бортовые |  |  | 4: м; 5: 100; 7: 160 | [16 empty] | Камни бортовые
|  | ЗТ |  |  | 4: чел.-ч; 5: 76.08; 7: 121.728 | [12 empty] | ЗТ
|  | ЗТм |  |  | 4: чел.-ч; 5: 0.68; 7: 1.088 | [12 empty] | ЗТм
|  | Итого по расценке |  |  | 8: 4554.61; 10: 7287.37 | [13 empty] | Итого по расценке
|  | ФОТ |  |  | 10: 1254.38 | [12 empty] | ФОТ
| Пр/812-021.0-1, Приказ № 812/пр от 21.12.2020 п.25 | НР Автомобильные дороги |  |  | 4: %; 5: 147; 6: 0.9; 7: 132.3; 10: 1659.54 | [12 empty] | НР Автомобильные дороги
| Пр/774-021.0, Приказ № 774/пр от 11.12.2020 п.16 | СП Автомобильные дороги |  |  | 4: %; 5: 134; 6: 0.85; 7: 113.9; 10: 1428.74 | [12 empty] | СП Автомобильные дороги
|  | Всего по позиции |  |  | 10: 10375.65 | [14 empty] | Всего по позиции
52.1 | ТССЦ-401-0006 | Бетон тяжелый, класс: В15 (М200) |  |  | 4: м3; 7: -9.44; 8: 594.11; 10: -5608.4 | [9 empty] | Бетон тяжелый, класс: В15 (М200)
|  | Всего по позиции |  |  | 10: -5608.4 | [14 empty] | Всего по позиции
52.2 | ТССЦ-402-0004 | Раствор готовый кладочный цементный марки: 100 |  |  | 4: м3; 7: -0.096; 8: 696.05; 10: -66.82 | [9 empty] | Раствор готовый кладочный цементный марки: 100
|  | Всего по позиции |  |  | 10: -66.82 | [14 empty] | Всего по позиции
52.3 | ТССЦ-401-0006 | Бетон тяжелый, класс: В15 (М200) |  |  | 4: м3; 7: 9.44; 8: 594.11; 9: 0.86; 10: 4823.22 | [9 empty] | Бетон тяжелый, класс: В15 (М200)
|  | МАТ=0,86 | [29 empty] | МАТ=0,86
|  | Всего по позиции |  |  | 10: 4823.22 | [14 empty] | Всего по позиции
52.4 | ТССЦ-402-0004 | Раствор готовый кладочный цементный марки: 100 |  |  | 4: м3; 7: 0.096; 8: 696.05; 9: 0.33; 10: 22.05 | [9 empty] | Раствор готовый кладочный цементный марки: 100
|  | МАТ=0,33 | [29 empty] | МАТ=0,33
|  | Всего по позиции |  |  | 10: 22.05 | [14 empty] | Всего по позиции
52.5 | ТССЦ-403-8023 | Камни бортовые: БР 100.20.8 /бетон В22,5 (М300), объем 0,016 м3/ (ГОСТ 6665-91) |  |  | 4: шт.; 7: 160; 8: 29.54; 10: 4726.4 | [9 empty] | Камни бортовые: БР 100.20.8 /бетон В22,5 (М300), объем 0,016 м3/ (ГОСТ 6665-91)
|  | Всего по позиции |  |  | 10: 4726.4 | [14 empty] | Всего по позиции
53 | ТЕР27-07-002-01 | Устройство оснований толщиной 12 см под тротуары из кирпичного или известнякового щебня (под отмостку) |  |  | 4: 100 м2 дорожек и тротуаров; 7: 1.55 | [9 empty] | Устройство оснований толщиной 12 см под тротуары из кирпичного или известнякового щебня (под отмостку)
|  | Объем=155 / 100 | [21 empty] | Объем=155 / 100
| 1 | ОТ |  |  | 8: 266.6; 10: 413.23 | [11 empty] | ОТ
| 2 | ЭМ |  |  | 8: 322.22; 10: 499.44 | [11 empty] | ЭМ
| 3 | в т.ч. ОТм |  |  | 8: 42.03; 10: 65.15 | [11 empty] | в т.ч. ОТм
| 4 | М |  |  | 8: 4664.38; 10: 7229.79 | [11 empty] | М
|  | ЗТ |  |  | 4: чел.-ч; 5: 26.24; 7: 40.672 | [12 empty] | ЗТ
|  | ЗТм |  |  | 4: чел.-ч; 5: 3.17; 7: 4.9135 | [12 empty] | ЗТм
|  | Итого по расценке |  |  | 8: 5253.2; 10: 8142.46 | [13 empty] | Итого по расценке
53.1 | ТССЦ-408-0391 | Щебень известняковый для строительных работ марки 600 фракции: 5-10 мм |  |  | 4: м3; 5: -17.4; 7: -26.97; 8: 267.84; 10: -7223.64 | [20 empty] | Щебень известняковый для строительных работ марки 600 фракции: 5-10 мм
|  | ФОТ |  |  | 10: 478.38 | [12 empty] | ФОТ
| Пр/812-021.1-1, Приказ № 812/пр от 21.12.2020 п.25 | НР Устройство покрытий дорожек, тротуаров, мостовых и площадок и прочее |  |  | 4: %; 5: 113; 6: 0.9; 7: 101.7; 10: 486.51 | [12 empty] | НР Устройство покрытий дорожек, тротуаров, мостовых и площадок и прочее
| Пр/774-021.1, Приказ № 774/пр от 11.12.2020 п.16 | СП Устройство покрытий дорожек, тротуаров, мостовых и площадок и прочее |  |  | 4: %; 5: 77; 6: 0.85; 7: 65.45; 10: 313.1 | [12 empty] | СП Устройство покрытий дорожек, тротуаров, мостовых и площадок и прочее
|  | Всего по позиции |  |  | 10: 1718.43 | [14 empty] | Всего по позиции
53.1 | ТЕР27-07-002-02 | На каждый 1 см изменения толщины оснований добавлять или исключать к расценке 27-07-002-01 (до толщ.10 см) только работа |  |  | 4: 100 м2 дорожек и тротуаров; 7: -1.55 | [9 empty] | На каждый 1 см изменения толщины оснований добавлять или исключать к расценке 27-07-002-01 (до толщ.10 см) только работа
|  | Объем=-155 / 100 | [21 empty] | Объем=-155 / 100
|  | до толщ.10 см ПЗ=2 (ОЗП=2; ЭМ=2 к расх.; ЗПМ=2; МАТ=2 к расх.; ТЗ=2; ТЗМ=2) | [29 empty] | до толщ.10 см ПЗ=2 (ОЗП=2; ЭМ=2 к расх.; ЗПМ=2; МАТ=2 к расх.; ТЗ=2; ТЗМ=2)
| 1 | ОТ |  |  | 8: 5.49; 9: 2; 10: -17.02 | [11 empty] | ОТ
| 2 | ЭМ |  |  | 8: 8.53; 9: 2; 10: -26.44 | [11 empty] | ЭМ
| 3 | в т.ч. ОТм |  |  | 8: 1.21; 9: 2; 10: -3.75 | [11 empty] | в т.ч. ОТм
| 4 | М |  |  | 8: 401.76; 9: 2; 10: -1245.46 | [11 empty] | М
|  | ЗТ |  |  | 4: чел.-ч; 5: 0.54; 6: 2; 7: -1.674 | [12 empty] | ЗТ
|  | ЗТм |  |  | 4: чел.-ч; 5: 0.1; 6: 2; 7: -0.31 | [12 empty] | ЗТм
|  | Итого по расценке |  |  | 8: 415.78; 10: -1288.92 | [13 empty] | Итого по расценке
53.1.1 | ТССЦ-408-0391 | Щебень известняковый для строительных работ марки 600 фракции: 5-10 мм |  |  | м3 | -1.5 | 2 | 4.65 | 267.84 |  | 1245.46 | [22 empty] | Щебень известняковый для строительных работ марки 600 фракции: 5-10 мм
|  | ФОТ |  |  | 10: -20.77 | [12 empty] | ФОТ
| Пр/812-021.1-1, Приказ № 812/пр от 21.12.2020 п.25 | НР Устройство покрытий дорожек, тротуаров, мостовых и площадок и прочее |  |  | 4: %; 5: 113; 6: 0.9; 7: 101.7; 10: -21.12 | [12 empty] | НР Устройство покрытий дорожек, тротуаров, мостовых и площадок и прочее
| Пр/774-021.1, Приказ № 774/пр от 11.12.2020 п.16 | СП Устройство покрытий дорожек, тротуаров, мостовых и площадок и прочее |  |  | 4: %; 5: 77; 6: 0.85; 7: 65.45; 10: -13.59 | [12 empty] | СП Устройство покрытий дорожек, тротуаров, мостовых и площадок и прочее
|  | Всего по позиции |  |  | 10: -78.17 | [14 empty] | Всего по позиции
53.2 | ТССЦ-409-0052 | Щебень шлаковый для дорожного строительства, фракция: 5-10 мм, марка 1000 (10 см. коэф уплотн 1,26 по ТЧ 27, прил.27.2) толщ.10 см |  |  | 4: м3; 7: 19.53; 8: 111.89; 10: 2185.21 | [9 empty] | Щебень шлаковый для дорожного строительства, фракция: 5-10 мм, марка 1000 (10 см. коэф уплотн 1,26 по ТЧ 27, прил.27.2) толщ.10 см
|  | Объем=155*0,1*1,26 | [21 empty] | Объем=155*0,1*1,26
|  | Всего по позиции |  |  | 10: 2185.21 | [14 empty] | Всего по позиции
54 | ТЕР27-07-001-04 прим. | Устройство асфальтобетонных покрытий дорожек и тротуаров двухслойных: верхний слой из песчаной асфальтобетонной смеси толщиной 3 см |  |  | 4: 100 м2 покрытия; 7: 1.55 | [9 empty] | Устройство асфальтобетонных покрытий дорожек и тротуаров двухслойных: верхний слой из песчаной асфальтобетонной смеси толщиной 3 см
|  | Объем=155 / 100 | [21 empty] | Объем=155 / 100
| 1 | ОТ |  |  | 8: 118.03; 10: 182.95 | [11 empty] | ОТ
| 2 | ЭМ |  |  | 8: 73.39; 10: 113.75 | [11 empty] | ЭМ
| 3 | в т.ч. ОТм |  |  | 8: 0.32; 10: 0.5 | [11 empty] | в т.ч. ОТм
| 4 | М |  |  | 8: 4053.01; 10: 6282.17 | [11 empty] | М
|  | ЗТ |  |  | 4: чел.-ч; 5: 10.21; 7: 15.8255 | [12 empty] | ЗТ
|  | ЗТм |  |  | 4: чел.-ч; 5: 0.02; 7: 0.031 | [12 empty] | ЗТм
|  | Итого по расценке |  |  | 8: 4244.43; 10: 6578.87 | [13 empty] | Итого по расценке
54.1 | ТССЦ-410-0054 | Асфальт литой: для покрытий тротуаров тип II (жесткий) |  |  | 4: т; 5: -7.14; 7: -11.067; 8: 551.88; 10: -6107.66 | [20 empty] | Асфальт литой: для покрытий тротуаров тип II (жесткий)
|  | ФОТ |  |  | 10: 183.45 | [12 empty] | ФОТ
| Пр/812-021.1-1, Приказ № 812/пр от 21.12.2020 п.25 | НР Устройство покрытий дорожек, тротуаров, мостовых и площадок и прочее |  |  | 4: %; 5: 113; 6: 0.9; 7: 101.7; 10: 186.57 | [12 empty] | НР Устройство покрытий дорожек, тротуаров, мостовых и площадок и прочее
| Пр/774-021.1, Приказ № 774/пр от 11.12.2020 п.16 | СП Устройство покрытий дорожек, тротуаров, мостовых и площадок и прочее |  |  | 4: %; 5: 77; 6: 0.85; 7: 65.45; 10: 120.07 | [12 empty] | СП Устройство покрытий дорожек, тротуаров, мостовых и площадок и прочее
|  | Всего по позиции |  |  | 10: 777.85 | [14 empty] | Всего по позиции
54.1 | ТЕР27-07-001-02 прим. к ТЕР27-7-1-4 | На каждые 0,5 см изменения толщины покрытия добавлять к расценке 27-07-001-01 |  |  | 4: 100 м2 покрытия; 7: 1.55 | [9 empty] | На каждые 0,5 см изменения толщины покрытия добавлять к расценке 27-07-001-01
|  | Объем=155 / 100 | [21 empty] | Объем=155 / 100
|  | до толщ. 4 см ПЗ=2 (ОЗП=2; ЭМ=2 к расх.; ЗПМ=2; МАТ=2 к расх.; ТЗ=2; ТЗМ=2) | [29 empty] | до толщ. 4 см ПЗ=2 (ОЗП=2; ЭМ=2 к расх.; ЗПМ=2; МАТ=2 к расх.; ТЗ=2; ТЗМ=2)
| 1 | ОТ |  |  | 8: 25.89; 9: 2; 10: 80.26 | [11 empty] | ОТ
| 2 | ЭМ |  |  | 8: 11.75; 9: 2; 10: 36.43 | [11 empty] | ЭМ
| 4 | М |  |  | 8: 667.77; 9: 2; 10: 2070.09 | [11 empty] | М
|  | ЗТ |  |  | 4: чел.-ч; 5: 2.32; 6: 2; 7: 7.192 | [12 empty] | ЗТ
|  | Итого по расценке |  |  | 8: 705.41; 10: 2186.78 | [13 empty] | Итого по расценке
54.1.1 | ТССЦ-410-0054 | Асфальт литой: для покрытий тротуаров тип II (жесткий) |  |  | т | -1.21 | 2 | -3.751 | 551.88 |  | -2070.1 | [22 empty] | Асфальт литой: для покрытий тротуаров тип II (жесткий)
|  | ФОТ |  |  | 10: 80.26 | [12 empty] | ФОТ
| Пр/812-021.1-1, Приказ № 812/пр от 21.12.2020 п.25 | НР Устройство покрытий дорожек, тротуаров, мостовых и площадок и прочее |  |  | 4: %; 5: 113; 6: 0.9; 7: 101.7; 10: 81.62 | [12 empty] | НР Устройство покрытий дорожек, тротуаров, мостовых и площадок и прочее
| Пр/774-021.1, Приказ № 774/пр от 11.12.2020 п.16 | СП Устройство покрытий дорожек, тротуаров, мостовых и площадок и прочее |  |  | 4: %; 5: 77; 6: 0.85; 7: 65.45; 10: 52.53 | [12 empty] | СП Устройство покрытий дорожек, тротуаров, мостовых и площадок и прочее
|  | Всего по позиции |  |  | 10: 250.83 | [14 empty] | Всего по позиции
54.2 | ТССЦ-410-0006 | Смеси асфальтобетонные дорожные, аэродромные и асфальтобетон (горячие для плотного асфальтобетона мелко и крупнозернистые, песчаные), марка II, тип Б норма по ТЕР 27-7-1-1 с корректировкой толщины) (7,14+2*1,21)*S |  |  | 4: т; 7: 14.818; 8: 570.7; 10: 8456.63 | [9 empty] | Смеси асфальтобетонные дорожные, аэродромные и асфальтобетон (горячие для плотного асфальтобетона мелко и крупнозернистые, песчаные), марка II, тип Б норма по ТЕР 27-7-1-1 с корректировкой толщины) (7,14+2*1,21)*S
|  | Объем=1,55*(7,14+2*1,21) | [21 empty] | Объем=1,55*(7,14+2*1,21)
|  | Всего по позиции |  |  | 10: 8456.63 | [14 empty] | Всего по позиции
55 | ТЕР01-02-061-01 | Засыпка вручную траншей, пазух котлованов и ям, группа грунтов: 1 / вдоль бортовых камней |  |  | 4: 100 м3 грунта; 7: 0.084 | [9 empty] | Засыпка вручную траншей, пазух котлованов и ям, группа грунтов: 1 / вдоль бортовых камней
|  | Объем=(160*0,35*0,15) / 100 | [21 empty] | Объем=(160*0,35*0,15) / 100
| 1 | ОТ |  |  | 8: 797.39; 10: 66.98 | [11 empty] | ОТ
|  | ЗТ |  |  | 4: чел.-ч; 5: 88.5; 7: 7.434 | [12 empty] | ЗТ
|  | Итого по расценке |  |  | 8: 797.39; 10: 66.98 | [13 empty] | Итого по расценке
|  | ФОТ |  |  | 10: 66.98 | [12 empty] | ФОТ
| Пр/812-001.2-1, Приказ № 812/пр от 21.12.2020 п.25 | НР Земляные работы, выполняемые ручным способом |  |  | 4: %; 5: 89; 6: 0.9; 7: 80.1; 10: 53.65 | [12 empty] | НР Земляные работы, выполняемые ручным способом
| Пр/774-001.2, Приказ № 774/пр от 11.12.2020 п.16 | СП Земляные работы, выполняемые ручным способом |  |  | 4: %; 5: 40; 6: 0.85; 7: 34; 10: 22.77 | [12 empty] | СП Земляные работы, выполняемые ручным способом
|  | Всего по позиции |  |  | 10: 143.4 | [14 empty] | Всего по позиции
55.1 | ТССЦ-407-0013 | Земля растительная механизированной заготовки, |  |  | 4: м3; 7: 8.4; 8: 111.97; 10: 940.55 | [9 empty] | Земля растительная механизированной заготовки,
|  | Объем=0,084*100 | [21 empty] | Объем=0,084*100
|  | Всего по позиции |  |  | 10: 940.55 | [14 empty] | Всего по позиции
56 | ТЕР01-02-027-04 | Планировка площадей: ручным способом, группа грунтов 1 |  |  | 4: 1000 м2 спланированной площади; 7: 0.056 | [9 empty] | Планировка площадей: ручным способом, группа грунтов 1
|  | Объем=(160*0,35) / 1000 | [21 empty] | Объем=(160*0,35) / 1000
| 1 | ОТ |  |  | 8: 1025; 10: 57.4 | [11 empty] | ОТ
|  | ЗТ |  |  | 4: чел.-ч; 5: 100; 7: 5.6 | [12 empty] | ЗТ
|  | Итого по расценке |  |  | 8: 1025; 10: 57.4 | [13 empty] | Итого по расценке
|  | ФОТ |  |  | 10: 57.4 | [12 empty] | ФОТ
| Пр/812-001.4-1, Приказ № 812/пр от 21.12.2020 п.25 | НР Земляные работы, выполняемые по другим видам работ (подготовительным, сопутствующим, укрепительным) |  |  | 4: %; 5: 89; 6: 0.9; 7: 80.1; 10: 45.98 | [12 empty] | НР Земляные работы, выполняемые по другим видам работ (подготовительным, сопутствующим, укрепительным)
| Пр/774-001.4, Приказ № 774/пр от 11.12.2020 п.16 | СП Земляные работы, выполняемые по другим видам работ (подготовительным, сопутствующим, укрепительным) |  |  | 4: %; 5: 41; 6: 0.85; 7: 34.85; 10: 20 | [12 empty] | СП Земляные работы, выполняемые по другим видам работ (подготовительным, сопутствующим, укрепительным)
|  | Всего по позиции |  |  | 10: 123.38 | [14 empty] | Всего по позиции
|  | Итого по разделу 4 Ремонт отмостки. Тип 3, S=155 м2 |  |  | 10: 35825.29; 12: 495822 | [19 empty] | Итого по разделу 4 Ремонт отмостки. Тип 3, S=155 м2
Раздел 5. Замена люков колодцев | [21 empty] | Раздел 5. Замена люков колодцев
57 | ТЕРр66-8-1 | Демонтаж чугунных люков |  |  | 4: 1 люк; 7: 6 | [9 empty] | Демонтаж чугунных люков
| 1 | ОТ |  |  | 8: 21.47; 10: 128.82 | [11 empty] | ОТ
|  | ЗТ |  |  | 4: чел.-ч; 5: 2.27; 7: 13.62 | [12 empty] | ЗТ
|  | Итого по расценке |  |  | 8: 21.47; 10: 128.82 | [13 empty] | Итого по расценке
|  | ФОТ |  |  | 10: 128.82 | [12 empty] | ФОТ
| Пр/812-100.1-1 | НР Наружные инженерные сети: демонтаж, разборка, очистка (ремонтно-строительные) |  |  | 4: %; 5: 89; 7: 89; 10: 114.65 | [12 empty] | НР Наружные инженерные сети: демонтаж, разборка, очистка (ремонтно-строительные)
| Пр/774-100.1 | СП Наружные инженерные сети: демонтаж, разборка, очистка (ремонтно-строительные) |  |  | 4: %; 5: 44; 7: 44; 10: 56.68 | [12 empty] | СП Наружные инженерные сети: демонтаж, разборка, очистка (ремонтно-строительные)
|  | Всего по позиции |  |  | 10: 300.15 | [14 empty] | Всего по позиции
58 | ТЕРр68-13-2 | Разборка асфальтобетонных покрытий тротуаров толщиной до 4 см: с помощью молотков отбойных пневматических |  |  | 4: 1000 м2; 7: 0.0072 | [9 empty] | Разборка асфальтобетонных покрытий тротуаров толщиной до 4 см: с помощью молотков отбойных пневматических
|  | Объем=7,2 / 1000 | [21 empty] | Объем=7,2 / 1000
| 1 | ОТ |  |  | 8: 577.02; 10: 4.15 | [11 empty] | ОТ
| 2 | ЭМ |  |  | 8: 1184.57; 10: 8.53 | [11 empty] | ЭМ
| 3 | в т.ч. ОТм |  |  | 8: 189.66; 10: 1.37 | [11 empty] | в т.ч. ОТм
|  | ЗТ |  |  | 4: чел.-ч; 5: 57.76; 7: 0.41587 | [12 empty] | ЗТ
|  | ЗТм |  |  | 4: чел.-ч; 5: 15.7; 7: 0.11304 | [12 empty] | ЗТм
|  | Итого по расценке |  |  | 8: 1761.59; 10: 12.68 | [13 empty] | Итого по расценке
|  | ФОТ |  |  | 10: 5.52 | [12 empty] | ФОТ
| Пр/812-102.0-1 | НР Благоустройство (ремонтно-строительные) |  |  | 4: %; 5: 102; 7: 102; 10: 5.63 | [12 empty] | НР Благоустройство (ремонтно-строительные)
| Пр/774-102.0 | СП Благоустройство (ремонтно-строительные) |  |  | 4: %; 5: 54; 7: 54; 10: 2.98 | [12 empty] | СП Благоустройство (ремонтно-строительные)
|  | Всего по позиции |  |  | 10: 21.29 | [14 empty] | Всего по позиции
59 | ТССЦпг-01-01-01-043 | Погрузочные работы при автомобильных перевозках: мусора строительного с погрузкой экскаваторами емкостью ковша до 0,5 м3 ( вес люка -0,065т/шт) |  |  | 4: 1 т груза; 7: 1.82; 8: 4.49; 10: 8.17 | [9 empty] | Погрузочные работы при автомобильных перевозках: мусора строительного с погрузкой экскаваторами емкостью ковша до 0,5 м3 ( вес люка -0,065т/шт)
|  | Объем=6*0,065+7,2*0,1*1,98 | [21 empty] | Объем=6*0,065+7,2*0,1*1,98
|  | Всего по позиции |  |  | 10: 8.17 | [14 empty] | Всего по позиции
60 | ТССЦпг-03-21-01-011 | Перевозка грузов автомобилями-самосвалами грузоподъемностью 10 т, работающих вне карьера, на расстояние: до 11 км I класс груза |  |  | 4: 1 т груза; 7: 1.82; 8: 13.55; 10: 24.66 | [9 empty] | Перевозка грузов автомобилями-самосвалами грузоподъемностью 10 т, работающих вне карьера, на расстояние: до 11 км I класс груза
|  | Всего по позиции |  |  | 10: 24.66 | [14 empty] | Всего по позиции
61 | ТЕР23-04-011-01 | Установка люка |  |  | 4: 1 шт.; 7: 6 | [9 empty] | Установка люка
| 1 | ОТ |  |  | 8: 13.6; 10: 81.6 | [11 empty] | ОТ
| 2 | ЭМ |  |  | 8: 8.61; 10: 51.66 | [11 empty] | ЭМ
| 4 | М |  |  | 8: 1079.95; 10: 6479.7 | [11 empty] | М
|  | ЗТ |  |  | 4: чел.-ч; 5: 1.31; 7: 7.86 | [12 empty] | ЗТ
|  | Итого по расценке |  |  | 8: 1102.16; 10: 6612.96 | [13 empty] | Итого по расценке
|  | ФОТ |  |  | 10: 81.6 | [12 empty] | ФОТ
| Пр/812-018.0-1, Приказ № 812/пр от 21.12.2020 п.25 | НР Наружные сети водопровода, канализации, теплоснабжения, газопровода |  |  | 4: %; 5: 117; 6: 0.9; 7: 105.3; 10: 85.92 | [12 empty] | НР Наружные сети водопровода, канализации, теплоснабжения, газопровода
| Пр/774-018.0, Приказ № 774/пр от 11.12.2020 п.16 | СП Наружные сети водопровода, канализации, теплоснабжения, газопровода |  |  | 4: %; 5: 74; 6: 0.85; 7: 62.9; 10: 51.33 | [12 empty] | СП Наружные сети водопровода, канализации, теплоснабжения, газопровода
|  | Всего по позиции |  |  | 10: 6750.21 | [14 empty] | Всего по позиции
62 | ТЕР06-01-001-01 | Устройство бетонной подготовки /Восстановление покрытия вокруг колодцев по диаметру 0,25м на толщину 0,1м бетоном тяжелым класса В12,5 (М150) и кладочным цементным раствором марки 50 |  |  | 4: 100 м3 бетона, бутобетона и железобетона в деле; 7: 0.0072 | [9 empty] | Устройство бетонной подготовки /Восстановление покрытия вокруг колодцев по диаметру 0,25м на толщину 0,1м бетоном тяжелым класса В12,5 (М150) и кладочным цементным раствором марки 50
|  | Объем=0,72 / 100 | [21 empty] | Объем=0,72 / 100
| 1 | ОТ |  |  | 8: 1686.6; 10: 12.14 | [11 empty] | ОТ
| 2 | ЭМ |  |  | 8: 2609.79; 10: 18.79 | [11 empty] | ЭМ
| 3 | в т.ч. ОТм |  |  | 8: 291.78; 10: 2.1 | [11 empty] | в т.ч. ОТм
| 4 | М |  |  | 8: 2412.9; 10: 17.37 | [11 empty] | М
Н | 401-9021 | Бетон |  |  | 4: м3; 5: 102; 7: 0.7344 | [16 empty] | Бетон
|  | ЗТ |  |  | 4: чел.-ч; 5: 180; 7: 1.296 | [12 empty] | ЗТ
|  | ЗТм |  |  | 4: чел.-ч; 5: 18; 7: 0.1296 | [12 empty] | ЗТм
|  | Итого по расценке |  |  | 8: 6709.29; 10: 48.3 | [13 empty] | Итого по расценке
|  | ФОТ |  |  | 10: 14.24 | [12 empty] | ФОТ
| Пр/812-006.0-1, Приказ № 812/пр от 21.12.2020 п.25 | НР Бетонные и железобетонные монолитные конструкции и работы в строительстве |  |  | 4: %; 5: 102; 6: 0.9; 7: 91.8; 10: 13.07 | [12 empty] | НР Бетонные и железобетонные монолитные конструкции и работы в строительстве
| Пр/774-006.0, Приказ № 774/пр от 11.12.2020 п.16 | СП Бетонные и железобетонные монолитные конструкции и работы в строительстве |  |  | 4: %; 5: 58; 6: 0.85; 7: 49.3; 10: 7.02 | [12 empty] | СП Бетонные и железобетонные монолитные конструкции и работы в строительстве
|  | Всего по позиции |  |  | 10: 68.39 | [14 empty] | Всего по позиции
62.1 | ТССЦ-401-0005 | Бетон тяжелый, класс: В12,5 (М150) |  |  | 4: м3; 7: 0.7344; 8: 568.45; 10: 417.47 | [9 empty] | Бетон тяжелый, класс: В12,5 (М150)
|  | Всего по позиции |  |  | 10: 417.47 | [14 empty] | Всего по позиции
62.2 | ТССЦ-402-0002 | Раствор готовый кладочный цементный марки: 50 |  |  | 4: м3; 7: 0.072; 8: 643.22; 10: 46.31 | [9 empty] | Раствор готовый кладочный цементный марки: 50
|  | Объем=0,72*0,1 | [21 empty] | Объем=0,72*0,1
|  | Всего по позиции |  |  | 10: 46.31 | [14 empty] | Всего по позиции
|  | Итого по разделу 5 Замена люков колодцев |  |  | 10: 7636.65; 12: 105691 | [19 empty] | Итого по разделу 5 Замена люков колодцев
Раздел 6. Устройство расширения проезда. Тип 4, S=220 м2 | [21 empty] | Раздел 6. Устройство расширения проезда. Тип 4, S=220 м2
63 | ТЕР01-01-030-06 | Разработка грунта с перемещением до 10 м бульдозерами мощностью: 79 кВт (108 л.с.), группа грунтов 2 /разработка грунта |  |  | 4: 1000 м3 грунта; 7: 0.062 | [9 empty] | Разработка грунта с перемещением до 10 м бульдозерами мощностью: 79 кВт (108 л.с.), группа грунтов 2 /разработка грунта
|  | Объем=(200*0,31) / 1000 | [21 empty] | Объем=(200*0,31) / 1000
| 2 | ЭМ |  |  | 8: 949.58; 10: 58.87 | [11 empty] | ЭМ
| 3 | в т.ч. ОТм |  |  | 8: 121.41; 10: 7.53 | [11 empty] | в т.ч. ОТм
|  | ЗТм |  |  | 4: чел.-ч; 5: 7.49; 7: 0.46438 | [12 empty] | ЗТм
|  | Итого по расценке |  |  | 8: 949.58; 10: 58.87 | [13 empty] | Итого по расценке
|  | ФОТ |  |  | 10: 7.53 | [12 empty] | ФОТ
| Пр/812-001.1-1, Приказ № 812/пр от 21.12.2020 п.25 | НР Земляные работы, выполняемые механизированным способом |  |  | 4: %; 5: 92; 6: 0.9; 7: 82.8; 10: 6.23 | [12 empty] | НР Земляные работы, выполняемые механизированным способом
| Пр/774-001.1, Приказ № 774/пр от 11.12.2020 п.16 | СП Земляные работы, выполняемые механизированным способом |  |  | 4: %; 5: 46; 6: 0.85; 7: 39.1; 10: 2.94 | [12 empty] | СП Земляные работы, выполняемые механизированным способом
|  | Всего по позиции |  |  | 10: 68.04 | [14 empty] | Всего по позиции
64 | ТЕРр68-13-2 | Разборка асфальтобетонных покрытий тротуаров толщиной до 4 см: с помощью молотков отбойных пневматических /Разборка а/б покрытия тротуара под устройство расширения проезда (20 м2) и газона (33 м2) |  |  | 4: 1000 м2; 7: 0.053 | [9 empty] | Разборка асфальтобетонных покрытий тротуаров толщиной до 4 см: с помощью молотков отбойных пневматических /Разборка а/б покрытия тротуара под устройство расширения проезда (20 м2) и газона (33 м2)
|  | Объем=53 / 1000 | [21 empty] | Объем=53 / 1000
| 1 | ОТ |  |  | 8: 577.02; 10: 30.58 | [11 empty] | ОТ
| 2 | ЭМ |  |  | 8: 1184.57; 10: 62.78 | [11 empty] | ЭМ
| 3 | в т.ч. ОТм |  |  | 8: 189.66; 10: 10.05 | [11 empty] | в т.ч. ОТм
|  | ЗТ |  |  | 4: чел.-ч; 5: 57.76; 7: 3.0613 | [12 empty] | ЗТ
|  | ЗТм |  |  | 4: чел.-ч; 5: 15.7; 7: 0.8321 | [12 empty] | ЗТм
|  | Итого по расценке |  |  | 8: 1761.59; 10: 93.36 | [13 empty] | Итого по расценке
|  | ФОТ |  |  | 10: 40.63 | [12 empty] | ФОТ
| Пр/812-102.0-1 | НР Благоустройство (ремонтно-строительные) |  |  | 4: %; 5: 102; 7: 102; 10: 41.44 | [12 empty] | НР Благоустройство (ремонтно-строительные)
| Пр/774-102.0 | СП Благоустройство (ремонтно-строительные) |  |  | 4: %; 5: 54; 7: 54; 10: 21.94 | [12 empty] | СП Благоустройство (ремонтно-строительные)
|  | Всего по позиции |  |  | 10: 156.74 | [14 empty] | Всего по позиции
64.1 | ТССЦ-509-9900 | Строительный мусор |  |  | 4: т; 7: 4.2 | [9 empty] | Строительный мусор
|  | Объем=53*0,04*1,98 | [21 empty] | Объем=53*0,04*1,98
|  | Всего по позиции |  |  | 10: 0 | [14 empty] | Всего по позиции
65 | ТЕР01-01-030-06 | Разработка грунта с перемещением до 10 м бульдозерами мощностью: 79 кВт (108 л.с.), группа грунтов 2 /разработка газона 33 м2 |  |  | 4: 1000 м3 грунта; 7: 0.00132 | [9 empty] | Разработка грунта с перемещением до 10 м бульдозерами мощностью: 79 кВт (108 л.с.), группа грунтов 2 /разработка газона 33 м2
|  | Объем=(33*0,04) / 1000 | [21 empty] | Объем=(33*0,04) / 1000
| 2 | ЭМ |  |  | 8: 949.58; 10: 1.25 | [11 empty] | ЭМ
| 3 | в т.ч. ОТм |  |  | 8: 121.41; 10: 0.16 | [11 empty] | в т.ч. ОТм
|  | ЗТм |  |  | 4: чел.-ч; 5: 7.49; 7: 0.0098868 | [12 empty] | ЗТм
|  | Итого по расценке |  |  | 8: 949.58; 10: 1.25 | [13 empty] | Итого по расценке
|  | ФОТ |  |  | 10: 0.16 | [12 empty] | ФОТ
| Пр/812-001.1-1, Приказ № 812/пр от 21.12.2020 п.25 | НР Земляные работы, выполняемые механизированным способом |  |  | 4: %; 5: 92; 6: 0.9; 7: 82.8; 10: 0.13 | [12 empty] | НР Земляные работы, выполняемые механизированным способом
| Пр/774-001.1, Приказ № 774/пр от 11.12.2020 п.16 | СП Земляные работы, выполняемые механизированным способом |  |  | 4: %; 5: 46; 6: 0.85; 7: 39.1; 10: 0.06 | [12 empty] | СП Земляные работы, выполняемые механизированным способом
|  | Всего по позиции |  |  | 10: 1.44 | [14 empty] | Всего по позиции
66 | ТЕР01-01-030-07 | Разработка грунта с перемещением до 10 м бульдозерами мощностью: 79 кВт (108 л.с.), группа грунтов 3 /Разработка щебеночного основания под устройство расширения проезда(20 м2) и газона (33 м2) |  |  | 4: 1000 м3 грунта; 7: 0.01431 | [9 empty] | Разработка грунта с перемещением до 10 м бульдозерами мощностью: 79 кВт (108 л.с.), группа грунтов 3 /Разработка щебеночного основания под устройство расширения проезда(20 м2) и газона (33 м2)
|  | Объем=((33+20)*0,27) / 1000 | [21 empty] | Объем=((33+20)*0,27) / 1000
| 2 | ЭМ |  |  | 8: 1081.43; 10: 15.48 | [11 empty] | ЭМ
| 3 | в т.ч. ОТм |  |  | 8: 138.27; 10: 1.98 | [11 empty] | в т.ч. ОТм
|  | ЗТм |  |  | 4: чел.-ч; 5: 8.53; 7: 0.12206 | [12 empty] | ЗТм
|  | Итого по расценке |  |  | 8: 1081.43; 10: 15.48 | [13 empty] | Итого по расценке
|  | ФОТ |  |  | 10: 1.98 | [12 empty] | ФОТ
| Пр/812-001.1-1, Приказ № 812/пр от 21.12.2020 п.25 | НР Земляные работы, выполняемые механизированным способом |  |  | 4: %; 5: 92; 6: 0.9; 7: 82.8; 10: 1.64 | [12 empty] | НР Земляные работы, выполняемые механизированным способом
| Пр/774-001.1, Приказ № 774/пр от 11.12.2020 п.16 | СП Земляные работы, выполняемые механизированным способом |  |  | 4: %; 5: 46; 6: 0.85; 7: 39.1; 10: 0.77 | [12 empty] | СП Земляные работы, выполняемые механизированным способом
|  | Всего по позиции |  |  | 10: 17.89 | [14 empty] | Всего по позиции
67 | ТССЦпг-01-01-01-039 | Погрузочные работы при автомобильных перевозках: грунта растительного слоя (земля, перегной) (объемная масса грунта 1,4 т/м3 по ТЕР прил.1 п.9в) |  |  | 4: 1 т груза; 7: 86.8; 8: 5.42; 10: 470.46 | [9 empty] | Погрузочные работы при автомобильных перевозках: грунта растительного слоя (земля, перегной) (объемная масса грунта 1,4 т/м3 по ТЕР прил.1 п.9в)
|  | Объем=200*0,31*1,4 | [21 empty] | Объем=200*0,31*1,4
|  | Всего по позиции |  |  | 10: 470.46 | [14 empty] | Всего по позиции
68 | ТССЦпг-01-01-01-036 | Погрузочные работы при автомобильных перевозках: гравия (выгрузка учитывает перемещение транспортерами) (ТЧ 1, прил. 1.1, п.41) |  |  | 4: 1 т груза; 7: 25.04; 8: 4.49; 10: 112.43 | [9 empty] | Погрузочные работы при автомобильных перевозках: гравия (выгрузка учитывает перемещение транспортерами) (ТЧ 1, прил. 1.1, п.41)
|  | Объем=53*0,27*1,75 | [21 empty] | Объем=53*0,27*1,75
|  | Всего по позиции |  |  | 10: 112.43 | [14 empty] | Всего по позиции
69 | ТССЦпг-01-01-01-043 | Погрузочные работы при автомобильных перевозках: мусора строительного с погрузкой экскаваторами емкостью ковша до 0,5 м3 /от разборки асфальта |  |  | 4: 1 т груза; 7: 4.2; 8: 4.49; 10: 18.86 | [9 empty] | Погрузочные работы при автомобильных перевозках: мусора строительного с погрузкой экскаваторами емкостью ковша до 0,5 м3 /от разборки асфальта
|  | Объем=53*0,04*1,98 | [21 empty] | Объем=53*0,04*1,98
|  | Всего по позиции |  |  | 10: 18.86 | [14 empty] | Всего по позиции
70 | ТССЦпг-03-21-01-011 | Перевозка грузов автомобилями-самосвалами грузоподъемностью 10 т, работающих вне карьера, на расстояние: до 11 км I класс груза |  |  | 4: 1 т груза; 7: 116.04; 8: 13.55; 10: 1572.34 | [9 empty] | Перевозка грузов автомобилями-самосвалами грузоподъемностью 10 т, работающих вне карьера, на расстояние: до 11 км I класс груза
|  | Объем=86,8+25,04+4,2 | [21 empty] | Объем=86,8+25,04+4,2
|  | Всего по позиции |  |  | 10: 1572.34 | [14 empty] | Всего по позиции
71 | ТЕР47-01-046-04 | Подготовка почвы для устройства партерного и обыкновенного газона с внесением растительной земли слоем 15 см: вручную /устройство газона |  |  | 4: 100 м2; 7: 0.33 | [9 empty] | Подготовка почвы для устройства партерного и обыкновенного газона с внесением растительной земли слоем 15 см: вручную /устройство газона
|  | Объем=33 / 100 | [21 empty] | Объем=33 / 100
| 1 | ОТ |  |  | 8: 382; 10: 126.06 | [11 empty] | ОТ
| 4 | М |  |  | 8: 1679.55; 10: 554.25 | [11 empty] | М
|  | ЗТ |  |  | 4: чел.-ч; 5: 40; 7: 13.2 | [12 empty] | ЗТ
|  | Итого по расценке |  |  | 8: 2061.55; 10: 680.31 | [13 empty] | Итого по расценке
|  | ФОТ |  |  | 10: 126.06 | [12 empty] | ФОТ
| Пр/812-041.0-1, Приказ № 812/пр от 21.12.2020 п.25 | НР Озеленение. Защитные лесонасаждения |  |  | 4: %; 5: 103; 6: 0.9; 7: 92.7; 10: 116.86 | [12 empty] | НР Озеленение. Защитные лесонасаждения
| Пр/774-041.0, Приказ № 774/пр от 11.12.2020 п.16 | СП Озеленение. Защитные лесонасаждения |  |  | 4: %; 5: 72; 6: 0.85; 7: 61.2; 10: 77.15 | [12 empty] | СП Озеленение. Защитные лесонасаждения
|  | Всего по позиции |  |  | 10: 874.32 | [14 empty] | Всего по позиции
72 | ТЕР47-01-046-06 | Посев газонов партерных, мавританских и обыкновенных вручную |  |  | 4: 100 м2; 7: 0.33 | [9 empty] | Посев газонов партерных, мавританских и обыкновенных вручную
|  | Объем=33 / 100 | [21 empty] | Объем=33 / 100
| 1 | ОТ |  |  | 8: 60.86; 10: 20.08 | [11 empty] | ОТ
| 2 | ЭМ |  |  | 8: 479.28; 10: 158.16 | [11 empty] | ЭМ
| 3 | в т.ч. ОТм |  |  | 8: 38.17; 10: 12.6 | [11 empty] | в т.ч. ОТм
| 4 | М |  |  | 8: 312.3; 10: 103.06 | [11 empty] | М
|  | ЗТ |  |  | 4: чел.-ч; 5: 5.99; 7: 1.9767 | [12 empty] | ЗТ
|  | ЗТм |  |  | 4: чел.-ч; 5: 2.74; 7: 0.9042 | [12 empty] | ЗТм
|  | Итого по расценке |  |  | 8: 852.44; 10: 281.3 | [13 empty] | Итого по расценке
|  | ФОТ |  |  | 10: 32.68 | [12 empty] | ФОТ
| Пр/812-041.0-1, Приказ № 812/пр от 21.12.2020 п.25 | НР Озеленение. Защитные лесонасаждения |  |  | 4: %; 5: 103; 6: 0.9; 7: 92.7; 10: 30.29 | [12 empty] | НР Озеленение. Защитные лесонасаждения
| Пр/774-041.0, Приказ № 774/пр от 11.12.2020 п.16 | СП Озеленение. Защитные лесонасаждения |  |  | 4: %; 5: 72; 6: 0.85; 7: 61.2; 10: 20 | [12 empty] | СП Озеленение. Защитные лесонасаждения
|  | Всего по позиции |  |  | 10: 331.59 | [14 empty] | Всего по позиции
73 | ТЕРр68-3-6 | Валка деревьев в городских условиях: (дуб, бук, граб, клен, ясень) диаметром более 300 мм /(ду 72 см V= 10,08 м3/ствол, +15% на ветви, V пня = 0,916 м3) |  |  | 4: 1 складочный м3 кряжей; 7: 34.78 | [9 empty] | Валка деревьев в городских условиях: (дуб, бук, граб, клен, ясень) диаметром более 300 мм /(ду 72 см V= 10,08 м3/ствол, +15% на ветви, V пня = 0,916 м3)
|  | Объем=3*10,08*1,15 | [21 empty] | Объем=3*10,08*1,15
| 1 | ОТ |  |  | 8: 74.32; 10: 2584.85 | [11 empty] | ОТ
| 2 | ЭМ |  |  | 8: 34.63; 10: 1204.43 | [11 empty] | ЭМ
|  | ЗТ |  |  | 4: чел.-ч; 5: 7.38; 7: 256.6764 | [12 empty] | ЗТ
|  | Итого по расценке |  |  | 8: 108.95; 10: 3789.28 | [13 empty] | Итого по расценке
|  | ФОТ |  |  | 10: 2584.85 | [12 empty] | ФОТ
| Пр/812-102.0-1 | НР Благоустройство (ремонтно-строительные) |  |  | 4: %; 5: 102; 7: 102; 10: 2636.55 | [12 empty] | НР Благоустройство (ремонтно-строительные)
| Пр/774-102.0 | СП Благоустройство (ремонтно-строительные) |  |  | 4: %; 5: 54; 7: 54; 10: 1395.82 | [12 empty] | СП Благоустройство (ремонтно-строительные)
|  | Всего по позиции |  |  | 10: 7821.65 | [14 empty] | Всего по позиции
74 | ТССЦпг-01-01-01-007 | Погрузочные работы при автомобильных перевозках: леса круглого |  |  | 4: 1 т груза; 7: 21.22; 8: 16.79; 10: 356.28 | [9 empty] | Погрузочные работы при автомобильных перевозках: леса круглого
|  | Объем=34,78*0,61 | [21 empty] | Объем=34,78*0,61
|  | Всего по позиции |  |  | 10: 356.28 | [14 empty] | Всего по позиции
75 | ТЕР01-02-105-03 | Корчевка пней в грунтах естественного залегания корчевателями-собирателями на тракторе мощностью 79 кВт (108 л.с.) с перемещением пней до 5 м, диаметр пней: свыше 32 см |  |  | 4: 100 пней; 7: 0.09 | [9 empty] | Корчевка пней в грунтах естественного залегания корчевателями-собирателями на тракторе мощностью 79 кВт (108 л.с.) с перемещением пней до 5 м, диаметр пней: свыше 32 см
|  | Объем=(3+6) / 100 | [21 empty] | Объем=(3+6) / 100
| 2 | ЭМ |  |  | 8: 1086.95; 10: 97.83 | [11 empty] | ЭМ
| 3 | в т.ч. ОТм |  |  | 8: 116.08; 10: 10.45 | [11 empty] | в т.ч. ОТм
|  | ЗТм |  |  | 4: чел.-ч; 5: 6.71; 7: 0.6039 | [12 empty] | ЗТм
|  | Итого по расценке |  |  | 8: 1086.95; 10: 97.83 | [13 empty] | Итого по расценке
|  | ФОТ |  |  | 10: 10.45 | [12 empty] | ФОТ
| Пр/812-001.4-1, Приказ № 812/пр от 21.12.2020 п.25 | НР Земляные работы, выполняемые по другим видам работ (подготовительным, сопутствующим, укрепительным) |  |  | 4: %; 5: 89; 6: 0.9; 7: 80.1; 10: 8.37 | [12 empty] | НР Земляные работы, выполняемые по другим видам работ (подготовительным, сопутствующим, укрепительным)
| Пр/774-001.4, Приказ № 774/пр от 11.12.2020 п.16 | СП Земляные работы, выполняемые по другим видам работ (подготовительным, сопутствующим, укрепительным) |  |  | 4: %; 5: 41; 6: 0.85; 7: 34.85; 10: 3.64 | [12 empty] | СП Земляные работы, выполняемые по другим видам работ (подготовительным, сопутствующим, укрепительным)
|  | Всего по позиции |  |  | 10: 109.84 | [14 empty] | Всего по позиции
76 | ТССЦпг-01-01-01-043 | Погрузочные работы при автомобильных перевозках: мусора строительного с погрузкой экскаваторами емкостью ковша до 0,5 м3 (пни) V пня =0,916м3 |  |  | 4: 1 т груза; 7: 5.03; 8: 4.49; 10: 22.58 | [9 empty] | Погрузочные работы при автомобильных перевозках: мусора строительного с погрузкой экскаваторами емкостью ковша до 0,5 м3 (пни) V пня =0,916м3
|  | Объем=(0,916*9)*0,61 | [21 empty] | Объем=(0,916*9)*0,61
|  | Всего по позиции |  |  | 10: 22.58 | [14 empty] | Всего по позиции
77 | ТССЦпг-03-21-01-011 | Перевозка грузов автомобилями-самосвалами грузоподъемностью 10 т, работающих вне карьера, на расстояние: до 11 км I класс груза |  |  | 4: 1 т груза; 7: 26.25; 8: 13.55; 10: 355.69 | [9 empty] | Перевозка грузов автомобилями-самосвалами грузоподъемностью 10 т, работающих вне карьера, на расстояние: до 11 км I класс груза
|  | Объем=21,22+5,03 | [21 empty] | Объем=21,22+5,03
|  | Всего по позиции |  |  | 10: 355.69 | [14 empty] | Всего по позиции
78 | ТЕР01-02-107-01 | Засыпка ям подкоренных бульдозерами мощностью: 79 кВт (108 л.с.) |  |  | 4: 100 ям; 7: 0.09 | [9 empty] | Засыпка ям подкоренных бульдозерами мощностью: 79 кВт (108 л.с.)
|  | Объем=(3+6) / 100 | [21 empty] | Объем=(3+6) / 100
| 2 | ЭМ |  |  | 8: 295.4; 10: 26.59 | [11 empty] | ЭМ
| 3 | в т.ч. ОТм |  |  | 8: 37.77; 10: 3.4 | [11 empty] | в т.ч. ОТм
|  | ЗТм |  |  | 4: чел.-ч; 5: 2.33; 7: 0.2097 | [12 empty] | ЗТм
|  | Итого по расценке |  |  | 8: 295.4; 10: 26.59 | [13 empty] | Итого по расценке
|  | ФОТ |  |  | 10: 3.4 | [12 empty] | ФОТ
| Пр/812-001.4-1, Приказ № 812/пр от 21.12.2020 п.25 | НР Земляные работы, выполняемые по другим видам работ (подготовительным, сопутствующим, укрепительным) |  |  | 4: %; 5: 89; 6: 0.9; 7: 80.1; 10: 2.72 | [12 empty] | НР Земляные работы, выполняемые по другим видам работ (подготовительным, сопутствующим, укрепительным)
| Пр/774-001.4, Приказ № 774/пр от 11.12.2020 п.16 | СП Земляные работы, выполняемые по другим видам работ (подготовительным, сопутствующим, укрепительным) |  |  | 4: %; 5: 41; 6: 0.85; 7: 34.85; 10: 1.18 | [12 empty] | СП Земляные работы, выполняемые по другим видам работ (подготовительным, сопутствующим, укрепительным)
|  | Всего по позиции |  |  | 10: 30.49 | [14 empty] | Всего по позиции
78.1 | ТССЦ-409-0082 | Щебень шлаковый для дорожного строительства, фракция 40-70 мм, марка 1000 (ОП ТЕР27 прил 27.2 коэфф уплотнения) V пня =0,916 м3 |  |  | 4: м3; 7: 10.39; 8: 94.86; 10: 985.6 | [9 empty] | Щебень шлаковый для дорожного строительства, фракция 40-70 мм, марка 1000 (ОП ТЕР27 прил 27.2 коэфф уплотнения) V пня =0,916 м3
|  | Объем=0,916*9*1,26 | [21 empty] | Объем=0,916*9*1,26
|  | Всего по позиции |  |  | 10: 985.6 | [14 empty] | Всего по позиции
79 | ТЕР27-04-001-03 | Устройство подстилающих и выравнивающих слоев оснований: из шлака доменного отвального сталеплавильного /толщина 15 см |  |  | 4: 100 м3 материала основания (в плотном теле); 7: 0.33 | [9 empty] | Устройство подстилающих и выравнивающих слоев оснований: из шлака доменного отвального сталеплавильного /толщина 15 см
|  | Объем=(220*0,15) / 100 | [21 empty] | Объем=(220*0,15) / 100
| 1 | ОТ |  |  | 8: 121.95; 10: 40.24 | [11 empty] | ОТ
| 2 | ЭМ |  |  | 8: 4465.64; 10: 1473.66 | [11 empty] | ЭМ
| 3 | в т.ч. ОТм |  |  | 8: 478.22; 10: 157.81 | [11 empty] | в т.ч. ОТм
| 4 | М |  |  | 8: 29.5; 10: 9.74 | [11 empty] | М
П,Н | 409-9013 | Шлаки металлургические пористые: мартеновский и отвальный доменный |  |  | 4: м3; 5: 0; 7: 0 | [16 empty] | Шлаки металлургические пористые: мартеновский и отвальный доменный
|  | ЗТ |  |  | 4: чел.-ч; 5: 12.77; 7: 4.2141 | [12 empty] | ЗТ
|  | ЗТм |  |  | 4: чел.-ч; 5: 29.74; 7: 9.8142 | [12 empty] | ЗТм
|  | Итого по расценке |  |  | 8: 4617.09; 10: 1523.64 | [13 empty] | Итого по расценке
|  | ФОТ |  |  | 10: 198.05 | [12 empty] | ФОТ
| Пр/812-021.0-1, Приказ № 812/пр от 21.12.2020 п.25 | НР Автомобильные дороги |  |  | 4: %; 5: 147; 6: 0.9; 7: 132.3; 10: 262.02 | [12 empty] | НР Автомобильные дороги
| Пр/774-021.0, Приказ № 774/пр от 11.12.2020 п.16 | СП Автомобильные дороги |  |  | 4: %; 5: 134; 6: 0.85; 7: 113.9; 10: 225.58 | [12 empty] | СП Автомобильные дороги
|  | Всего по позиции |  |  | 10: 2011.24 | [14 empty] | Всего по позиции
79.1 | ТССЦ-409-0082 | Щебень шлаковый для дорожного строительства, фракция: 40-70 мм, марка 1000 (коэф уплотн 1,26 по ТЧ 27, прил.27.2) |  |  | 4: м3; 7: 41.58; 8: 94.86; 10: 3944.28 | [9 empty] | Щебень шлаковый для дорожного строительства, фракция: 40-70 мм, марка 1000 (коэф уплотн 1,26 по ТЧ 27, прил.27.2)
|  | Объем=220*0,15*1,26 | [21 empty] | Объем=220*0,15*1,26
|  | Всего по позиции |  |  | 10: 3944.28 | [14 empty] | Всего по позиции
80 | ТЕР27-04-001-03 | Устройство подстилающих и выравнивающих слоев оснований: из шлака доменного отвального сталеплавильного /толщина 7 см |  |  | 4: 100 м3 материала основания (в плотном теле); 7: 0.154 | [9 empty] | Устройство подстилающих и выравнивающих слоев оснований: из шлака доменного отвального сталеплавильного /толщина 7 см
|  | Объем=(220*0,07) / 100 | [21 empty] | Объем=(220*0,07) / 100
| 1 | ОТ |  |  | 8: 121.95; 10: 18.78 | [11 empty] | ОТ
| 2 | ЭМ |  |  | 8: 4465.64; 10: 687.71 | [11 empty] | ЭМ
| 3 | в т.ч. ОТм |  |  | 8: 478.22; 10: 73.65 | [11 empty] | в т.ч. ОТм
| 4 | М |  |  | 8: 29.5; 10: 4.54 | [11 empty] | М
П,Н | 409-9013 | Шлаки металлургические пористые: мартеновский и отвальный доменный |  |  | 4: м3; 5: 0; 7: 0 | [16 empty] | Шлаки металлургические пористые: мартеновский и отвальный доменный
|  | ЗТ |  |  | 4: чел.-ч; 5: 12.77; 7: 1.9666 | [12 empty] | ЗТ
|  | ЗТм |  |  | 4: чел.-ч; 5: 29.74; 7: 4.58 | [12 empty] | ЗТм
|  | Итого по расценке |  |  | 8: 4617.09; 10: 711.03 | [13 empty] | Итого по расценке
|  | ФОТ |  |  | 10: 92.43 | [12 empty] | ФОТ
| Пр/812-021.0-1, Приказ № 812/пр от 21.12.2020 п.25 | НР Автомобильные дороги |  |  | 4: %; 5: 147; 6: 0.9; 7: 132.3; 10: 122.28 | [12 empty] | НР Автомобильные дороги
| Пр/774-021.0, Приказ № 774/пр от 11.12.2020 п.16 | СП Автомобильные дороги |  |  | 4: %; 5: 134; 6: 0.85; 7: 113.9; 10: 105.28 | [12 empty] | СП Автомобильные дороги
|  | Всего по позиции |  |  | 10: 938.59 | [14 empty] | Всего по позиции
80.1 | ТССЦ-409-0072 | Щебень шлаковый для дорожного строительства, фракция: 20-40 мм, марка 1000 (коэф уплотн 1,26 по ТЧ 27, прил.27.2) |  |  | 4: м3; 7: 19.404; 8: 105.16; 10: 2040.52 | [9 empty] | Щебень шлаковый для дорожного строительства, фракция: 20-40 мм, марка 1000 (коэф уплотн 1,26 по ТЧ 27, прил.27.2)
|  | Объем=220*0,07*1,26 | [21 empty] | Объем=220*0,07*1,26
|  | Всего по позиции |  |  | 10: 2040.52 | [14 empty] | Всего по позиции
81 | ТЕР27-04-001-03 | Устройство подстилающих и выравнивающих слоев оснований: из шлака доменного отвального сталеплавильного /толщина 1 см |  |  | 4: 100 м3 материала основания (в плотном теле); 7: 0.022 | [9 empty] | Устройство подстилающих и выравнивающих слоев оснований: из шлака доменного отвального сталеплавильного /толщина 1 см
|  | Объем=(220*0,01) / 100 | [21 empty] | Объем=(220*0,01) / 100
| 1 | ОТ |  |  | 8: 121.95; 10: 2.68 | [11 empty] | ОТ
| 2 | ЭМ |  |  | 8: 4465.64; 10: 98.24 | [11 empty] | ЭМ
| 3 | в т.ч. ОТм |  |  | 8: 478.22; 10: 10.52 | [11 empty] | в т.ч. ОТм
| 4 | М |  |  | 8: 29.5; 10: 0.65 | [11 empty] | М
П,Н | 409-9013 | Шлаки металлургические пористые: мартеновский и отвальный доменный |  |  | 4: м3; 5: 0; 7: 0 | [16 empty] | Шлаки металлургические пористые: мартеновский и отвальный доменный
|  | ЗТ |  |  | 4: чел.-ч; 5: 12.77; 7: 0.28094 | [12 empty] | ЗТ
|  | ЗТм |  |  | 4: чел.-ч; 5: 29.74; 7: 0.65428 | [12 empty] | ЗТм
|  | Итого по расценке |  |  | 8: 4617.09; 10: 101.57 | [13 empty] | Итого по расценке
|  | ФОТ |  |  | 10: 13.2 | [12 empty] | ФОТ
| Пр/812-021.0-1, Приказ № 812/пр от 21.12.2020 п.25 | НР Автомобильные дороги |  |  | 4: %; 5: 147; 6: 0.9; 7: 132.3; 10: 17.46 | [12 empty] | НР Автомобильные дороги
| Пр/774-021.0, Приказ № 774/пр от 11.12.2020 п.16 | СП Автомобильные дороги |  |  | 4: %; 5: 134; 6: 0.85; 7: 113.9; 10: 15.03 | [12 empty] | СП Автомобильные дороги
|  | Всего по позиции |  |  | 10: 134.06 | [14 empty] | Всего по позиции
81.1 | ТССЦ-409-0052 | Щебень шлаковый для дорожного строительства, фракция: 5-10 мм, марка 1000 (коэф уплотн 1,26 по ТЧ 27, прил.27.2) |  |  | 4: м3; 7: 2.772; 8: 111.89; 10: 310.16 | [9 empty] | Щебень шлаковый для дорожного строительства, фракция: 5-10 мм, марка 1000 (коэф уплотн 1,26 по ТЧ 27, прил.27.2)
|  | Объем=220*0,01*1,26 | [21 empty] | Объем=220*0,01*1,26
|  | Всего по позиции |  |  | 10: 310.16 | [14 empty] | Всего по позиции
82 | ТЕР27-06-020-08 | Устройство покрытия толщиной 4 см из горячих асфальтобетонных смесей пористых мелкозернистых, плотность каменных материалов: 2,5-2,9 т/м3 (нижний слой) |  |  | 4: 1000 м2 покрытия; 7: 0.22 | [9 empty] | Устройство покрытия толщиной 4 см из горячих асфальтобетонных смесей пористых мелкозернистых, плотность каменных материалов: 2,5-2,9 т/м3 (нижний слой)
|  | Объем=220 / 1000 | [21 empty] | Объем=220 / 1000
| 1 | ОТ |  |  | 8: 442.75; 10: 97.41 | [11 empty] | ОТ
| 2 | ЭМ |  |  | 8: 2777.78; 10: 611.11 | [11 empty] | ЭМ
| 3 | в т.ч. ОТм |  |  | 8: 315.72; 10: 69.46 | [11 empty] | в т.ч. ОТм
| 4 | М |  |  | 8: 369.04; 10: 81.19 | [11 empty] | М
Н | 410-9010 | Смесь асфальтобетонная |  |  | 4: т; 5: 93.7; 7: 20.614 | [16 empty] | Смесь асфальтобетонная
|  | ЗТ |  |  | 4: чел.-ч; 5: 38.3; 7: 8.426 | [12 empty] | ЗТ
|  | ЗТм |  |  | 4: чел.-ч; 5: 19.1; 7: 4.202 | [12 empty] | ЗТм
|  | Итого по расценке |  |  | 8: 3589.57; 10: 789.71 | [13 empty] | Итого по расценке
|  | ФОТ |  |  | 10: 166.87 | [12 empty] | ФОТ
| Пр/812-021.0-1, Приказ № 812/пр от 21.12.2020 п.25 | НР Автомобильные дороги |  |  | 4: %; 5: 147; 6: 0.9; 7: 132.3; 10: 220.77 | [12 empty] | НР Автомобильные дороги
| Пр/774-021.0, Приказ № 774/пр от 11.12.2020 п.16 | СП Автомобильные дороги |  |  | 4: %; 5: 134; 6: 0.85; 7: 113.9; 10: 190.06 | [12 empty] | СП Автомобильные дороги
|  | Всего по позиции |  |  | 10: 1200.54 | [14 empty] | Всего по позиции
82.1 | ТССЦ-410-0022 | Смеси асфальтобетонные дорожные, аэродромные и асфальтобетон (горячие для пористого асфальтобетона щебеночные и гравийные), марка: II |  |  | 4: т; 7: 20.614; 8: 518.6; 10: 10690.42 | [9 empty] | Смеси асфальтобетонные дорожные, аэродромные и асфальтобетон (горячие для пористого асфальтобетона щебеночные и гравийные), марка: II
|  | Всего по позиции |  |  | 10: 10690.42 | [14 empty] | Всего по позиции
83 | ТЕР27-06-026-01 | Розлив вяжущих материалов (на щебеночную основу СНИП 3.06.03-85 п.10.17 расход 0,5 кг/м2) |  |  | 4: 1 т; 7: 0.11 | [9 empty] | Розлив вяжущих материалов (на щебеночную основу СНИП 3.06.03-85 п.10.17 расход 0,5 кг/м2)
|  | Объем=220*0,0005 | [21 empty] | Объем=220*0,0005
| 2 | ЭМ |  |  | 8: 49.08; 10: 5.4 | [11 empty] | ЭМ
| 3 | в т.ч. ОТм |  |  | 8: 8.59; 10: 0.94 | [11 empty] | в т.ч. ОТм
| 4 | М |  |  | 8: 1932.69; 10: 212.6 | [11 empty] | М
|  | ЗТм |  |  | 4: чел.-ч; 5: 0.66; 7: 0.0726 | [12 empty] | ЗТм
|  | Итого по расценке |  |  | 8: 1981.77; 10: 218 | [13 empty] | Итого по расценке
|  | ФОТ |  |  | 10: 0.94 | [12 empty] | ФОТ
| Пр/812-021.0-1, Приказ № 812/пр от 21.12.2020 п.25 | НР Автомобильные дороги |  |  | 4: %; 5: 147; 6: 0.9; 7: 132.3; 10: 1.24 | [12 empty] | НР Автомобильные дороги
| Пр/774-021.0, Приказ № 774/пр от 11.12.2020 п.16 | СП Автомобильные дороги |  |  | 4: %; 5: 134; 6: 0.85; 7: 113.9; 10: 1.07 | [12 empty] | СП Автомобильные дороги
|  | Всего по позиции |  |  | 10: 220.31 | [14 empty] | Всего по позиции
84 | ТЕР27-06-020-01 | Устройство покрытия толщиной 4 см из горячих асфальтобетонных смесей плотных мелкозернистых типа АБВ, плотность каменных материалов: 2,5-2,9 т/м3 (верхний слой) |  |  | 4: 1000 м2 покрытия; 7: 0.22 | [9 empty] | Устройство покрытия толщиной 4 см из горячих асфальтобетонных смесей плотных мелкозернистых типа АБВ, плотность каменных материалов: 2,5-2,9 т/м3 (верхний слой)
|  | Объем=220 / 1000 | [21 empty] | Объем=220 / 1000
| 1 | ОТ |  |  | 8: 442.75; 10: 97.41 | [11 empty] | ОТ
| 2 | ЭМ |  |  | 8: 2769.94; 10: 609.39 | [11 empty] | ЭМ
| 3 | в т.ч. ОТм |  |  | 8: 315.39; 10: 69.39 | [11 empty] | в т.ч. ОТм
| 4 | М |  |  | 8: 225.21; 10: 49.55 | [11 empty] | М
Н | 410-9010 | Смесь асфальтобетонная |  |  | 4: т; 5: 96.6; 7: 21.252 | [16 empty] | Смесь асфальтобетонная
|  | ЗТ |  |  | 4: чел.-ч; 5: 38.3; 7: 8.426 | [12 empty] | ЗТ
|  | ЗТм |  |  | 4: чел.-ч; 5: 19.08; 7: 4.1976 | [12 empty] | ЗТм
|  | Итого по расценке |  |  | 8: 3437.9; 10: 756.35 | [13 empty] | Итого по расценке
|  | ФОТ |  |  | 10: 166.8 | [12 empty] | ФОТ
| Пр/812-021.0-1, Приказ № 812/пр от 21.12.2020 п.25 | НР Автомобильные дороги |  |  | 4: %; 5: 147; 6: 0.9; 7: 132.3; 10: 220.68 | [12 empty] | НР Автомобильные дороги
| Пр/774-021.0, Приказ № 774/пр от 11.12.2020 п.16 | СП Автомобильные дороги |  |  | 4: %; 5: 134; 6: 0.85; 7: 113.9; 10: 189.99 | [12 empty] | СП Автомобильные дороги
|  | Всего по позиции |  |  | 10: 1167.02 | [14 empty] | Всего по позиции
84.1 | ТССЦ-410-0006 | Смеси асфальтобетонные дорожные, аэродромные и асфальтобетон (горячие для плотного асфальтобетона мелко и крупнозернистые, песчаные), марка II, тип Б |  |  | 4: т; 7: 21.252; 8: 570.7; 10: 12128.52 | [9 empty] | Смеси асфальтобетонные дорожные, аэродромные и асфальтобетон (горячие для плотного асфальтобетона мелко и крупнозернистые, песчаные), марка II, тип Б
|  | Всего по позиции |  |  | 10: 12128.52 | [14 empty] | Всего по позиции
85 | ТЕР27-04-001-03 | Устройство подстилающих и выравнивающих слоев оснований: из шлака доменного отвального сталеплавильного (под дорожные бордюры В=43 см Н=10 см) |  |  | 4: 100 м3 материала основания (в плотном теле); 7: 0.026 | [9 empty] | Устройство подстилающих и выравнивающих слоев оснований: из шлака доменного отвального сталеплавильного (под дорожные бордюры В=43 см Н=10 см)
|  | Объем=(60*0,43*0,1) / 100 | [21 empty] | Объем=(60*0,43*0,1) / 100
| 1 | ОТ |  |  | 8: 121.95; 10: 3.17 | [11 empty] | ОТ
| 2 | ЭМ |  |  | 8: 4465.64; 10: 116.11 | [11 empty] | ЭМ
| 3 | в т.ч. ОТм |  |  | 8: 478.22; 10: 12.43 | [11 empty] | в т.ч. ОТм
| 4 | М |  |  | 8: 29.5; 10: 0.77 | [11 empty] | М
П,Н | 409-9013 | Шлаки металлургические пористые: мартеновский и отвальный доменный |  |  | 4: м3; 5: 0; 7: 0 | [16 empty] | Шлаки металлургические пористые: мартеновский и отвальный доменный
|  | ЗТ |  |  | 4: чел.-ч; 5: 12.77; 7: 0.33202 | [12 empty] | ЗТ
|  | ЗТм |  |  | 4: чел.-ч; 5: 29.74; 7: 0.77324 | [12 empty] | ЗТм
|  | Итого по расценке |  |  | 8: 4617.09; 10: 120.05 | [13 empty] | Итого по расценке
|  | ФОТ |  |  | 10: 15.6 | [12 empty] | ФОТ
| Пр/812-021.0-1, Приказ № 812/пр от 21.12.2020 п.25 | НР Автомобильные дороги |  |  | 4: %; 5: 147; 6: 0.9; 7: 132.3; 10: 20.64 | [12 empty] | НР Автомобильные дороги
| Пр/774-021.0, Приказ № 774/пр от 11.12.2020 п.16 | СП Автомобильные дороги |  |  | 4: %; 5: 134; 6: 0.85; 7: 113.9; 10: 17.77 | [12 empty] | СП Автомобильные дороги
|  | Всего по позиции |  |  | 10: 158.46 | [14 empty] | Всего по позиции
85.1 | ТССЦ-409-0052 | Щебень шлаковый для дорожного строительства, фракция: 5-10 мм, марка 1000 (коэф уплотн 1,26 по ТЧ 27, прил.27.2) |  |  | 4: м3; 7: 3.276; 8: 111.89; 10: 366.55 | [9 empty] | Щебень шлаковый для дорожного строительства, фракция: 5-10 мм, марка 1000 (коэф уплотн 1,26 по ТЧ 27, прил.27.2)
|  | Объем=0,026*100*1,26 | [21 empty] | Объем=0,026*100*1,26
|  | Всего по позиции |  |  | 10: 366.55 | [14 empty] | Всего по позиции
86 | ТЕР27-02-010-02 | Установка бортовых камней бетонных: при других видах покрытий |  |  | 4: 100 м бортового камня; 7: 0.6 | [9 empty] | Установка бортовых камней бетонных: при других видах покрытий
|  | Объем=60 / 100 | [21 empty] | Объем=60 / 100
| 1 | ОТ |  |  | 8: 772.97; 10: 463.78 | [11 empty] | ОТ
| 2 | ЭМ |  |  | 8: 104.2; 10: 62.52 | [11 empty] | ЭМ
| 3 | в т.ч. ОТм |  |  | 8: 11.02; 10: 6.61 | [11 empty] | в т.ч. ОТм
| 4 | М |  |  | 8: 3677.44; 10: 2206.46 | [11 empty] | М
Н | 413-9010 | Камни бортовые |  |  | 4: м; 5: 100; 7: 60 | [16 empty] | Камни бортовые
|  | ЗТ |  |  | 4: чел.-ч; 5: 76.08; 7: 45.648 | [12 empty] | ЗТ
|  | ЗТм |  |  | 4: чел.-ч; 5: 0.68; 7: 0.408 | [12 empty] | ЗТм
|  | Итого по расценке |  |  | 8: 4554.61; 10: 2732.76 | [13 empty] | Итого по расценке
|  | ФОТ |  |  | 10: 470.39 | [12 empty] | ФОТ
| Пр/812-021.0-1, Приказ № 812/пр от 21.12.2020 п.25 | НР Автомобильные дороги |  |  | 4: %; 5: 147; 6: 0.9; 7: 132.3; 10: 622.33 | [12 empty] | НР Автомобильные дороги
| Пр/774-021.0, Приказ № 774/пр от 11.12.2020 п.16 | СП Автомобильные дороги |  |  | 4: %; 5: 134; 6: 0.85; 7: 113.9; 10: 535.77 | [12 empty] | СП Автомобильные дороги
|  | Всего по позиции |  |  | 10: 3890.86 | [14 empty] | Всего по позиции
86.1 | ТССЦ-403-8735 | Камни бортовые: БР 100.30.18 /бетон В30 (М400)/ ( расход 0,0525м3/мп,) |  |  | 4: м3; 7: 3.15; 8: 2192.09; 10: 6905.08 | [9 empty] | Камни бортовые: БР 100.30.18 /бетон В30 (М400)/ ( расход 0,0525м3/мп,)
|  | Объем=0,0525*60 | [21 empty] | Объем=0,0525*60
|  | Всего по позиции |  |  | 10: 6905.08 | [14 empty] | Всего по позиции
87 | ТЕР01-02-061-01 | Засыпка вручную траншей, пазух котлованов и ям, группа грунтов: 1 |  |  | 4: 100 м3 грунта; 7: 0.0315 | [9 empty] | Засыпка вручную траншей, пазух котлованов и ям, группа грунтов: 1
|  | Объем=(60*0,35*0,15) / 100 | [21 empty] | Объем=(60*0,35*0,15) / 100
| 1 | ОТ |  |  | 8: 797.39; 10: 25.12 | [11 empty] | ОТ
|  | ЗТ |  |  | 4: чел.-ч; 5: 88.5; 7: 2.7877 | [12 empty] | ЗТ
|  | Итого по расценке |  |  | 8: 797.39; 10: 25.12 | [13 empty] | Итого по расценке
|  | ФОТ |  |  | 10: 25.12 | [12 empty] | ФОТ
| Пр/812-001.2-1, Приказ № 812/пр от 21.12.2020 п.25 | НР Земляные работы, выполняемые ручным способом |  |  | 4: %; 5: 89; 6: 0.9; 7: 80.1; 10: 20.12 | [12 empty] | НР Земляные работы, выполняемые ручным способом
| Пр/774-001.2, Приказ № 774/пр от 11.12.2020 п.16 | СП Земляные работы, выполняемые ручным способом |  |  | 4: %; 5: 40; 6: 0.85; 7: 34; 10: 8.54 | [12 empty] | СП Земляные работы, выполняемые ручным способом
|  | Всего по позиции |  |  | 10: 53.78 | [14 empty] | Всего по позиции
87.1 | ТССЦ-407-0013 | Земля растительная механизированной заготовки, |  |  | 4: м3; 7: 3.15; 8: 111.97; 10: 352.71 | [9 empty] | Земля растительная механизированной заготовки,
|  | Объем=0,0315*100 | [21 empty] | Объем=0,0315*100
|  | Всего по позиции |  |  | 10: 352.71 | [14 empty] | Всего по позиции
88 | ТЕР01-02-027-04 | Планировка площадей: ручным способом, группа грунтов 1 |  |  | 4: 1000 м2 спланированной площади; 7: 0.021 | [9 empty] | Планировка площадей: ручным способом, группа грунтов 1
|  | Объем=(60*0,35) / 1000 | [21 empty] | Объем=(60*0,35) / 1000
| 1 | ОТ |  |  | 8: 1025; 10: 21.53 | [11 empty] | ОТ
|  | ЗТ |  |  | 4: чел.-ч; 5: 100; 7: 2.1 | [12 empty] | ЗТ
|  | Итого по расценке |  |  | 8: 1025; 10: 21.53 | [13 empty] | Итого по расценке
|  | ФОТ |  |  | 10: 21.53 | [12 empty] | ФОТ
| Пр/812-001.4-1, Приказ № 812/пр от 21.12.2020 п.25 | НР Земляные работы, выполняемые по другим видам работ (подготовительным, сопутствующим, укрепительным) |  |  | 4: %; 5: 89; 6: 0.9; 7: 80.1; 10: 17.25 | [12 empty] | НР Земляные работы, выполняемые по другим видам работ (подготовительным, сопутствующим, укрепительным)
| Пр/774-001.4, Приказ № 774/пр от 11.12.2020 п.16 | СП Земляные работы, выполняемые по другим видам работ (подготовительным, сопутствующим, укрепительным) |  |  | 4: %; 5: 41; 6: 0.85; 7: 34.85; 10: 7.5 | [12 empty] | СП Земляные работы, выполняемые по другим видам работ (подготовительным, сопутствующим, укрепительным)
|  | Всего по позиции |  |  | 10: 46.28 | [14 empty] | Всего по позиции
89 | ТЕР27-07-005-05 | Резка тротуарной плитки толщиной 70 мм: угловой шлифовальной машинкой/резка бортового камня |  |  | 4: 1 м реза; 7: 6 | [9 empty] | Резка тротуарной плитки толщиной 70 мм: угловой шлифовальной машинкой/резка бортового камня
|  | Объем=4*1,5 | [21 empty] | Объем=4*1,5
| 1 | ОТ |  |  | 8: 6.82; 10: 40.92 | [11 empty] | ОТ
| 2 | ЭМ |  |  | 8: 0.44; 10: 2.64 | [11 empty] | ЭМ
| 4 | М |  |  | 8: 10.32; 10: 61.92 | [11 empty] | М
|  | ЗТ |  |  | 4: чел.-ч; 5: 0.59; 7: 3.54 | [12 empty] | ЗТ
|  | Итого по расценке |  |  | 8: 17.58; 10: 105.48 | [13 empty] | Итого по расценке
|  | ФОТ |  |  | 10: 40.92 | [12 empty] | ФОТ
| Пр/812-021.1-1, Приказ № 812/пр от 21.12.2020 п.25 | НР Устройство покрытий дорожек, тротуаров, мостовых и площадок и прочее |  |  | 4: %; 5: 113; 6: 0.9; 7: 101.7; 10: 41.62 | [12 empty] | НР Устройство покрытий дорожек, тротуаров, мостовых и площадок и прочее
| Пр/774-021.1, Приказ № 774/пр от 11.12.2020 п.16 | СП Устройство покрытий дорожек, тротуаров, мостовых и площадок и прочее |  |  | 4: %; 5: 77; 6: 0.85; 7: 65.45; 10: 26.78 | [12 empty] | СП Устройство покрытий дорожек, тротуаров, мостовых и площадок и прочее
|  | Всего по позиции |  |  | 10: 173.88 | [14 empty] | Всего по позиции
90 | ТЕР27-07-005-06 | Добавлять (уменьшать) на каждые 10 мм: к расценке 27-07-005-04 |  |  | 4: 1 м реза; 7: 6 | [9 empty] | Добавлять (уменьшать) на каждые 10 мм: к расценке 27-07-005-04
|  | Объем=4*1,5 | [21 empty] | Объем=4*1,5
|  | толщина реза камня 180 мм (180-70)/10 ПЗ=11 (ОЗП=11; ЭМ=11 к расх.; ЗПМ=11; МАТ=11 к расх.; ТЗ=11; ТЗМ=11) | [29 empty] | толщина реза камня 180 мм (180-70)/10 ПЗ=11 (ОЗП=11; ЭМ=11 к расх.; ЗПМ=11; МАТ=11 к расх.; ТЗ=11; ТЗМ=11)
| 1 | ОТ |  |  | 8: 0.27; 9: 11; 10: 17.82 | [11 empty] | ОТ
| 2 | ЭМ |  |  | 8: 1.07; 9: 11; 10: 70.62 | [11 empty] | ЭМ
| 3 | в т.ч. ОТм |  |  | 8: 0.24; 9: 11; 10: 15.84 | [11 empty] | в т.ч. ОТм
| 4 | М |  |  | 8: 2.21; 9: 11; 10: 145.86 | [11 empty] | М
|  | ЗТ |  |  | 4: чел.-ч; 5: 0.02; 6: 11; 7: 1.32 | [12 empty] | ЗТ
|  | ЗТм |  |  | 4: чел.-ч; 5: 0.02; 6: 11; 7: 1.32 | [12 empty] | ЗТм
|  | Итого по расценке |  |  | 8: 3.55; 10: 234.3 | [13 empty] | Итого по расценке
|  | ФОТ |  |  | 10: 33.66 | [12 empty] | ФОТ
| Пр/812-021.1-1, Приказ № 812/пр от 21.12.2020 п.25 | НР Устройство покрытий дорожек, тротуаров, мостовых и площадок и прочее |  |  | 4: %; 5: 113; 6: 0.9; 7: 101.7; 10: 34.23 | [12 empty] | НР Устройство покрытий дорожек, тротуаров, мостовых и площадок и прочее
| Пр/774-021.1, Приказ № 774/пр от 11.12.2020 п.16 | СП Устройство покрытий дорожек, тротуаров, мостовых и площадок и прочее |  |  | 4: %; 5: 77; 6: 0.85; 7: 65.45; 10: 22.03 | [12 empty] | СП Устройство покрытий дорожек, тротуаров, мостовых и площадок и прочее
|  | Всего по позиции |  |  | 10: 290.56 | [14 empty] | Всего по позиции
|  | Итого по разделу 6 Устройство расширения проезда. Тип 4, S=220 м2 |  |  | 10: 60330.06; 12: 834968 | [19 empty] | Итого по разделу 6 Устройство расширения проезда. Тип 4, S=220 м2
Раздел 7. Озеленение | [21 empty] | Раздел 7. Озеленение
91 | ТЕР47-01-046-04 | Подготовка почвы для устройства партерного и обыкновенного газона с внесением растительной земли слоем 15 см: вручную |  |  | 4: 100 м2; 7: 3.2 | [9 empty] | Подготовка почвы для устройства партерного и обыкновенного газона с внесением растительной земли слоем 15 см: вручную
|  | Объем=320 / 100 | [21 empty] | Объем=320 / 100
| 1 | ОТ |  |  | 8: 382; 10: 1222.4 | [11 empty] | ОТ
| 4 | М |  |  | 8: 1679.55; 10: 5374.56 | [11 empty] | М
|  | ЗТ |  |  | 4: чел.-ч; 5: 40; 7: 128 | [12 empty] | ЗТ
|  | Итого по расценке |  |  | 8: 2061.55; 10: 6596.96 | [13 empty] | Итого по расценке
|  | ФОТ |  |  | 10: 1222.4 | [12 empty] | ФОТ
| Пр/812-041.0-1, Приказ № 812/пр от 21.12.2020 п.25 | НР Озеленение. Защитные лесонасаждения |  |  | 4: %; 5: 103; 6: 0.9; 7: 92.7; 10: 1133.16 | [12 empty] | НР Озеленение. Защитные лесонасаждения
| Пр/774-041.0, Приказ № 774/пр от 11.12.2020 п.16 | СП Озеленение. Защитные лесонасаждения |  |  | 4: %; 5: 72; 6: 0.85; 7: 61.2; 10: 748.11 | [12 empty] | СП Озеленение. Защитные лесонасаждения
|  | Всего по позиции |  |  | 10: 8478.23 | [14 empty] | Всего по позиции
92 | ТЕР47-01-046-06 | Посев газонов партерных, мавританских и обыкновенных вручную |  |  | 4: 100 м2; 7: 3.2 | [9 empty] | Посев газонов партерных, мавританских и обыкновенных вручную
|  | Объем=320 / 100 | [21 empty] | Объем=320 / 100
| 1 | ОТ |  |  | 8: 60.86; 10: 194.75 | [11 empty] | ОТ
| 2 | ЭМ |  |  | 8: 479.28; 10: 1533.7 | [11 empty] | ЭМ
| 3 | в т.ч. ОТм |  |  | 8: 38.17; 10: 122.14 | [11 empty] | в т.ч. ОТм
| 4 | М |  |  | 8: 312.3; 10: 999.36 | [11 empty] | М
|  | ЗТ |  |  | 4: чел.-ч; 5: 5.99; 7: 19.168 | [12 empty] | ЗТ
|  | ЗТм |  |  | 4: чел.-ч; 5: 2.74; 7: 8.768 | [12 empty] | ЗТм
|  | Итого по расценке |  |  | 8: 852.44; 10: 2727.81 | [13 empty] | Итого по расценке
|  | ФОТ |  |  | 10: 316.89 | [12 empty] | ФОТ
| Пр/812-041.0-1, Приказ № 812/пр от 21.12.2020 п.25 | НР Озеленение. Защитные лесонасаждения |  |  | 4: %; 5: 103; 6: 0.9; 7: 92.7; 10: 293.76 | [12 empty] | НР Озеленение. Защитные лесонасаждения
| Пр/774-041.0, Приказ № 774/пр от 11.12.2020 п.16 | СП Озеленение. Защитные лесонасаждения |  |  | 4: %; 5: 72; 6: 0.85; 7: 61.2; 10: 193.94 | [12 empty] | СП Озеленение. Защитные лесонасаждения
|  | Всего по позиции |  |  | 10: 3215.51 | [14 empty] | Всего по позиции
|  | Итого по разделу 7 Озеленение |  |  | 10: 11693.74; 12: 161841 | [19 empty] | Итого по разделу 7 Озеленение
|  | Итоги по смете: | [34 empty] | Итоги по смете:
|  | Итого прямые затраты (справочно) |  |  | 10: 243496.87 | [24 empty] | Итого прямые затраты (справочно)
|  | в том числе: | [35 empty] | в том числе:
|  | Оплата труда рабочих |  |  | 10: 13388.87 | [24 empty] | Оплата труда рабочих
|  | Эксплуатация машин |  |  | 10: 32083.15 | [24 empty] | Эксплуатация машин
|  | в том числе оплата труда машинистов (Отм) |  |  | 10: 2109.23 | [24 empty] | в том числе оплата труда машинистов (Отм)
|  | Материалы |  |  | 10: 198024.85 | [24 empty] | Материалы
|  | Строительные работы |  |  | 10: 275076.49; 12: 3807059 | [24 empty] | Строительные работы
| 2 квартал 2023г.Письмо Минстроя РФ от 02.05.2023 № 24756-ИФ/09 (прочие 13,17) с учетом индекса дефлятора 1,051 | Строительные работы |  |  | 10: 269467.33; 11: 13.84; 12: 3729428 | [24 empty] | Строительные работы
|  | в том числе: | [35 empty] | в том числе:
|  | оплата труда |  |  | 10: 13388.87 | [24 empty] | оплата труда
|  | эксплуатация машин и механизмов |  |  | 10: 26473.99 | [24 empty] | эксплуатация машин и механизмов
|  | в том числе оплата труда машинистов (ОТм) |  |  | 10: 2109.23 | [24 empty] | в том числе оплата труда машинистов (ОТм)
|  | материалы |  |  | 10: 198024.85 | [24 empty] | материалы
|  | накладные расходы |  |  | 10: 18031.45 | [24 empty] | накладные расходы
|  | сметная прибыль |  |  | 10: 13548.17 | [24 empty] | сметная прибыль
| 2 квартал 2023г.Письмо Минстроя РФ от 02.05.2023 № 24756-ИФ/09 (прочие 13,17) с учетом индекса дефлятора 1,051 | Транспортные расходы (перевозка), относимые на стоимость строительных работ |  |  | 10: 5609.16; 11: 13.84; 12: 77631 | [24 empty] | Транспортные расходы (перевозка), относимые на стоимость строительных работ
|  | Итого ФОТ (справочно) |  |  | 10: 15498.1 | [24 empty] | Итого ФОТ (справочно)
|  | Итого накладные расходы (справочно) |  |  | 10: 18031.45 | [24 empty] | Итого накладные расходы (справочно)
|  | Итого сметная прибыль (справочно) |  |  | 10: 13548.17 | [24 empty] | Итого сметная прибыль (справочно)
|  | Пост. Коллегии Администрации и КО № 317 от 08.07.11г. - 2,14%; Приказ №421 от 04.08.2020г. п.167 2,14% |  |  | 10: 5886.64; 12: 81471 | [24 empty] | Пост. Коллегии Администрации и КО № 317 от 08.07.11г. - 2,14%; Приказ №421 от 04.08.2020г. п.167 2,14%
|  | Итого |  |  | 10: 280963.13; 12: 3888530 | [25 empty] | Итого
|  | Приказ №421 от 04.08.2020г. п.179 2% |  |  | 10: 5619.26; 12: 77771 | [24 empty] | Приказ №421 от 04.08.2020г. п.179 2%
|  | Итого с непредвиденными |  |  | 10: 286582.39; 12: 3966301 | [25 empty] | Итого с непредвиденными
|  | НДС 20% |  |  | 10: 57316.48; 12: 793260.2 | [26 empty] | НДС 20%
|  | ВСЕГО по смете |  |  | 10: 343898.87; 12: 4759561.2 | [27 empty] | ВСЕГО по смете
| Составил: |  |  |  | 6: (инженер МБУ НГО "ГУРТ" Андреева Ю.В.) | [28 empty] | (инженер МБУ НГО "ГУРТ" Андреева Ю.В.)
[должность, подпись (инициалы, фамилия)]
Проверил:
[должность, подпись (инициалы, фамилия)]
¹ Зарегистрирован Министерством юстиции Российской Федерации 10 сентября 2019 г., регистрационный № 55869), с изменениями, внесенными приказом Министерства строительства и жилищно-коммунального хозяйства Российской Федерации от 20 февраля 2021 г. № 79/пр (зарегистрирован Министерством юстиции Российской Федерации 9 августа 2021 г., регистрационный № 64577)
² Под прочими затратами понимаются затраты, учитываемые в соответствии с пунктом 184 Методики.
³ Под прочими работами понимаются затраты, учитываемые в соответствии с пунктами 122-128 Методики.