## 02-01-01-24дв_Клименко, д. 19 -
Приложение № 2
Утверждено приказом № 421 от 4 августа 2020 г. Минстроя РФ в редакции приказа № 557 от 7 июля 2022 г.
СОГЛАСОВАНО: | [9 empty] | УТВЕРЖДАЮ:
"____" ________________ 2023 года | [12 empty] | "____" ________________ 2023 года
Наименование программного продукта | [5 empty] | ГРАНД-Смета, версия 2023.1
Наименование редакции сметных нормативов | [5 empty] | «Территориальные единичные расценки на строительные и специальные строительные работы. ТЕР 81-02-2001. Кемеровская область. Изменения в территориальные единичные расценки на строительные и специальные строительные работы» | [9 empty] | «Территориальные единичные расценки на строительные и специальные строительные работы. ТЕР 81-02-2001. Кемеровская область. Изменения в территориальные единичные расценки на строительные и специальные строительные работы»
Реквизиты приказа Минстроя России об утверждении дополнений и изменений к сметным нормативам | [5 empty] | Приказы Минстроя России от 21.09.2015 № 675/пр, 514/пр, 515/пр, 516/пр, 517/пр, 518/пр, 519/пр, 520/пр, 521/пр | [7 empty] | Реквизиты приказа Минстроя России об утверждении дополнений и изменений к сметным нормативам | Приказы Минстроя России от 21.09.2015 № 675/пр, 514/пр, 515/пр, 516/пр, 517/пр, 518/пр, 519/пр, 520/пр, 521/пр |  | Приказы Минстроя России от 21.09.2015 № 675/пр, 514/пр, 515/пр, 516/пр, 517/пр, 518/пр, 519/пр, 520/пр, 521/пр
Реквизиты письма Минстроя России об индексах изменения сметной стоимости строительства, включаемые в федеральный реестр сметных нормативов и размещаемые в федеральной государственной информационной системе ценообразования в строительстве, подготовленного в соответствии пунктом 85 Методики расчета индексов изменения сметной стоимости строительства, утвержденной приказом Министерства строительства и жилищно-коммунального хозяйства Российской Федерации от 5 июня 2019 г. № 326/пр¹ | [13 empty] | Реквизиты письма Минстроя России об индексах изменения сметной стоимости строительства, включаемые в федеральный реестр сметных нормативов и размещаемые в федеральной государственной информационной системе ценообразования в строительстве, подготовленного в соответствии пунктом 85 Методики расчета индексов изменения сметной стоимости строительства, утвержденной приказом Министерства строительства и жилищно-коммунального хозяйства Российской Федерации от 5 июня 2019 г. № 326/пр¹
Реквизиты нормативного правового акта об утверждении оплаты труда, утверждаемый в соответствии с пунктом 22(1) Правилами мониторинга цен, утвержденными постановлением Правительства Российской Федерации от 23 декабря 2016 г. № 1452 | [13 empty] | Реквизиты нормативного правового акта об утверждении оплаты труда, утверждаемый в соответствии с пунктом 22(1) Правилами мониторинга цен, утвержденными постановлением Правительства Российской Федерации от 23 декабря 2016 г. № 1452
Наименование субъекта Российской Федерации | [5 empty] | 42. Кемеровская область | [11 empty] | 42. Кемеровская область
Наименование зоны субъекта Российской Федерации
Благоустройство дворовой территории многоквартирного дома по адресу: ул. Клименко д.19 (минимальный перечень работ) | [18 empty] | Благоустройство дворовой территории многоквартирного дома по адресу: ул. Клименко д.19 (минимальный перечень работ)
(наименование стройки)
Благоустройство дворовой территории многоквартирного дома по адресу: ул. Клименко д.19 (минимальный перечень работ) | [19 empty] | Благоустройство дворовой территории многоквартирного дома по адресу: ул. Клименко д.19 (минимальный перечень работ)
(наименование объекта капитального строительства)
ЛОКАЛЬНЫЙ СМЕТНЫЙ РАСЧЕТ (СМЕТА) № 02-01-01
Благоустройство дворовой территории многоквартирного дома по адресу: ул. Клименко д.19 (минимальный перечень работ) | [20 empty] | Благоустройство дворовой территории многоквартирного дома по адресу: ул. Клименко д.19 (минимальный перечень работ)
(наименование работ и затрат)
Составлен | базисно-индексным | методом
Основание | проект МБУ НГО "ГУРТ", дефектная ведомость
(проектная и (или) иная техническая документация)
Составлен(а) в текущем (базисном) уровне цен |  |  | 2 квартал 2023 / 01.01.2000г. с учетом индекса дефлятора на 2023-2024г.(105,1%) | [18 empty] | 2 квартал 2023 / 01.01.2000г. с учетом индекса дефлятора на 2023-2024г.(105,1%)
Сметная стоимость |  | 4377.09 | (316,26) | тыс.руб.
в том числе:
| строительных работ | 3501.13 | (252,97) | тыс.руб. |  | Средства на оплату труда рабочих | [5 empty] | (10,71) | тыс.руб.
| монтажных работ | 0 | (0) | тыс.руб. |  | Нормативные затраты труда рабочих |  |  |  |  | 1059.97 |  | чел.час.
| оборудования | 0 | (0) | тыс.руб. |  | Нормативные затраты труда машинистов |  |  |  |  | 91.66 |  | чел.час.
| прочих затрат | 0 | (0) | тыс.руб.
№ п/п | Обоснование | Наименование работ и затрат |  |  | Единица измерения | Количество |  |  | Сметная стоимость в базисном уровне цен (в текущем уровне цен (гр. 8) для ресурсов, отсутствующих в ФРСН), руб. |  |  | Индексы | Сметная стоимость в текущем уровне цен, руб.
[6 empty] | на единицу | коэффициенты | всего с учетом коэффициентов | на единицу | коэффициенты | всего
1 | 2 | 3 |  |  | 4 | 5 | 6 | 7 | 8 | 9 | 10 | 11 | 12
Раздел 1. Восстановление существующего проезда, Тип 1, S=800,0 м2 | [22 empty] | Раздел 1. Восстановление существующего проезда, Тип 1, S=800,0 м2
1 | ТЕР27-03-010-02 | Разборка бортовых камней: на щебеночном основании |  |  | 4: 100 м; 7: 2.65 | [10 empty] | Разборка бортовых камней: на щебеночном основании
|  | Объем=265 / 100 | [22 empty] | Объем=265 / 100
| 1 | ОТ |  |  | 8: 544.1; 10: 1441.87 | [12 empty] | ОТ
|  | ЗТ |  |  | 4: чел.-ч; 5: 56.5; 7: 149.725 | [13 empty] | ЗТ
|  | Итого по расценке |  |  | 8: 544.1; 10: 1441.87 | [14 empty] | Итого по расценке
|  | ФОТ |  |  | 10: 1441.87 | [13 empty] | ФОТ
| Пр/812-021.0-1 | НР Автомобильные дороги |  |  | 4: %; 5: 147; 7: 147; 10: 2119.55 | [13 empty] | НР Автомобильные дороги
| Пр/774-021.0 | СП Автомобильные дороги |  |  | 4: %; 5: 134; 7: 134; 10: 1932.11 | [13 empty] | СП Автомобильные дороги
|  | Всего по позиции |  |  | 10: 5493.53 | [15 empty] | Всего по позиции
1.1 | ТССЦ-509-9900 | Строительный мусор (вес 1 мп 125 кг) |  |  | 4: т; 7: 33.1 | [10 empty] | Строительный мусор (вес 1 мп 125 кг)
|  | Объем=265*0,125 | [22 empty] | Объем=265*0,125
|  | Всего по позиции |  |  | 10: 0 | [15 empty] | Всего по позиции
2 | ТЕРр68-12-8 | Снятие деформированных асфальтобетонных покрытий самоходными холодными фрезами с шириной фрезерования 500-1000 мм и толщиной слоя: до 70 мм |  |  | 4: 1000 м2 покрытия; 7: 0.8 | [10 empty] | Снятие деформированных асфальтобетонных покрытий самоходными холодными фрезами с шириной фрезерования 500-1000 мм и толщиной слоя: до 70 мм
|  | Объем=800 / 1000 | [22 empty] | Объем=800 / 1000
Н,Уд | 410-9014 | Лом асфальтобетона |  |  | 4: т; 5: 138.6; 7: 110.88; 8: 0; 10: 0 | [16 empty] | Лом асфальтобетона
| 1 | ОТ |  |  | 8: 92.48; 10: 73.98 | [12 empty] | ОТ
| 2 | ЭМ |  |  | 8: 11431.43; 10: 9145.14 | [12 empty] | ЭМ
| 3 | в т.ч. ОТм |  |  | 8: 249.25; 10: 199.4 | [12 empty] | в т.ч. ОТм
|  | ЗТ |  |  | 4: чел.-ч; 5: 9.87; 7: 7.896 | [13 empty] | ЗТ
|  | ЗТм |  |  | 4: чел.-ч; 5: 15.51; 7: 12.408 | [13 empty] | ЗТм
|  | Итого по расценке |  |  | 8: 11523.91; 10: 9219.12 | [14 empty] | Итого по расценке
|  | ФОТ |  |  | 10: 273.38 | [13 empty] | ФОТ
| Пр/812-102.0-1 | НР Благоустройство (ремонтно-строительные) |  |  | 4: %; 5: 102; 7: 102; 10: 278.85 | [13 empty] | НР Благоустройство (ремонтно-строительные)
| Пр/774-102.0 | СП Благоустройство (ремонтно-строительные) |  |  | 4: %; 5: 54; 7: 54; 10: 147.63 | [13 empty] | СП Благоустройство (ремонтно-строительные)
|  | Всего по позиции |  |  | 10: 9645.6 | [15 empty] | Всего по позиции
2.1 | ТССЦ-410-9014 | Лом асфальтобетона |  |  | 4: т; 7: 110.9 | [10 empty] | Лом асфальтобетона
|  | Объем=800*0,07*1,98 | [22 empty] | Объем=800*0,07*1,98
|  | Всего по позиции |  |  | 10: 0 | [15 empty] | Всего по позиции
3 | ТССЦпг-01-01-01-043 | Погрузочные работы при автомобильных перевозках: мусора строительного с погрузкой экскаваторами емкостью ковша до 0,5 м3 (бортовой камень, погрузка лома асфальта учтена расценкой) |  |  | 4: 1 т груза; 7: 33.1; 8: 4.49; 10: 148.62 | [10 empty] | Погрузочные работы при автомобильных перевозках: мусора строительного с погрузкой экскаваторами емкостью ковша до 0,5 м3 (бортовой камень, погрузка лома асфальта учтена расценкой)
|  | Всего по позиции |  |  | 10: 148.62 | [15 empty] | Всего по позиции
4 | ТССЦпг-03-21-01-015 | Перевозка грузов автомобилями-самосвалами грузоподъемностью 10 т, работающих вне карьера, на расстояние: до 15 км I класс груза |  |  | 4: 1 т груза; 7: 144; 8: 15.36; 10: 2211.84 | [10 empty] | Перевозка грузов автомобилями-самосвалами грузоподъемностью 10 т, работающих вне карьера, на расстояние: до 15 км I класс груза
|  | Объем=110,9+33,1 | [22 empty] | Объем=110,9+33,1
|  | Всего по позиции |  |  | 10: 2211.84 | [15 empty] | Всего по позиции
5 | ТЕР01-01-030-07 | Разработка грунта с перемещением до 10 м бульдозерами мощностью: 79 кВт (108 л.с.), группа грунтов 3 / Разработка щебеночного основания высотой до 6 см под устройство проезда |  |  | 4: 1000 м3 грунта; 7: 0.048 | [10 empty] | Разработка грунта с перемещением до 10 м бульдозерами мощностью: 79 кВт (108 л.с.), группа грунтов 3 / Разработка щебеночного основания высотой до 6 см под устройство проезда
|  | Объем=(800*0,06) / 1000 | [22 empty] | Объем=(800*0,06) / 1000
| 2 | ЭМ |  |  | 8: 1081.43; 10: 51.91 | [12 empty] | ЭМ
| 3 | в т.ч. ОТм |  |  | 8: 138.27; 10: 6.64 | [12 empty] | в т.ч. ОТм
|  | ЗТм |  |  | 4: чел.-ч; 5: 8.53; 7: 0.40944 | [13 empty] | ЗТм
|  | Итого по расценке |  |  | 8: 1081.43; 10: 51.91 | [14 empty] | Итого по расценке
|  | ФОТ |  |  | 10: 6.64 | [13 empty] | ФОТ
| Пр/812-001.1-1 | НР Земляные работы, выполняемые механизированным способом |  |  | 4: %; 5: 92; 7: 92; 10: 6.11 | [13 empty] | НР Земляные работы, выполняемые механизированным способом
| Пр/774-001.1 | СП Земляные работы, выполняемые механизированным способом |  |  | 4: %; 5: 46; 7: 46; 10: 3.05 | [13 empty] | СП Земляные работы, выполняемые механизированным способом
|  | Всего по позиции |  |  | 10: 61.07 | [15 empty] | Всего по позиции
6 | ТССЦпг-01-01-01-034 | Погрузочные работы при автомобильных перевозках: щебня (выгрузка учитывает затраты на штабелирование) |  |  | 4: 1 т груза; 7: 84; 8: 4.49; 10: 377.16 | [10 empty] | Погрузочные работы при автомобильных перевозках: щебня (выгрузка учитывает затраты на штабелирование)
|  | Объем=800*0,06*1,75 | [22 empty] | Объем=800*0,06*1,75
|  | Всего по позиции |  |  | 10: 377.16 | [15 empty] | Всего по позиции
7 | ТССЦпг-03-21-01-015 | Перевозка грузов автомобилями-самосвалами грузоподъемностью 10 т, работающих вне карьера, на расстояние: до 15 км I класс груза |  |  | 4: 1 т груза; 7: 84; 8: 15.36; 10: 1290.24 | [10 empty] | Перевозка грузов автомобилями-самосвалами грузоподъемностью 10 т, работающих вне карьера, на расстояние: до 15 км I класс груза
|  | Всего по позиции |  |  | 10: 1290.24 | [15 empty] | Всего по позиции
8 | ТЕР27-04-001-03 | Устройство подстилающих и выравнивающих слоев оснований: из шлака доменного отвального сталеплавильного / для корректировки направления стока воды |  |  | 4: 100 м3 материала основания (в плотном теле); 7: 0.08 | [10 empty] | Устройство подстилающих и выравнивающих слоев оснований: из шлака доменного отвального сталеплавильного / для корректировки направления стока воды
|  | Объем=(200*0,04) / 100 | [22 empty] | Объем=(200*0,04) / 100
| 1 | ОТ |  |  | 8: 121.95; 10: 9.76 | [12 empty] | ОТ
| 2 | ЭМ |  |  | 8: 4465.64; 10: 357.25 | [12 empty] | ЭМ
| 3 | в т.ч. ОТм |  |  | 8: 478.22; 10: 38.26 | [12 empty] | в т.ч. ОТм
| 4 | М |  |  | 8: 29.5; 10: 2.36 | [12 empty] | М
П,Н | 409-9013 | Шлаки металлургические пористые: мартеновский и отвальный доменный |  |  | 4: м3; 5: 0; 7: 0 | [18 empty] | Шлаки металлургические пористые: мартеновский и отвальный доменный
|  | ЗТ |  |  | 4: чел.-ч; 5: 12.77; 7: 1.0216 | [13 empty] | ЗТ
|  | ЗТм |  |  | 4: чел.-ч; 5: 29.74; 7: 2.3792 | [13 empty] | ЗТм
|  | Итого по расценке |  |  | 8: 4617.09; 10: 369.37 | [14 empty] | Итого по расценке
|  | ФОТ |  |  | 10: 48.02 | [13 empty] | ФОТ
| Пр/812-021.0-1 | НР Автомобильные дороги |  |  | 4: %; 5: 147; 7: 147; 10: 70.59 | [13 empty] | НР Автомобильные дороги
| Пр/774-021.0 | СП Автомобильные дороги |  |  | 4: %; 5: 134; 7: 134; 10: 64.35 | [13 empty] | СП Автомобильные дороги
|  | Всего по позиции |  |  | 10: 504.31 | [15 empty] | Всего по позиции
8.1 | ТССЦ-409-0072 | Щебень шлаковый для дорожного строительства, фракция: 20-40 мм, марка 1000 (коэф уплотн 1,26 по ТЧ 27, прил.27.2) |  |  | 4: м3; 7: 10.08; 8: 105.16; 10: 1060.01 | [10 empty] | Щебень шлаковый для дорожного строительства, фракция: 20-40 мм, марка 1000 (коэф уплотн 1,26 по ТЧ 27, прил.27.2)
|  | Объем=200*0,04*1,26 | [22 empty] | Объем=200*0,04*1,26
|  | Всего по позиции |  |  | 10: 1060.01 | [15 empty] | Всего по позиции
9 | ТЕР27-04-001-03 | Устройство подстилающих и выравнивающих слоев оснований: из шлака доменного отвального сталеплавильного /Устройство выравнивающего слоя из щебня 5 см |  |  | 4: 100 м3 материала основания (в плотном теле); 7: 0.4 | [10 empty] | Устройство подстилающих и выравнивающих слоев оснований: из шлака доменного отвального сталеплавильного /Устройство выравнивающего слоя из щебня 5 см
|  | Объем=(800*0,05) / 100 | [22 empty] | Объем=(800*0,05) / 100
| 1 | ОТ |  |  | 8: 121.95; 10: 48.78 | [12 empty] | ОТ
| 2 | ЭМ |  |  | 8: 4465.64; 10: 1786.26 | [12 empty] | ЭМ
| 3 | в т.ч. ОТм |  |  | 8: 478.22; 10: 191.29 | [12 empty] | в т.ч. ОТм
| 4 | М |  |  | 8: 29.5; 10: 11.8 | [12 empty] | М
П,Н | 409-9013 | Шлаки металлургические пористые: мартеновский и отвальный доменный |  |  | 4: м3; 5: 0; 7: 0 | [18 empty] | Шлаки металлургические пористые: мартеновский и отвальный доменный
|  | ЗТ |  |  | 4: чел.-ч; 5: 12.77; 7: 5.108 | [13 empty] | ЗТ
|  | ЗТм |  |  | 4: чел.-ч; 5: 29.74; 7: 11.896 | [13 empty] | ЗТм
|  | Итого по расценке |  |  | 8: 4617.09; 10: 1846.84 | [14 empty] | Итого по расценке
|  | ФОТ |  |  | 10: 240.07 | [13 empty] | ФОТ
| Пр/812-021.0-1 | НР Автомобильные дороги |  |  | 4: %; 5: 147; 7: 147; 10: 352.9 | [13 empty] | НР Автомобильные дороги
| Пр/774-021.0 | СП Автомобильные дороги |  |  | 4: %; 5: 134; 7: 134; 10: 321.69 | [13 empty] | СП Автомобильные дороги
|  | Всего по позиции |  |  | 10: 2521.43 | [15 empty] | Всего по позиции
9.1 | ТССЦ-409-0052 | Щебень шлаковый для дорожного строительства, фракция: 5-10 мм, марка 1000 (коэф уплотн 1,26 по ТЧ 27, прил.27.2) |  |  | 4: м3; 7: 50.4; 8: 111.89; 10: 5639.26 | [10 empty] | Щебень шлаковый для дорожного строительства, фракция: 5-10 мм, марка 1000 (коэф уплотн 1,26 по ТЧ 27, прил.27.2)
|  | Объем=800*0,05*1,26 | [22 empty] | Объем=800*0,05*1,26
|  | Всего по позиции |  |  | 10: 5639.26 | [15 empty] | Всего по позиции
10 | ТЕР27-06-020-08 | Устройство покрытия толщиной 4 см из горячих асфальтобетонных смесей пористых мелкозернистых, плотность каменных материалов: 2,5-2,9 т/м3 (нижний слой) |  |  | 4: 1000 м2 покрытия; 7: 0.8 | [10 empty] | Устройство покрытия толщиной 4 см из горячих асфальтобетонных смесей пористых мелкозернистых, плотность каменных материалов: 2,5-2,9 т/м3 (нижний слой)
|  | Объем=800 / 1000 | [22 empty] | Объем=800 / 1000
| 1 | ОТ |  |  | 8: 442.75; 10: 354.2 | [12 empty] | ОТ
| 2 | ЭМ |  |  | 8: 2777.78; 10: 2222.22 | [12 empty] | ЭМ
| 3 | в т.ч. ОТм |  |  | 8: 315.72; 10: 252.58 | [12 empty] | в т.ч. ОТм
| 4 | М |  |  | 8: 369.04; 10: 295.23 | [12 empty] | М
Н | 410-9010 | Смесь асфальтобетонная |  |  | 4: т; 5: 93.7; 7: 74.96 | [18 empty] | Смесь асфальтобетонная
|  | ЗТ |  |  | 4: чел.-ч; 5: 38.3; 7: 30.64 | [13 empty] | ЗТ
|  | ЗТм |  |  | 4: чел.-ч; 5: 19.1; 7: 15.28 | [13 empty] | ЗТм
|  | Итого по расценке |  |  | 8: 3589.57; 10: 2871.65 | [14 empty] | Итого по расценке
|  | ФОТ |  |  | 10: 606.78 | [13 empty] | ФОТ
| Пр/812-021.0-1 | НР Автомобильные дороги |  |  | 4: %; 5: 147; 7: 147; 10: 891.97 | [13 empty] | НР Автомобильные дороги
| Пр/774-021.0 | СП Автомобильные дороги |  |  | 4: %; 5: 134; 7: 134; 10: 813.09 | [13 empty] | СП Автомобильные дороги
|  | Всего по позиции |  |  | 10: 4576.71 | [15 empty] | Всего по позиции
10.1 | ТССЦ-410-0022 | Смеси асфальтобетонные дорожные, аэродромные и асфальтобетон (горячие для пористого асфальтобетона щебеночные и гравийные), марка: II |  |  | 4: т; 7: 74.96; 8: 518.6; 10: 38874.26 | [10 empty] | Смеси асфальтобетонные дорожные, аэродромные и асфальтобетон (горячие для пористого асфальтобетона щебеночные и гравийные), марка: II
|  | Всего по позиции |  |  | 10: 38874.26 | [15 empty] | Всего по позиции
11 | ТЕР27-06-026-01 | Розлив вяжущих материалов (на щебеночную основу СНИП 3.06.03-85 п.10.17 расход 0,5 кг/м2) |  |  | 4: 1 т; 7: 0.4 | [10 empty] | Розлив вяжущих материалов (на щебеночную основу СНИП 3.06.03-85 п.10.17 расход 0,5 кг/м2)
|  | Объем=800*0,0005 | [22 empty] | Объем=800*0,0005
| 2 | ЭМ |  |  | 8: 49.08; 10: 19.63 | [12 empty] | ЭМ
| 3 | в т.ч. ОТм |  |  | 8: 8.59; 10: 3.44 | [12 empty] | в т.ч. ОТм
| 4 | М |  |  | 8: 1932.69; 10: 773.08 | [12 empty] | М
|  | ЗТм |  |  | 4: чел.-ч; 5: 0.66; 7: 0.264 | [13 empty] | ЗТм
|  | Итого по расценке |  |  | 8: 1981.77; 10: 792.71 | [14 empty] | Итого по расценке
|  | ФОТ |  |  | 10: 3.44 | [13 empty] | ФОТ
| Пр/812-021.0-1 | НР Автомобильные дороги |  |  | 4: %; 5: 147; 7: 147; 10: 5.06 | [13 empty] | НР Автомобильные дороги
| Пр/774-021.0 | СП Автомобильные дороги |  |  | 4: %; 5: 134; 7: 134; 10: 4.61 | [13 empty] | СП Автомобильные дороги
|  | Всего по позиции |  |  | 10: 802.38 | [15 empty] | Всего по позиции
12 | ТЕР27-06-020-01 | Устройство покрытия толщиной 4 см из горячих асфальтобетонных смесей плотных мелкозернистых типа АБВ, плотность каменных материалов: 2,5-2,9 т/м3 (верхний слой) |  |  | 4: 1000 м2 покрытия; 7: 0.8 | [10 empty] | Устройство покрытия толщиной 4 см из горячих асфальтобетонных смесей плотных мелкозернистых типа АБВ, плотность каменных материалов: 2,5-2,9 т/м3 (верхний слой)
|  | Объем=800 / 1000 | [22 empty] | Объем=800 / 1000
| 1 | ОТ |  |  | 8: 442.75; 10: 354.2 | [12 empty] | ОТ
| 2 | ЭМ |  |  | 8: 2769.94; 10: 2215.95 | [12 empty] | ЭМ
| 3 | в т.ч. ОТм |  |  | 8: 315.39; 10: 252.31 | [12 empty] | в т.ч. ОТм
| 4 | М |  |  | 8: 225.21; 10: 180.17 | [12 empty] | М
Н | 410-9010 | Смесь асфальтобетонная |  |  | 4: т; 5: 96.6; 7: 77.28 | [18 empty] | Смесь асфальтобетонная
|  | ЗТ |  |  | 4: чел.-ч; 5: 38.3; 7: 30.64 | [13 empty] | ЗТ
|  | ЗТм |  |  | 4: чел.-ч; 5: 19.08; 7: 15.264 | [13 empty] | ЗТм
|  | Итого по расценке |  |  | 8: 3437.9; 10: 2750.32 | [14 empty] | Итого по расценке
|  | ФОТ |  |  | 10: 606.51 | [13 empty] | ФОТ
| Пр/812-021.0-1 | НР Автомобильные дороги |  |  | 4: %; 5: 147; 7: 147; 10: 891.57 | [13 empty] | НР Автомобильные дороги
| Пр/774-021.0 | СП Автомобильные дороги |  |  | 4: %; 5: 134; 7: 134; 10: 812.72 | [13 empty] | СП Автомобильные дороги
|  | Всего по позиции |  |  | 10: 4454.61 | [15 empty] | Всего по позиции
12.1 | ТССЦ-410-0006 | Смеси асфальтобетонные дорожные, аэродромные и асфальтобетон (горячие для плотного асфальтобетона мелко и крупнозернистые, песчаные), марка II, тип Б |  |  | 4: т; 7: 77.28; 8: 570.7; 10: 44103.7 | [10 empty] | Смеси асфальтобетонные дорожные, аэродромные и асфальтобетон (горячие для плотного асфальтобетона мелко и крупнозернистые, песчаные), марка II, тип Б
|  | Всего по позиции |  |  | 10: 44103.7 | [15 empty] | Всего по позиции
13 | ТЕР27-04-001-03 | Устройство подстилающих и выравнивающих слоев оснований: из шлака доменного отвального сталеплавильного (под установку дорожных бордюров В=30см, H=15см) |  |  | 4: 100 м3 материала основания (в плотном теле); 7: 0.1067 | [10 empty] | Устройство подстилающих и выравнивающих слоев оснований: из шлака доменного отвального сталеплавильного (под установку дорожных бордюров В=30см, H=15см)
|  | Объем=(237*0,3*0,15) / 100 | [22 empty] | Объем=(237*0,3*0,15) / 100
| 1 | ОТ |  |  | 8: 121.95; 10: 13.01 | [12 empty] | ОТ
| 2 | ЭМ |  |  | 8: 4465.64; 10: 476.48 | [12 empty] | ЭМ
| 3 | в т.ч. ОТм |  |  | 8: 478.22; 10: 51.03 | [12 empty] | в т.ч. ОТм
| 4 | М |  |  | 8: 29.5; 10: 3.15 | [12 empty] | М
П,Н | 409-9013 | Шлаки металлургические пористые: мартеновский и отвальный доменный |  |  | 4: м3; 5: 0; 7: 0 | [18 empty] | Шлаки металлургические пористые: мартеновский и отвальный доменный
|  | ЗТ |  |  | 4: чел.-ч; 5: 12.77; 7: 1.3626 | [13 empty] | ЗТ
|  | ЗТм |  |  | 4: чел.-ч; 5: 29.74; 7: 3.1733 | [13 empty] | ЗТм
|  | Итого по расценке |  |  | 8: 4617.09; 10: 492.64 | [14 empty] | Итого по расценке
|  | ФОТ |  |  | 10: 64.04 | [13 empty] | ФОТ
| Пр/812-021.0-1 | НР Автомобильные дороги |  |  | 4: %; 5: 147; 7: 147; 10: 94.14 | [13 empty] | НР Автомобильные дороги
| Пр/774-021.0 | СП Автомобильные дороги |  |  | 4: %; 5: 134; 7: 134; 10: 85.81 | [13 empty] | СП Автомобильные дороги
|  | Всего по позиции |  |  | 10: 672.59 | [15 empty] | Всего по позиции
13.1 | ТССЦ-409-0062 | Щебень шлаковый для дорожного строительства, фракция 10-20 мм, марка 1000 (коэф уплотн 1,26 по ТЧ 27, прил.27.2) |  |  | 4: м3; 7: 13.44; 8: 114.78; 10: 1542.64 | [10 empty] | Щебень шлаковый для дорожного строительства, фракция 10-20 мм, марка 1000 (коэф уплотн 1,26 по ТЧ 27, прил.27.2)
|  | Объем=237*0,3*0,15*1,26 | [22 empty] | Объем=237*0,3*0,15*1,26
|  | Всего по позиции |  |  | 10: 1542.64 | [15 empty] | Всего по позиции
14 | ТЕР27-02-010-02 | Установка бортовых камней бетонных: при других видах покрытий/Установка бортовых камней П1У на щебеночном основании V= 0,0525 м3/мп, длина 3 м, норма расхода бетона на стыках 0,046 м3 L П1-У 3м |  |  | 4: 100 м бортового камня; 7: 2.37 | [10 empty] | Установка бортовых камней бетонных: при других видах покрытий/Установка бортовых камней П1У на щебеночном основании V= 0,0525 м3/мп, длина 3 м, норма расхода бетона на стыках 0,046 м3 L П1-У 3м
|  | Объем=237 / 100 | [22 empty] | Объем=237 / 100
| 1 | ОТ |  |  | 8: 772.97; 10: 1831.94 | [12 empty] | ОТ
| 2 | ЭМ |  |  | 8: 104.2; 10: 246.95 | [12 empty] | ЭМ
| 3 | в т.ч. ОТм |  |  | 8: 11.02; 10: 26.12 | [12 empty] | в т.ч. ОТм
| 4 | М |  |  | 8: 3677.44; 10: 8715.53 | [12 empty] | М
Н | 413-9010 | Камни бортовые |  |  | 4: м; 5: 100; 7: 237 | [18 empty] | Камни бортовые
|  | ЗТ |  |  | 4: чел.-ч; 5: 76.08; 7: 180.3096 | [13 empty] | ЗТ
|  | ЗТм |  |  | 4: чел.-ч; 5: 0.68; 7: 1.6116 | [13 empty] | ЗТм
|  | Итого по расценке |  |  | 8: 4554.61; 10: 10794.42 | [14 empty] | Итого по расценке
|  | ФОТ |  |  | 10: 1858.06 | [13 empty] | ФОТ
| Пр/812-021.0-1 | НР Автомобильные дороги |  |  | 4: %; 5: 147; 7: 147; 10: 2731.35 | [13 empty] | НР Автомобильные дороги
| Пр/774-021.0 | СП Автомобильные дороги |  |  | 4: %; 5: 134; 7: 134; 10: 2489.8 | [13 empty] | СП Автомобильные дороги
|  | Всего по позиции |  |  | 10: 16015.57 | [15 empty] | Всего по позиции
14.1 | ТССЦ-101-1805 | Гвозди строительные |  |  | 4: т; 7: -0.00237; 8: 10557.18; 10: -25.02 | [10 empty] | Гвозди строительные
|  | Всего по позиции |  |  | 10: -25.02 | [15 empty] | Всего по позиции
14.2 | ТССЦ-102-0038 | Брусья необрезные хвойных пород длиной: 4-6,5 м, все ширины, толщиной 100, 125 мм, IV сорта |  |  | 4: м3; 7: -0.4029; 8: 705.14; 10: -284.1 | [10 empty] | Брусья необрезные хвойных пород длиной: 4-6,5 м, все ширины, толщиной 100, 125 мм, IV сорта
|  | Всего по позиции |  |  | 10: -284.1 | [15 empty] | Всего по позиции
14.3 | ТССЦ-401-0006 | Бетон тяжелый, класс: В15 (М200) |  |  | 4: м3; 7: -13.983; 8: 594.11; 10: -8307.44 | [10 empty] | Бетон тяжелый, класс: В15 (М200)
|  | Всего по позиции |  |  | 10: -8307.44 | [15 empty] | Всего по позиции
14.4 | ТССЦ-403-0052 прим. | Камни бортовые бетонные, марка: 400 / П1У V= 0,0525 м3/мп, длина 3 м, |  |  | 4: м3; 7: 12.4425; 8: 2003.16; 10: 24924.32 | [10 empty] | Камни бортовые бетонные, марка: 400 / П1У V= 0,0525 м3/мп, длина 3 м,
|  | Объем=237*0,0525 | [22 empty] | Объем=237*0,0525
|  | Всего по позиции |  |  | 10: 24924.32 | [15 empty] | Всего по позиции
15 | ТЕР06-01-001-01 | Устройство бетонной подготовки |  |  | 4: 100 м3 бетона, бутобетона и железобетона в деле; 7: -0.101 | [10 empty] | Устройство бетонной подготовки
|  | Объем=(-(13,983/1,02-237/3*0,046)) / 100 | [22 empty] | Объем=(-(13,983/1,02-237/3*0,046)) / 100
| 1 | ОТ |  |  | 8: 1686.6; 10: -170.35 | [12 empty] | ОТ
| 2 | ЭМ |  |  | 8: 2609.79; 10: -263.59 | [12 empty] | ЭМ
| 3 | в т.ч. ОТм |  |  | 8: 291.78; 10: -29.47 | [12 empty] | в т.ч. ОТм
| 4 | М |  |  | 8: 2412.9; 10: -243.7 | [12 empty] | М
Н | 401-9021 | Бетон |  |  | 4: м3; 5: 102; 7: -10.302 | [18 empty] | Бетон
|  | ЗТ |  |  | 4: чел.-ч; 5: 180; 7: -18.18 | [13 empty] | ЗТ
|  | ЗТм |  |  | 4: чел.-ч; 5: 18; 7: -1.818 | [13 empty] | ЗТм
|  | Итого по расценке |  |  | 8: 6709.29; 10: -677.64 | [14 empty] | Итого по расценке
|  | ФОТ |  |  | 10: -199.82 | [13 empty] | ФОТ
| Пр/812-006.0-1 | НР Бетонные и железобетонные монолитные конструкции и работы в строительстве |  |  | 4: %; 5: 102; 7: 102; 10: -203.82 | [13 empty] | НР Бетонные и железобетонные монолитные конструкции и работы в строительстве
| Пр/774-006.0 | СП Бетонные и железобетонные монолитные конструкции и работы в строительстве |  |  | 4: %; 5: 58; 7: 58; 10: -115.9 | [13 empty] | СП Бетонные и железобетонные монолитные конструкции и работы в строительстве
|  | Всего по позиции |  |  | 10: -997.36 | [15 empty] | Всего по позиции
15.1 | ТССЦ-101-1668 | Рогожа |  |  | 4: м2; 7: 25.25; 8: 9.65; 10: 243.66 | [10 empty] | Рогожа
|  | Объем=--25,25 | [22 empty] | Объем=--25,25
|  | Всего по позиции |  |  | 10: 243.66 | [15 empty] | Всего по позиции
15.2 | ТССЦ-411-0001 | Вода |  |  | 4: м3; 7: 0.0202; 8: 1.98; 10: 0.04 | [10 empty] | Вода
|  | Объем=--0,0202 | [22 empty] | Объем=--0,0202
|  | Всего по позиции |  |  | 10: 0.04 | [15 empty] | Всего по позиции
15.3 | ТССЦ-401-0006 | Бетон тяжелый, класс: В15 (М200)/норма расхода бетона на стыках 0,046 м3 L П1-У через 3м, с учетом нормы расхода бетона 1,02 |  |  | 4: м3; 7: 3.7067; 8: 594.11; 10: 2202.18 | [10 empty] | Бетон тяжелый, класс: В15 (М200)/норма расхода бетона на стыках 0,046 м3 L П1-У через 3м, с учетом нормы расхода бетона 1,02
|  | Объем=237/3*0,046*1,02 | [22 empty] | Объем=237/3*0,046*1,02
|  | Всего по позиции |  |  | 10: 2202.18 | [15 empty] | Всего по позиции
16 | ТЕР27-07-005-05 | Резка тротуарной плитки толщиной 70 мм: угловой шлифовальной машинкой/резка бортового камня |  |  | 4: 1 м реза; 7: 6 | [10 empty] | Резка тротуарной плитки толщиной 70 мм: угловой шлифовальной машинкой/резка бортового камня
|  | Объем=4*1,5 | [22 empty] | Объем=4*1,5
| 1 | ОТ |  |  | 8: 6.82; 10: 40.92 | [12 empty] | ОТ
| 2 | ЭМ |  |  | 8: 0.44; 10: 2.64 | [12 empty] | ЭМ
| 4 | М |  |  | 8: 10.32; 10: 61.92 | [12 empty] | М
|  | ЗТ |  |  | 4: чел.-ч; 5: 0.59; 7: 3.54 | [13 empty] | ЗТ
|  | Итого по расценке |  |  | 8: 17.58; 10: 105.48 | [14 empty] | Итого по расценке
|  | ФОТ |  |  | 10: 40.92 | [13 empty] | ФОТ
| Пр/812-021.1-1 | НР Устройство покрытий дорожек, тротуаров, мостовых и площадок и прочее |  |  | 4: %; 5: 113; 7: 113; 10: 46.24 | [13 empty] | НР Устройство покрытий дорожек, тротуаров, мостовых и площадок и прочее
| Пр/774-021.1 | СП Устройство покрытий дорожек, тротуаров, мостовых и площадок и прочее |  |  | 4: %; 5: 77; 7: 77; 10: 31.51 | [13 empty] | СП Устройство покрытий дорожек, тротуаров, мостовых и площадок и прочее
|  | Всего по позиции |  |  | 10: 183.23 | [15 empty] | Всего по позиции
17 | ТЕР27-07-005-06 | Добавлять (уменьшать) на каждые 10 мм: к расценке 27-07-005-04 |  |  | 4: 1 м реза; 7: 6 | [10 empty] | Добавлять (уменьшать) на каждые 10 мм: к расценке 27-07-005-04
|  | толщина реза камня 180 мм (180-70)/10 ПЗ=11 (ОЗП=11; ЭМ=11 к расх.; ЗПМ=11; МАТ=11 к расх.; ТЗ=11; ТЗМ=11) | [30 empty] | толщина реза камня 180 мм (180-70)/10 ПЗ=11 (ОЗП=11; ЭМ=11 к расх.; ЗПМ=11; МАТ=11 к расх.; ТЗ=11; ТЗМ=11)
| 1 | ОТ |  |  | 8: 0.27; 9: 11; 10: 17.82 | [12 empty] | ОТ
| 2 | ЭМ |  |  | 8: 1.07; 9: 11; 10: 70.62 | [12 empty] | ЭМ
| 3 | в т.ч. ОТм |  |  | 8: 0.24; 9: 11; 10: 15.84 | [12 empty] | в т.ч. ОТм
| 4 | М |  |  | 8: 2.21; 9: 11; 10: 145.86 | [12 empty] | М
|  | ЗТ |  |  | 4: чел.-ч; 5: 0.02; 6: 11; 7: 1.32 | [13 empty] | ЗТ
|  | ЗТм |  |  | 4: чел.-ч; 5: 0.02; 6: 11; 7: 1.32 | [13 empty] | ЗТм
|  | Итого по расценке |  |  | 8: 3.55; 10: 234.3 | [14 empty] | Итого по расценке
|  | ФОТ |  |  | 10: 33.66 | [13 empty] | ФОТ
| Пр/812-021.1-1 | НР Устройство покрытий дорожек, тротуаров, мостовых и площадок и прочее |  |  | 4: %; 5: 113; 7: 113; 10: 38.04 | [13 empty] | НР Устройство покрытий дорожек, тротуаров, мостовых и площадок и прочее
| Пр/774-021.1 | СП Устройство покрытий дорожек, тротуаров, мостовых и площадок и прочее |  |  | 4: %; 5: 77; 7: 77; 10: 25.92 | [13 empty] | СП Устройство покрытий дорожек, тротуаров, мостовых и площадок и прочее
|  | Всего по позиции |  |  | 10: 298.26 | [15 empty] | Всего по позиции
18 | ТЕР01-02-061-01 | Засыпка вручную траншей, пазух котлованов и ям, группа грунтов: 1 |  |  | 4: 100 м3 грунта; 7: 0.124 | [10 empty] | Засыпка вручную траншей, пазух котлованов и ям, группа грунтов: 1
|  | Объем=(237*0,35*0,15) / 100 | [22 empty] | Объем=(237*0,35*0,15) / 100
| 1 | ОТ |  |  | 8: 797.39; 10: 98.88 | [12 empty] | ОТ
|  | ЗТ |  |  | 4: чел.-ч; 5: 88.5; 7: 10.974 | [13 empty] | ЗТ
|  | Итого по расценке |  |  | 8: 797.39; 10: 98.88 | [14 empty] | Итого по расценке
|  | ФОТ |  |  | 10: 98.88 | [13 empty] | ФОТ
| Пр/812-001.2-1 | НР Земляные работы, выполняемые ручным способом |  |  | 4: %; 5: 89; 7: 89; 10: 88 | [13 empty] | НР Земляные работы, выполняемые ручным способом
| Пр/774-001.2 | СП Земляные работы, выполняемые ручным способом |  |  | 4: %; 5: 40; 7: 40; 10: 39.55 | [13 empty] | СП Земляные работы, выполняемые ручным способом
|  | Всего по позиции |  |  | 10: 226.43 | [15 empty] | Всего по позиции
18.1 | ТССЦ-407-0013 | Земля растительная механизированной заготовки, |  |  | 4: м3; 7: 12.4; 8: 111.97; 10: 1388.43 | [10 empty] | Земля растительная механизированной заготовки,
|  | Всего по позиции |  |  | 10: 1388.43 | [15 empty] | Всего по позиции
19 | ТЕР01-02-027-04 | Планировка площадей: ручным способом, группа грунтов 1 |  |  | 4: 1000 м2 спланированной площади; 7: 0.083 | [10 empty] | Планировка площадей: ручным способом, группа грунтов 1
|  | Объем=(237*0,35) / 1000 | [22 empty] | Объем=(237*0,35) / 1000
| 1 | ОТ |  |  | 8: 1025; 10: 85.08 | [12 empty] | ОТ
|  | ЗТ |  |  | 4: чел.-ч; 5: 100; 7: 8.3 | [13 empty] | ЗТ
|  | Итого по расценке |  |  | 8: 1025; 10: 85.08 | [14 empty] | Итого по расценке
|  | ФОТ |  |  | 10: 85.08 | [13 empty] | ФОТ
| Пр/812-001.4-1 | НР Земляные работы, выполняемые по другим видам работ (подготовительным, сопутствующим, укрепительным) |  |  | 4: %; 5: 89; 7: 89; 10: 75.72 | [13 empty] | НР Земляные работы, выполняемые по другим видам работ (подготовительным, сопутствующим, укрепительным)
| Пр/774-001.4 | СП Земляные работы, выполняемые по другим видам работ (подготовительным, сопутствующим, укрепительным) |  |  | 4: %; 5: 41; 7: 41; 10: 34.88 | [13 empty] | СП Земляные работы, выполняемые по другим видам работ (подготовительным, сопутствующим, укрепительным)
|  | Всего по позиции |  |  | 10: 195.68 | [15 empty] | Всего по позиции
|  | Итого по разделу 1 Восстановление существующего проезда, Тип 1, S=800,0 м2 |  |  | 10: 160043.84; 12: 2215007 | [20 empty] | Итого по разделу 1 Восстановление существующего проезда, Тип 1, S=800,0 м2
Раздел 2. Устройство расширения проезда. Тип 2, S=40,0 м2 | [22 empty] | Раздел 2. Устройство расширения проезда. Тип 2, S=40,0 м2
20 | ТЕР01-01-030-06 | Разработка грунта с перемещением до 10 м бульдозерами мощностью: 79 кВт (108 л.с.), группа грунтов 2 / Разработка грунта под устройство расширения проезда |  |  | 4: 1000 м3 грунта; 7: 0.0124 | [10 empty] | Разработка грунта с перемещением до 10 м бульдозерами мощностью: 79 кВт (108 л.с.), группа грунтов 2 / Разработка грунта под устройство расширения проезда
|  | Объем=(40*0,31) / 1000 | [22 empty] | Объем=(40*0,31) / 1000
| 2 | ЭМ |  |  | 8: 949.58; 10: 11.77 | [12 empty] | ЭМ
| 3 | в т.ч. ОТм |  |  | 8: 121.41; 10: 1.51 | [12 empty] | в т.ч. ОТм
|  | ЗТм |  |  | 4: чел.-ч; 5: 7.49; 7: 0.092876 | [13 empty] | ЗТм
|  | Итого по расценке |  |  | 8: 949.58; 10: 11.77 | [14 empty] | Итого по расценке
|  | ФОТ |  |  | 10: 1.51 | [13 empty] | ФОТ
| Пр/812-001.1-1 | НР Земляные работы, выполняемые механизированным способом |  |  | 4: %; 5: 92; 7: 92; 10: 1.39 | [13 empty] | НР Земляные работы, выполняемые механизированным способом
| Пр/774-001.1 | СП Земляные работы, выполняемые механизированным способом |  |  | 4: %; 5: 46; 7: 46; 10: 0.69 | [13 empty] | СП Земляные работы, выполняемые механизированным способом
|  | Всего по позиции |  |  | 10: 13.85 | [15 empty] | Всего по позиции
21 | ТССЦпг-01-01-01-039 | Погрузочные работы при автомобильных перевозках: грунта растительного слоя (земля, перегной) (ОП ТЕР прил 1 п 9в) |  |  | 4: 1 т груза; 7: 17.36; 8: 5.42; 10: 94.09 | [10 empty] | Погрузочные работы при автомобильных перевозках: грунта растительного слоя (земля, перегной) (ОП ТЕР прил 1 п 9в)
|  | Объем=40*0,31*1,4 | [22 empty] | Объем=40*0,31*1,4
|  | Всего по позиции |  |  | 10: 94.09 | [15 empty] | Всего по позиции
22 | ТЕРр68-1-3 | Корчевка пней вручную давностью рубки до трех лет: диаметром до 700 мм мягких пород / Корчевание пней (тополь) с диаметром от D=0,72 м, V=0,92 м3 |  |  | 4: 1 пень; 7: 2 | [10 empty] | Корчевка пней вручную давностью рубки до трех лет: диаметром до 700 мм мягких пород / Корчевание пней (тополь) с диаметром от D=0,72 м, V=0,92 м3
| 1 | ОТ |  |  | 8: 67.03; 10: 134.06 | [12 empty] | ОТ
| 2 | ЭМ |  |  | 8: 9.84; 10: 19.68 | [12 empty] | ЭМ
| 4 | М |  |  | 8: 77.99; 10: 155.98 | [12 empty] | М
|  | ЗТ |  |  | 4: чел.-ч; 5: 7.2; 7: 14.4 | [13 empty] | ЗТ
|  | Итого по расценке |  |  | 8: 154.86; 10: 309.72 | [14 empty] | Итого по расценке
|  | ФОТ |  |  | 10: 134.06 | [13 empty] | ФОТ
| Пр/812-102.0-1 | НР Благоустройство (ремонтно-строительные) |  |  | 4: %; 5: 102; 7: 102; 10: 136.74 | [13 empty] | НР Благоустройство (ремонтно-строительные)
| Пр/774-102.0 | СП Благоустройство (ремонтно-строительные) |  |  | 4: %; 5: 54; 7: 54; 10: 72.39 | [13 empty] | СП Благоустройство (ремонтно-строительные)
|  | Всего по позиции |  |  | 10: 518.85 | [15 empty] | Всего по позиции
23 | ТССЦпг-01-01-01-043 | Погрузочные работы при автомобильных перевозках: мусора строительного с погрузкой экскаваторами емкостью ковша до 0,5 м3 (пни) |  |  | 4: 1 т груза; 7: 1.12; 8: 4.49; 10: 5.03 | [10 empty] | Погрузочные работы при автомобильных перевозках: мусора строительного с погрузкой экскаваторами емкостью ковша до 0,5 м3 (пни)
|  | Объем=2*0,916*0,61 | [22 empty] | Объем=2*0,916*0,61
|  | Всего по позиции |  |  | 10: 5.03 | [15 empty] | Всего по позиции
24 | ТССЦпг-03-21-01-015 | Перевозка грузов автомобилями-самосвалами грузоподъемностью 10 т, работающих вне карьера, на расстояние: до 15 км I класс груза |  |  | 4: 1 т груза; 7: 18.48; 8: 15.36; 10: 283.85 | [10 empty] | Перевозка грузов автомобилями-самосвалами грузоподъемностью 10 т, работающих вне карьера, на расстояние: до 15 км I класс груза
|  | Объем=17,36+1,12 | [22 empty] | Объем=17,36+1,12
|  | Всего по позиции |  |  | 10: 283.85 | [15 empty] | Всего по позиции
25 | ТЕР27-04-001-03 | Устройство подстилающих и выравнивающих слоев оснований: из шлака доменного отвального сталеплавильного / 15 см |  |  | 4: 100 м3 материала основания (в плотном теле); 7: 0.06 | [10 empty] | Устройство подстилающих и выравнивающих слоев оснований: из шлака доменного отвального сталеплавильного / 15 см
|  | Объем=(40*0,15) / 100 | [22 empty] | Объем=(40*0,15) / 100
| 1 | ОТ |  |  | 8: 121.95; 10: 7.32 | [12 empty] | ОТ
| 2 | ЭМ |  |  | 8: 4465.64; 10: 267.94 | [12 empty] | ЭМ
| 3 | в т.ч. ОТм |  |  | 8: 478.22; 10: 28.69 | [12 empty] | в т.ч. ОТм
| 4 | М |  |  | 8: 29.5; 10: 1.77 | [12 empty] | М
П,Н | 409-9013 | Шлаки металлургические пористые: мартеновский и отвальный доменный |  |  | 4: м3; 5: 0; 7: 0 | [18 empty] | Шлаки металлургические пористые: мартеновский и отвальный доменный
|  | ЗТ |  |  | 4: чел.-ч; 5: 12.77; 7: 0.7662 | [13 empty] | ЗТ
|  | ЗТм |  |  | 4: чел.-ч; 5: 29.74; 7: 1.7844 | [13 empty] | ЗТм
|  | Итого по расценке |  |  | 8: 4617.09; 10: 277.03 | [14 empty] | Итого по расценке
|  | ФОТ |  |  | 10: 36.01 | [13 empty] | ФОТ
| Пр/812-021.0-1 | НР Автомобильные дороги |  |  | 4: %; 5: 147; 7: 147; 10: 52.93 | [13 empty] | НР Автомобильные дороги
| Пр/774-021.0 | СП Автомобильные дороги |  |  | 4: %; 5: 134; 7: 134; 10: 48.25 | [13 empty] | СП Автомобильные дороги
|  | Всего по позиции |  |  | 10: 378.21 | [15 empty] | Всего по позиции
25.1 | ТССЦ-409-0082 | Щебень шлаковый для дорожного строительства, фракция: 40-70 мм, марка 1000 (коэф уплотн 1,26 по ТЧ 27, прил.27.2) |  |  | 4: м3; 7: 7.56; 8: 94.86; 10: 717.14 | [10 empty] | Щебень шлаковый для дорожного строительства, фракция: 40-70 мм, марка 1000 (коэф уплотн 1,26 по ТЧ 27, прил.27.2)
|  | Объем=40*0,15*1,26 | [22 empty] | Объем=40*0,15*1,26
|  | Всего по позиции |  |  | 10: 717.14 | [15 empty] | Всего по позиции
26 | ТЕР27-04-001-03 | Устройство подстилающих и выравнивающих слоев оснований: из шлака доменного отвального сталеплавильного (7 см) |  |  | 4: 100 м3 материала основания (в плотном теле); 7: 0.028 | [10 empty] | Устройство подстилающих и выравнивающих слоев оснований: из шлака доменного отвального сталеплавильного (7 см)
|  | Объем=(40*0,07) / 100 | [22 empty] | Объем=(40*0,07) / 100
| 1 | ОТ |  |  | 8: 121.95; 10: 3.41 | [12 empty] | ОТ
| 2 | ЭМ |  |  | 8: 4465.64; 10: 125.04 | [12 empty] | ЭМ
| 3 | в т.ч. ОТм |  |  | 8: 478.22; 10: 13.39 | [12 empty] | в т.ч. ОТм
| 4 | М |  |  | 8: 29.5; 10: 0.83 | [12 empty] | М
П,Н | 409-9013 | Шлаки металлургические пористые: мартеновский и отвальный доменный |  |  | 4: м3; 5: 0; 7: 0 | [18 empty] | Шлаки металлургические пористые: мартеновский и отвальный доменный
|  | ЗТ |  |  | 4: чел.-ч; 5: 12.77; 7: 0.35756 | [13 empty] | ЗТ
|  | ЗТм |  |  | 4: чел.-ч; 5: 29.74; 7: 0.83272 | [13 empty] | ЗТм
|  | Итого по расценке |  |  | 8: 4617.09; 10: 129.28 | [14 empty] | Итого по расценке
|  | ФОТ |  |  | 10: 16.8 | [13 empty] | ФОТ
| Пр/812-021.0-1 | НР Автомобильные дороги |  |  | 4: %; 5: 147; 7: 147; 10: 24.7 | [13 empty] | НР Автомобильные дороги
| Пр/774-021.0 | СП Автомобильные дороги |  |  | 4: %; 5: 134; 7: 134; 10: 22.51 | [13 empty] | СП Автомобильные дороги
|  | Всего по позиции |  |  | 10: 176.49 | [15 empty] | Всего по позиции
26.1 | ТССЦ-409-0072 | Щебень шлаковый для дорожного строительства, фракция: 20-40 мм, марка 1000 (коэф уплотн 1,26 по ТЧ 27, прил.27.2) |  |  | 4: м3; 7: 3.528; 8: 105.16; 10: 371 | [10 empty] | Щебень шлаковый для дорожного строительства, фракция: 20-40 мм, марка 1000 (коэф уплотн 1,26 по ТЧ 27, прил.27.2)
|  | Объем=40*0,07*1,26 | [22 empty] | Объем=40*0,07*1,26
|  | Всего по позиции |  |  | 10: 371 | [15 empty] | Всего по позиции
27 | ТЕР27-04-001-03 | Устройство подстилающих и выравнивающих слоев оснований: из шлака доменного отвального сталеплавильного / (1 см) |  |  | 4: 100 м3 материала основания (в плотном теле); 7: 0.004 | [10 empty] | Устройство подстилающих и выравнивающих слоев оснований: из шлака доменного отвального сталеплавильного / (1 см)
|  | Объем=(40*0,01) / 100 | [22 empty] | Объем=(40*0,01) / 100
| 1 | ОТ |  |  | 8: 121.95; 10: 0.49 | [12 empty] | ОТ
| 2 | ЭМ |  |  | 8: 4465.64; 10: 17.86 | [12 empty] | ЭМ
| 3 | в т.ч. ОТм |  |  | 8: 478.22; 10: 1.91 | [12 empty] | в т.ч. ОТм
| 4 | М |  |  | 8: 29.5; 10: 0.12 | [12 empty] | М
П,Н | 409-9013 | Шлаки металлургические пористые: мартеновский и отвальный доменный |  |  | 4: м3; 5: 0; 7: 0 | [18 empty] | Шлаки металлургические пористые: мартеновский и отвальный доменный
|  | ЗТ |  |  | 4: чел.-ч; 5: 12.77; 7: 0.05108 | [13 empty] | ЗТ
|  | ЗТм |  |  | 4: чел.-ч; 5: 29.74; 7: 0.11896 | [13 empty] | ЗТм
|  | Итого по расценке |  |  | 8: 4617.09; 10: 18.47 | [14 empty] | Итого по расценке
|  | ФОТ |  |  | 10: 2.4 | [13 empty] | ФОТ
| Пр/812-021.0-1 | НР Автомобильные дороги |  |  | 4: %; 5: 147; 7: 147; 10: 3.53 | [13 empty] | НР Автомобильные дороги
| Пр/774-021.0 | СП Автомобильные дороги |  |  | 4: %; 5: 134; 7: 134; 10: 3.22 | [13 empty] | СП Автомобильные дороги
|  | Всего по позиции |  |  | 10: 25.22 | [15 empty] | Всего по позиции
27.1 | ТССЦ-409-0052 | Щебень шлаковый для дорожного строительства, фракция: 5-10 мм, марка 1000 (коэф уплотн 1,26 по ТЧ 27, прил.27.2) |  |  | 4: м3; 7: 0.504; 8: 111.89; 10: 56.39 | [10 empty] | Щебень шлаковый для дорожного строительства, фракция: 5-10 мм, марка 1000 (коэф уплотн 1,26 по ТЧ 27, прил.27.2)
|  | Объем=40*0,01*1,26 | [22 empty] | Объем=40*0,01*1,26
|  | Всего по позиции |  |  | 10: 56.39 | [15 empty] | Всего по позиции
28 | ТЕР27-06-020-08 | Устройство покрытия толщиной 4 см из горячих асфальтобетонных смесей пористых мелкозернистых, плотность каменных материалов: 2,5-2,9 т/м3 (нижний слой) |  |  | 4: 1000 м2 покрытия; 7: 0.04 | [10 empty] | Устройство покрытия толщиной 4 см из горячих асфальтобетонных смесей пористых мелкозернистых, плотность каменных материалов: 2,5-2,9 т/м3 (нижний слой)
|  | Объем=40 / 1000 | [22 empty] | Объем=40 / 1000
| 1 | ОТ |  |  | 8: 442.75; 10: 17.71 | [12 empty] | ОТ
| 2 | ЭМ |  |  | 8: 2777.78; 10: 111.11 | [12 empty] | ЭМ
| 3 | в т.ч. ОТм |  |  | 8: 315.72; 10: 12.63 | [12 empty] | в т.ч. ОТм
| 4 | М |  |  | 8: 369.04; 10: 14.76 | [12 empty] | М
Н | 410-9010 | Смесь асфальтобетонная |  |  | 4: т; 5: 93.7; 7: 3.748 | [18 empty] | Смесь асфальтобетонная
|  | ЗТ |  |  | 4: чел.-ч; 5: 38.3; 7: 1.532 | [13 empty] | ЗТ
|  | ЗТм |  |  | 4: чел.-ч; 5: 19.1; 7: 0.764 | [13 empty] | ЗТм
|  | Итого по расценке |  |  | 8: 3589.57; 10: 143.58 | [14 empty] | Итого по расценке
|  | ФОТ |  |  | 10: 30.34 | [13 empty] | ФОТ
| Пр/812-021.0-1 | НР Автомобильные дороги |  |  | 4: %; 5: 147; 7: 147; 10: 44.6 | [13 empty] | НР Автомобильные дороги
| Пр/774-021.0 | СП Автомобильные дороги |  |  | 4: %; 5: 134; 7: 134; 10: 40.66 | [13 empty] | СП Автомобильные дороги
|  | Всего по позиции |  |  | 10: 228.84 | [15 empty] | Всего по позиции
28.1 | ТССЦ-410-0022 | Смеси асфальтобетонные дорожные, аэродромные и асфальтобетон (горячие для пористого асфальтобетона щебеночные и гравийные), марка: II |  |  | 4: т; 7: 3.748; 8: 518.6; 10: 1943.71 | [10 empty] | Смеси асфальтобетонные дорожные, аэродромные и асфальтобетон (горячие для пористого асфальтобетона щебеночные и гравийные), марка: II
|  | Всего по позиции |  |  | 10: 1943.71 | [15 empty] | Всего по позиции
29 | ТЕР27-06-026-01 | Розлив вяжущих материалов (на щебеночную основу СНИП 3.06.03-85 п.10.17 расход 0,5 кг/м2) |  |  | 4: 1 т; 7: 0.02 | [10 empty] | Розлив вяжущих материалов (на щебеночную основу СНИП 3.06.03-85 п.10.17 расход 0,5 кг/м2)
|  | Объем=40*0,0005 | [22 empty] | Объем=40*0,0005
| 2 | ЭМ |  |  | 8: 49.08; 10: 0.98 | [12 empty] | ЭМ
| 3 | в т.ч. ОТм |  |  | 8: 8.59; 10: 0.17 | [12 empty] | в т.ч. ОТм
| 4 | М |  |  | 8: 1932.69; 10: 38.65 | [12 empty] | М
|  | ЗТм |  |  | 4: чел.-ч; 5: 0.66; 7: 0.0132 | [13 empty] | ЗТм
|  | Итого по расценке |  |  | 8: 1981.77; 10: 39.63 | [14 empty] | Итого по расценке
|  | ФОТ |  |  | 10: 0.17 | [13 empty] | ФОТ
| Пр/812-021.0-1 | НР Автомобильные дороги |  |  | 4: %; 5: 147; 7: 147; 10: 0.25 | [13 empty] | НР Автомобильные дороги
| Пр/774-021.0 | СП Автомобильные дороги |  |  | 4: %; 5: 134; 7: 134; 10: 0.23 | [13 empty] | СП Автомобильные дороги
|  | Всего по позиции |  |  | 10: 40.11 | [15 empty] | Всего по позиции
30 | ТЕР27-06-020-01 | Устройство покрытия толщиной 4 см из горячих асфальтобетонных смесей плотных мелкозернистых типа АБВ, плотность каменных материалов: 2,5-2,9 т/м3 (верхний слой) |  |  | 4: 1000 м2 покрытия; 7: 0.04 | [10 empty] | Устройство покрытия толщиной 4 см из горячих асфальтобетонных смесей плотных мелкозернистых типа АБВ, плотность каменных материалов: 2,5-2,9 т/м3 (верхний слой)
|  | Объем=40 / 1000 | [22 empty] | Объем=40 / 1000
| 1 | ОТ |  |  | 8: 442.75; 10: 17.71 | [12 empty] | ОТ
| 2 | ЭМ |  |  | 8: 2769.94; 10: 110.8 | [12 empty] | ЭМ
| 3 | в т.ч. ОТм |  |  | 8: 315.39; 10: 12.62 | [12 empty] | в т.ч. ОТм
| 4 | М |  |  | 8: 225.21; 10: 9.01 | [12 empty] | М
Н | 410-9010 | Смесь асфальтобетонная |  |  | 4: т; 5: 96.6; 7: 3.864 | [18 empty] | Смесь асфальтобетонная
|  | ЗТ |  |  | 4: чел.-ч; 5: 38.3; 7: 1.532 | [13 empty] | ЗТ
|  | ЗТм |  |  | 4: чел.-ч; 5: 19.08; 7: 0.7632 | [13 empty] | ЗТм
|  | Итого по расценке |  |  | 8: 3437.9; 10: 137.52 | [14 empty] | Итого по расценке
|  | ФОТ |  |  | 10: 30.33 | [13 empty] | ФОТ
| Пр/812-021.0-1 | НР Автомобильные дороги |  |  | 4: %; 5: 147; 7: 147; 10: 44.59 | [13 empty] | НР Автомобильные дороги
| Пр/774-021.0 | СП Автомобильные дороги |  |  | 4: %; 5: 134; 7: 134; 10: 40.64 | [13 empty] | СП Автомобильные дороги
|  | Всего по позиции |  |  | 10: 222.75 | [15 empty] | Всего по позиции
30.1 | ТССЦ-410-0006 | Смеси асфальтобетонные дорожные, аэродромные и асфальтобетон (горячие для плотного асфальтобетона мелко и крупнозернистые, песчаные), марка II, тип Б |  |  | 4: т; 7: 3.864; 8: 570.7; 10: 2205.18 | [10 empty] | Смеси асфальтобетонные дорожные, аэродромные и асфальтобетон (горячие для плотного асфальтобетона мелко и крупнозернистые, песчаные), марка II, тип Б
|  | Всего по позиции |  |  | 10: 2205.18 | [15 empty] | Всего по позиции
дорожные бордюры | [30 empty] | дорожные бордюры
31 | ТЕР27-04-001-03 | Устройство подстилающих и выравнивающих слоев оснований: из шлака доменного отвального сталеплавильного (под установку дорожных бордюров В=30см, H=15см) |  |  | 4: 100 м3 материала основания (в плотном теле); 7: 0.013 | [10 empty] | Устройство подстилающих и выравнивающих слоев оснований: из шлака доменного отвального сталеплавильного (под установку дорожных бордюров В=30см, H=15см)
|  | Объем=(28*0,3*0,15) / 100 | [22 empty] | Объем=(28*0,3*0,15) / 100
| 1 | ОТ |  |  | 8: 121.95; 10: 1.59 | [12 empty] | ОТ
| 2 | ЭМ |  |  | 8: 4465.64; 10: 58.05 | [12 empty] | ЭМ
| 3 | в т.ч. ОТм |  |  | 8: 478.22; 10: 6.22 | [12 empty] | в т.ч. ОТм
| 4 | М |  |  | 8: 29.5; 10: 0.38 | [12 empty] | М
П,Н | 409-9013 | Шлаки металлургические пористые: мартеновский и отвальный доменный |  |  | 4: м3; 5: 0; 7: 0 | [18 empty] | Шлаки металлургические пористые: мартеновский и отвальный доменный
|  | ЗТ |  |  | 4: чел.-ч; 5: 12.77; 7: 0.16601 | [13 empty] | ЗТ
|  | ЗТм |  |  | 4: чел.-ч; 5: 29.74; 7: 0.38662 | [13 empty] | ЗТм
|  | Итого по расценке |  |  | 8: 4617.09; 10: 60.02 | [14 empty] | Итого по расценке
|  | ФОТ |  |  | 10: 7.81 | [13 empty] | ФОТ
| Пр/812-021.0-1 | НР Автомобильные дороги |  |  | 4: %; 5: 147; 7: 147; 10: 11.48 | [13 empty] | НР Автомобильные дороги
| Пр/774-021.0 | СП Автомобильные дороги |  |  | 4: %; 5: 134; 7: 134; 10: 10.47 | [13 empty] | СП Автомобильные дороги
|  | Всего по позиции |  |  | 10: 81.97 | [15 empty] | Всего по позиции
31.1 | ТССЦ-409-0052 | Щебень шлаковый для дорожного строительства, фракция: 5-10 мм, марка 1000 (коэф уплотн 1,26 по ТЧ 27, прил.27.2) |  |  | 4: м3; 7: 1.5876; 8: 111.89; 10: 177.64 | [10 empty] | Щебень шлаковый для дорожного строительства, фракция: 5-10 мм, марка 1000 (коэф уплотн 1,26 по ТЧ 27, прил.27.2)
|  | Объем=28*0,3*0,15*1,26 | [22 empty] | Объем=28*0,3*0,15*1,26
|  | Всего по позиции |  |  | 10: 177.64 | [15 empty] | Всего по позиции
32 | ТЕР27-02-010-02 | Установка бортовых камней бетонных: при других видах покрытий/Установка бортовых камней П1У на щебеночном основании V= 0,0525 м3/мп, длина 3 м, норма расхода бетона на стыках 0,046 м3 L П1-У 3м |  |  | 4: 100 м бортового камня; 7: 0.28 | [10 empty] | Установка бортовых камней бетонных: при других видах покрытий/Установка бортовых камней П1У на щебеночном основании V= 0,0525 м3/мп, длина 3 м, норма расхода бетона на стыках 0,046 м3 L П1-У 3м
|  | Объем=28 / 100 | [22 empty] | Объем=28 / 100
| 1 | ОТ |  |  | 8: 772.97; 10: 216.43 | [12 empty] | ОТ
| 2 | ЭМ |  |  | 8: 104.2; 10: 29.18 | [12 empty] | ЭМ
| 3 | в т.ч. ОТм |  |  | 8: 11.02; 10: 3.09 | [12 empty] | в т.ч. ОТм
| 4 | М |  |  | 8: 3677.44; 10: 1029.68 | [12 empty] | М
Н | 413-9010 | Камни бортовые |  |  | 4: м; 5: 100; 7: 28 | [18 empty] | Камни бортовые
|  | ЗТ |  |  | 4: чел.-ч; 5: 76.08; 7: 21.3024 | [13 empty] | ЗТ
|  | ЗТм |  |  | 4: чел.-ч; 5: 0.68; 7: 0.1904 | [13 empty] | ЗТм
|  | Итого по расценке |  |  | 8: 4554.61; 10: 1275.29 | [14 empty] | Итого по расценке
|  | ФОТ |  |  | 10: 219.52 | [13 empty] | ФОТ
| Пр/812-021.0-1 | НР Автомобильные дороги |  |  | 4: %; 5: 147; 7: 147; 10: 322.69 | [13 empty] | НР Автомобильные дороги
| Пр/774-021.0 | СП Автомобильные дороги |  |  | 4: %; 5: 134; 7: 134; 10: 294.16 | [13 empty] | СП Автомобильные дороги
|  | Всего по позиции |  |  | 10: 1892.14 | [15 empty] | Всего по позиции
32.1 | ТССЦ-101-1805 | Гвозди строительные |  |  | 4: т; 7: -0.00028; 8: 10557.18; 10: -2.96 | [10 empty] | Гвозди строительные
|  | Всего по позиции |  |  | 10: -2.96 | [15 empty] | Всего по позиции
32.2 | ТССЦ-102-0038 | Брусья необрезные хвойных пород длиной: 4-6,5 м, все ширины, толщиной 100, 125 мм, IV сорта |  |  | 4: м3; 7: -0.0476; 8: 705.14; 10: -33.56 | [10 empty] | Брусья необрезные хвойных пород длиной: 4-6,5 м, все ширины, толщиной 100, 125 мм, IV сорта
|  | Всего по позиции |  |  | 10: -33.56 | [15 empty] | Всего по позиции
32.3 | ТССЦ-401-0006 | Бетон тяжелый, класс: В15 (М200) |  |  | 4: м3; 7: -1.652; 8: 594.11; 10: -981.47 | [10 empty] | Бетон тяжелый, класс: В15 (М200)
|  | Всего по позиции |  |  | 10: -981.47 | [15 empty] | Всего по позиции
33 | ТССЦ-403-0052 прим. | Камни бортовые бетонные, марка: 400 / П1У V= 0,0525 м3/мп, длина 3 м, |  |  | 4: м3; 7: 1.47; 8: 2003.16; 10: 2944.65 | [10 empty] | Камни бортовые бетонные, марка: 400 / П1У V= 0,0525 м3/мп, длина 3 м,
|  | Объем=28*0,0525 | [22 empty] | Объем=28*0,0525
|  | Всего по позиции |  |  | 10: 2944.65 | [15 empty] | Всего по позиции
34 | ТЕР06-01-001-01 | Устройство бетонной подготовки |  |  | 4: 100 м3 бетона, бутобетона и железобетона в деле; 7: -0.0119 | [10 empty] | Устройство бетонной подготовки
|  | Объем=(-(1,652/1,02-28/3*0,046)) / 100 | [22 empty] | Объем=(-(1,652/1,02-28/3*0,046)) / 100
| 1 | ОТ |  |  | 8: 1686.6; 10: -20.07 | [12 empty] | ОТ
| 2 | ЭМ |  |  | 8: 2609.79; 10: -31.06 | [12 empty] | ЭМ
| 3 | в т.ч. ОТм |  |  | 8: 291.78; 10: -3.47 | [12 empty] | в т.ч. ОТм
| 4 | М |  |  | 8: 2412.9; 10: -28.71 | [12 empty] | М
Н | 401-9021 | Бетон |  |  | 4: м3; 5: 102; 7: -1.2138 | [18 empty] | Бетон
|  | ЗТ |  |  | 4: чел.-ч; 5: 180; 7: -2.142 | [13 empty] | ЗТ
|  | ЗТм |  |  | 4: чел.-ч; 5: 18; 7: -0.2142 | [13 empty] | ЗТм
|  | Итого по расценке |  |  | 8: 6709.29; 10: -79.84 | [14 empty] | Итого по расценке
|  | ФОТ |  |  | 10: -23.54 | [13 empty] | ФОТ
| Пр/812-006.0-1 | НР Бетонные и железобетонные монолитные конструкции и работы в строительстве |  |  | 4: %; 5: 102; 7: 102; 10: -24.01 | [13 empty] | НР Бетонные и железобетонные монолитные конструкции и работы в строительстве
| Пр/774-006.0 | СП Бетонные и железобетонные монолитные конструкции и работы в строительстве |  |  | 4: %; 5: 58; 7: 58; 10: -13.65 | [13 empty] | СП Бетонные и железобетонные монолитные конструкции и работы в строительстве
|  | Всего по позиции |  |  | 10: -117.5 | [15 empty] | Всего по позиции
34.1 | ТССЦ-101-1668 | Рогожа |  |  | 4: м2; 7: 2.975; 8: 9.65; 10: 28.71 | [10 empty] | Рогожа
|  | Объем=--2,975 | [22 empty] | Объем=--2,975
|  | Всего по позиции |  |  | 10: 28.71 | [15 empty] | Всего по позиции
34.2 | ТССЦ-411-0001 | Вода |  |  | 4: м3; 7: 0.00238; 8: 1.98 | [10 empty] | Вода
|  | Объем=--0,00238 | [22 empty] | Объем=--0,00238
|  | Всего по позиции |  |  | 10: 0 | [15 empty] | Всего по позиции
34.3 | ТССЦ-401-0006 | Бетон тяжелый, класс: В15 (М200)/норма расхода бетона на стыках 0,046 м3 L П1-У через 3м, с учетом нормы расхода бетона 1,02 |  |  | 4: м3; 7: 0.43792; 8: 594.11; 10: 260.17 | [10 empty] | Бетон тяжелый, класс: В15 (М200)/норма расхода бетона на стыках 0,046 м3 L П1-У через 3м, с учетом нормы расхода бетона 1,02
|  | Объем=28/3*0,046*1,02 | [22 empty] | Объем=28/3*0,046*1,02
|  | Всего по позиции |  |  | 10: 260.17 | [15 empty] | Всего по позиции
35 | ТЕР01-02-061-01 | Засыпка вручную траншей, пазух котлованов и ям, группа грунтов: 1 |  |  | 4: 100 м3 грунта; 7: 0.015 | [10 empty] | Засыпка вручную траншей, пазух котлованов и ям, группа грунтов: 1
|  | Объем=(28*0,35*0,15) / 100 | [22 empty] | Объем=(28*0,35*0,15) / 100
| 1 | ОТ |  |  | 8: 797.39; 10: 11.96 | [12 empty] | ОТ
|  | ЗТ |  |  | 4: чел.-ч; 5: 88.5; 7: 1.3275 | [13 empty] | ЗТ
|  | Итого по расценке |  |  | 8: 797.39; 10: 11.96 | [14 empty] | Итого по расценке
|  | ФОТ |  |  | 10: 11.96 | [13 empty] | ФОТ
| Пр/812-001.2-1 | НР Земляные работы, выполняемые ручным способом |  |  | 4: %; 5: 89; 7: 89; 10: 10.64 | [13 empty] | НР Земляные работы, выполняемые ручным способом
| Пр/774-001.2 | СП Земляные работы, выполняемые ручным способом |  |  | 4: %; 5: 40; 7: 40; 10: 4.78 | [13 empty] | СП Земляные работы, выполняемые ручным способом
|  | Всего по позиции |  |  | 10: 27.38 | [15 empty] | Всего по позиции
35.1 | ТССЦ-407-0013 | Земля растительная механизированной заготовки, |  |  | 4: м3; 7: 1.5; 8: 111.97; 10: 167.96 | [10 empty] | Земля растительная механизированной заготовки,
|  | Всего по позиции |  |  | 10: 167.96 | [15 empty] | Всего по позиции
36 | ТЕР01-02-027-04 | Планировка площадей: ручным способом, группа грунтов 1 |  |  | 4: 1000 м2 спланированной площади; 7: 0.01 | [10 empty] | Планировка площадей: ручным способом, группа грунтов 1
|  | Объем=(28*0,35) / 1000 | [22 empty] | Объем=(28*0,35) / 1000
| 1 | ОТ |  |  | 8: 1025; 10: 10.25 | [12 empty] | ОТ
|  | ЗТ |  |  | 4: чел.-ч; 5: 100; 7: 1 | [13 empty] | ЗТ
|  | Итого по расценке |  |  | 8: 1025; 10: 10.25 | [14 empty] | Итого по расценке
|  | ФОТ |  |  | 10: 10.25 | [13 empty] | ФОТ
| Пр/812-001.4-1 | НР Земляные работы, выполняемые по другим видам работ (подготовительным, сопутствующим, укрепительным) |  |  | 4: %; 5: 89; 7: 89; 10: 9.12 | [13 empty] | НР Земляные работы, выполняемые по другим видам работ (подготовительным, сопутствующим, укрепительным)
| Пр/774-001.4 | СП Земляные работы, выполняемые по другим видам работ (подготовительным, сопутствующим, укрепительным) |  |  | 4: %; 5: 41; 7: 41; 10: 4.2 | [13 empty] | СП Земляные работы, выполняемые по другим видам работ (подготовительным, сопутствующим, укрепительным)
|  | Всего по позиции |  |  | 10: 23.57 | [15 empty] | Всего по позиции
|  | Итого по разделу 2 Устройство расширения проезда. Тип 2, S=40,0 м2 |  |  | 10: 11749.41; 12: 162612 | [20 empty] | Итого по разделу 2 Устройство расширения проезда. Тип 2, S=40,0 м2
Раздел 3. Ремонт существующих подходов к подъездам. Тип 3, S=60,0 м2 | [22 empty] | Раздел 3. Ремонт существующих подходов к подъездам. Тип 3, S=60,0 м2
37 | ТЕР27-03-010-02 | Разборка бортовых камней: на щебеночном основании |  |  | 4: 100 м; 7: 0.43 | [10 empty] | Разборка бортовых камней: на щебеночном основании
|  | Объем=43 / 100 | [22 empty] | Объем=43 / 100
| 1 | ОТ |  |  | 8: 544.1; 10: 233.96 | [12 empty] | ОТ
|  | ЗТ |  |  | 4: чел.-ч; 5: 56.5; 7: 24.295 | [13 empty] | ЗТ
|  | Итого по расценке |  |  | 8: 544.1; 10: 233.96 | [14 empty] | Итого по расценке
|  | ФОТ |  |  | 10: 233.96 | [13 empty] | ФОТ
| Пр/812-021.0-1 | НР Автомобильные дороги |  |  | 4: %; 5: 147; 7: 147; 10: 343.92 | [13 empty] | НР Автомобильные дороги
| Пр/774-021.0 | СП Автомобильные дороги |  |  | 4: %; 5: 134; 7: 134; 10: 313.51 | [13 empty] | СП Автомобильные дороги
|  | Всего по позиции |  |  | 10: 891.39 | [15 empty] | Всего по позиции
37.1 | ТССЦ-509-9900 | Строительный мусор (вес 1 мп 50 кг) |  |  | 4: т; 7: 2.15 | [10 empty] | Строительный мусор (вес 1 мп 50 кг)
|  | Объем=43*0,05 | [22 empty] | Объем=43*0,05
|  | Всего по позиции |  |  | 10: 0 | [15 empty] | Всего по позиции
38 | ТЕРр68-13-2 | Разборка асфальтобетонных покрытий тротуаров толщиной до 4 см: с помощью молотков отбойных пневматических |  |  | 4: 1000 м2; 7: 0.06 | [10 empty] | Разборка асфальтобетонных покрытий тротуаров толщиной до 4 см: с помощью молотков отбойных пневматических
|  | Объем=60 / 1000 | [22 empty] | Объем=60 / 1000
| 1 | ОТ |  |  | 8: 577.02; 10: 34.62 | [12 empty] | ОТ
| 2 | ЭМ |  |  | 8: 1184.57; 10: 71.07 | [12 empty] | ЭМ
| 3 | в т.ч. ОТм |  |  | 8: 189.66; 10: 11.38 | [12 empty] | в т.ч. ОТм
|  | ЗТ |  |  | 4: чел.-ч; 5: 57.76; 7: 3.4656 | [13 empty] | ЗТ
|  | ЗТм |  |  | 4: чел.-ч; 5: 15.7; 7: 0.942 | [13 empty] | ЗТм
|  | Итого по расценке |  |  | 8: 1761.59; 10: 105.69 | [14 empty] | Итого по расценке
|  | ФОТ |  |  | 10: 46 | [13 empty] | ФОТ
| Пр/812-102.0-1 | НР Благоустройство (ремонтно-строительные) |  |  | 4: %; 5: 102; 7: 102; 10: 46.92 | [13 empty] | НР Благоустройство (ремонтно-строительные)
| Пр/774-102.0 | СП Благоустройство (ремонтно-строительные) |  |  | 4: %; 5: 54; 7: 54; 10: 24.84 | [13 empty] | СП Благоустройство (ремонтно-строительные)
|  | Всего по позиции |  |  | 10: 177.45 | [15 empty] | Всего по позиции
38.1 | ТССЦ-509-9900 | Строительный мусор |  |  | 4: т; 7: 4.75 | [10 empty] | Строительный мусор
|  | Объем=60*0,04*1,98 | [22 empty] | Объем=60*0,04*1,98
|  | Всего по позиции |  |  | 10: 0 | [15 empty] | Всего по позиции
39 | ТССЦпг-01-01-01-043 | Погрузочные работы при автомобильных перевозках: мусора строительного с погрузкой экскаваторами емкостью ковша до 0,5 м3 |  |  | 4: 1 т груза; 7: 6.9; 8: 4.49; 10: 30.98 | [10 empty] | Погрузочные работы при автомобильных перевозках: мусора строительного с погрузкой экскаваторами емкостью ковша до 0,5 м3
|  | Объем=2,15+4,75 | [22 empty] | Объем=2,15+4,75
|  | Всего по позиции |  |  | 10: 30.98 | [15 empty] | Всего по позиции
40 | ТССЦпг-03-21-01-015 | Перевозка грузов автомобилями-самосвалами грузоподъемностью 10 т, работающих вне карьера, на расстояние: до 15 км I класс груза |  |  | 4: 1 т груза; 7: 6.9; 8: 15.36; 10: 105.98 | [10 empty] | Перевозка грузов автомобилями-самосвалами грузоподъемностью 10 т, работающих вне карьера, на расстояние: до 15 км I класс груза
|  | Объем=2,15+4,75 | [22 empty] | Объем=2,15+4,75
|  | Всего по позиции |  |  | 10: 105.98 | [15 empty] | Всего по позиции
41 | ТЕР01-01-030-07 | Разработка грунта с перемещением до 10 м бульдозерами мощностью: 79 кВт (108 л.с.), группа грунтов 3 / Разработка щебеночного основания под устройство нового тротуара |  |  | 4: 1000 м3 грунта; 7: 0.018 | [10 empty] | Разработка грунта с перемещением до 10 м бульдозерами мощностью: 79 кВт (108 л.с.), группа грунтов 3 / Разработка щебеночного основания под устройство нового тротуара
|  | Объем=(60*0,3) / 1000 | [22 empty] | Объем=(60*0,3) / 1000
| 2 | ЭМ |  |  | 8: 1081.43; 10: 19.47 | [12 empty] | ЭМ
| 3 | в т.ч. ОТм |  |  | 8: 138.27; 10: 2.49 | [12 empty] | в т.ч. ОТм
|  | ЗТм |  |  | 4: чел.-ч; 5: 8.53; 7: 0.15354 | [13 empty] | ЗТм
|  | Итого по расценке |  |  | 8: 1081.43; 10: 19.47 | [14 empty] | Итого по расценке
|  | ФОТ |  |  | 10: 2.49 | [13 empty] | ФОТ
| Пр/812-001.1-1 | НР Земляные работы, выполняемые механизированным способом |  |  | 4: %; 5: 92; 7: 92; 10: 2.29 | [13 empty] | НР Земляные работы, выполняемые механизированным способом
| Пр/774-001.1 | СП Земляные работы, выполняемые механизированным способом |  |  | 4: %; 5: 46; 7: 46; 10: 1.15 | [13 empty] | СП Земляные работы, выполняемые механизированным способом
|  | Всего по позиции |  |  | 10: 22.91 | [15 empty] | Всего по позиции
42 | ТССЦпг-01-01-01-034 | Погрузочные работы при автомобильных перевозках: щебня (выгрузка учитывает затраты на штабелирование) (ОП ТЕР прил 1 п 41а) |  |  | 4: 1 т груза; 7: 31.5; 8: 4.49; 10: 141.44 | [10 empty] | Погрузочные работы при автомобильных перевозках: щебня (выгрузка учитывает затраты на штабелирование) (ОП ТЕР прил 1 п 41а)
|  | Объем=18*1,75 | [22 empty] | Объем=18*1,75
|  | Всего по позиции |  |  | 10: 141.44 | [15 empty] | Всего по позиции
43 | ТССЦпг-03-21-01-015 | Перевозка грузов автомобилями-самосвалами грузоподъемностью 10 т, работающих вне карьера, на расстояние: до 15 км I класс груза |  |  | 4: 1 т груза; 7: 31.5; 8: 15.36; 10: 483.84 | [10 empty] | Перевозка грузов автомобилями-самосвалами грузоподъемностью 10 т, работающих вне карьера, на расстояние: до 15 км I класс груза
|  | Всего по позиции |  |  | 10: 483.84 | [15 empty] | Всего по позиции
установка бортовых камней тротуарных | [30 empty] | установка бортовых камней тротуарных
44 | ТЕР27-07-002-01 | Устройство оснований толщиной 12 см под тротуары из кирпичного или известнякового щебня (под бордюры В=20 см Н=10 см) |  |  | 4: 100 м2 дорожек и тротуаров; 7: 0.07 | [10 empty] | Устройство оснований толщиной 12 см под тротуары из кирпичного или известнякового щебня (под бордюры В=20 см Н=10 см)
|  | Объем=(35*0,2) / 100 | [22 empty] | Объем=(35*0,2) / 100
| 1 | ОТ |  |  | 8: 266.6; 10: 18.66 | [12 empty] | ОТ
| 2 | ЭМ |  |  | 8: 322.22; 10: 22.56 | [12 empty] | ЭМ
| 3 | в т.ч. ОТм |  |  | 8: 42.03; 10: 2.94 | [12 empty] | в т.ч. ОТм
| 4 | М |  |  | 8: 4664.38; 10: 326.51 | [12 empty] | М
|  | ЗТ |  |  | 4: чел.-ч; 5: 26.24; 7: 1.8368 | [13 empty] | ЗТ
|  | ЗТм |  |  | 4: чел.-ч; 5: 3.17; 7: 0.2219 | [13 empty] | ЗТм
|  | Итого по расценке |  |  | 8: 5253.2; 10: 367.73 | [14 empty] | Итого по расценке
|  | ФОТ |  |  | 10: 21.6 | [13 empty] | ФОТ
| Пр/812-021.0-1 | НР Автомобильные дороги |  |  | 4: %; 5: 147; 7: 147; 10: 31.75 | [13 empty] | НР Автомобильные дороги
| Пр/774-021.0 | СП Автомобильные дороги |  |  | 4: %; 5: 134; 7: 134; 10: 28.94 | [13 empty] | СП Автомобильные дороги
|  | Всего по позиции |  |  | 10: 428.42 | [15 empty] | Всего по позиции
44.1 | ТССЦ-408-0391 | Щебень известняковый для строительных работ марки 600 фракции: 5-10 мм |  |  | 4: м3; 7: -1.218; 8: 267.84; 10: -326.23 | [10 empty] | Щебень известняковый для строительных работ марки 600 фракции: 5-10 мм
|  | Всего по позиции |  |  | 10: -326.23 | [15 empty] | Всего по позиции
45 | ТЕР27-07-002-02 | На каждый 1 см изменения толщины оснований добавлять или исключать к расценке 27-07-002-01 (корректировка до толщ.10см) |  |  | 4: 100 м2 дорожек и тротуаров; 7: -0.07 | [10 empty] | На каждый 1 см изменения толщины оснований добавлять или исключать к расценке 27-07-002-01 (корректировка до толщ.10см)
|  | Объем=(-35*0,2) / 100 | [22 empty] | Объем=(-35*0,2) / 100
|  | до толщ.10 см ПЗ=2 (ОЗП=2; ЭМ=2 к расх.; ЗПМ=2; МАТ=2 к расх.; ТЗ=2; ТЗМ=2) | [30 empty] | до толщ.10 см ПЗ=2 (ОЗП=2; ЭМ=2 к расх.; ЗПМ=2; МАТ=2 к расх.; ТЗ=2; ТЗМ=2)
| 1 | ОТ |  |  | 8: 5.49; 9: 2; 10: -0.77 | [12 empty] | ОТ
| 2 | ЭМ |  |  | 8: 8.53; 9: 2; 10: -1.19 | [12 empty] | ЭМ
| 3 | в т.ч. ОТм |  |  | 8: 1.21; 9: 2; 10: -0.17 | [12 empty] | в т.ч. ОТм
| 4 | М |  |  | 8: 401.76; 9: 2; 10: -56.25 | [12 empty] | М
|  | ЗТ |  |  | 4: чел.-ч; 5: 0.54; 6: 2; 7: -0.0756 | [13 empty] | ЗТ
|  | ЗТм |  |  | 4: чел.-ч; 5: 0.1; 6: 2; 7: -0.014 | [13 empty] | ЗТм
|  | Итого по расценке |  |  | 8: 415.78; 10: -58.21 | [14 empty] | Итого по расценке
|  | ФОТ |  |  | 10: -0.94 | [13 empty] | ФОТ
| Пр/812-021.0-1 | НР Автомобильные дороги |  |  | 4: %; 5: 147; 7: 147; 10: -1.38 | [13 empty] | НР Автомобильные дороги
| Пр/774-021.0 | СП Автомобильные дороги |  |  | 4: %; 5: 134; 7: 134; 10: -1.26 | [13 empty] | СП Автомобильные дороги
|  | Всего по позиции |  |  | 10: -60.85 | [15 empty] | Всего по позиции
45.1 | ТССЦ-408-0391 | Щебень известняковый для строительных работ марки 600 фракции: 5-10 мм |  |  | 4: м3; 7: 0.21; 8: 267.84; 10: 56.25 | [10 empty] | Щебень известняковый для строительных работ марки 600 фракции: 5-10 мм
|  | Объем=--0,21 | [22 empty] | Объем=--0,21
|  | Всего по позиции |  |  | 10: 56.25 | [15 empty] | Всего по позиции
45.2 | ТССЦ-409-0052 | Щебень шлаковый для дорожного строительства, фракция: 5-10 мм, марка 1000 (коэф.упл=1,26 по тч ТЕР27 прил.27.2) толщ.10 см |  |  | 4: м3; 7: 0.882; 8: 111.89; 10: 98.69 | [10 empty] | Щебень шлаковый для дорожного строительства, фракция: 5-10 мм, марка 1000 (коэф.упл=1,26 по тч ТЕР27 прил.27.2) толщ.10 см
|  | Объем=35*0,2*0,1*1,26 | [22 empty] | Объем=35*0,2*0,1*1,26
|  | Всего по позиции |  |  | 10: 98.69 | [15 empty] | Всего по позиции
46 | ТЕР27-02-010-02 | Установка бортовых камней бетонных: при других видах покрытий |  |  | 4: 100 м бортового камня; 7: 0.35 | [10 empty] | Установка бортовых камней бетонных: при других видах покрытий
|  | Объем=35 / 100 | [22 empty] | Объем=35 / 100
| 1 | ОТ |  |  | 8: 772.97; 10: 270.54 | [12 empty] | ОТ
| 2 | ЭМ |  |  | 8: 104.2; 10: 36.47 | [12 empty] | ЭМ
| 3 | в т.ч. ОТм |  |  | 8: 11.02; 10: 3.86 | [12 empty] | в т.ч. ОТм
| 4 | М |  |  | 8: 3677.44; 10: 1287.1 | [12 empty] | М
Н | 413-9010 | Камни бортовые |  |  | 4: м; 5: 100; 7: 35 | [18 empty] | Камни бортовые
|  | ЗТ |  |  | 4: чел.-ч; 5: 76.08; 7: 26.628 | [13 empty] | ЗТ
|  | ЗТм |  |  | 4: чел.-ч; 5: 0.68; 7: 0.238 | [13 empty] | ЗТм
|  | Итого по расценке |  |  | 8: 4554.61; 10: 1594.11 | [14 empty] | Итого по расценке
|  | ФОТ |  |  | 10: 274.4 | [13 empty] | ФОТ
| Пр/812-021.0-1 | НР Автомобильные дороги |  |  | 4: %; 5: 147; 7: 147; 10: 403.37 | [13 empty] | НР Автомобильные дороги
| Пр/774-021.0 | СП Автомобильные дороги |  |  | 4: %; 5: 134; 7: 134; 10: 367.7 | [13 empty] | СП Автомобильные дороги
|  | Всего по позиции |  |  | 10: 2365.18 | [15 empty] | Всего по позиции
46.1 | ТССЦ-101-1805 | Гвозди строительные |  |  | 4: т; 7: -0.00035; 8: 10557.18; 10: -3.7 | [10 empty] | Гвозди строительные
|  | Всего по позиции |  |  | 10: -3.7 | [15 empty] | Всего по позиции
46.2 | ТССЦ-102-0038 | Брусья необрезные хвойных пород длиной: 4-6,5 м, все ширины, толщиной 100, 125 мм, IV сорта |  |  | 4: м3; 7: -0.0595; 8: 705.14; 10: -41.96 | [10 empty] | Брусья необрезные хвойных пород длиной: 4-6,5 м, все ширины, толщиной 100, 125 мм, IV сорта
|  | Всего по позиции |  |  | 10: -41.96 | [15 empty] | Всего по позиции
46.3 | ТССЦ-401-0006 | Бетон тяжелый, класс: В15 (М200) |  |  | 4: м3; 7: -2.065; 8: 594.11; 9: 0.86; 10: -1055.08 | [10 empty] | Бетон тяжелый, класс: В15 (М200)
|  | МАТ=0,86 | [30 empty] | МАТ=0,86
|  | Всего по позиции |  |  | 10: -1055.08 | [15 empty] | Всего по позиции
46.4 | ТССЦ-402-0004 | Раствор готовый кладочный цементный марки: 100 |  |  | 4: м3; 7: -0.021; 8: 696.05; 10: -14.62 | [10 empty] | Раствор готовый кладочный цементный марки: 100
|  | Всего по позиции |  |  | 10: -14.62 | [15 empty] | Всего по позиции
46.5 | ТССЦ-402-0004 | Раствор готовый кладочный цементный марки: 100 |  |  | 4: м3; 7: 0.021; 8: 696.05; 9: 0.33; 10: 4.82 | [10 empty] | Раствор готовый кладочный цементный марки: 100
|  | МАТ=0,33 | [30 empty] | МАТ=0,33
|  | Всего по позиции |  |  | 10: 4.82 | [15 empty] | Всего по позиции
46.6 | ТССЦ-403-0051 прим. | Камни бортовые бетонные, марка: 300 / П5У V= 0,021 м3/мп, длина 3 м, |  |  | 4: м3; 7: 0.735; 8: 1716.8; 10: 1261.85 | [10 empty] | Камни бортовые бетонные, марка: 300 / П5У V= 0,021 м3/мп, длина 3 м,
|  | Объем=35*0,021 | [22 empty] | Объем=35*0,021
|  | Всего по позиции |  |  | 10: 1261.85 | [15 empty] | Всего по позиции
47 | ТЕР06-01-001-01 | Устройство бетонной подготовки |  |  | 4: 100 м3 бетона, бутобетона и железобетона в деле; 7: -0.018 | [10 empty] | Устройство бетонной подготовки
|  | Объем=(-(2,065/1,02-35/3*0,02)) / 100 | [22 empty] | Объем=(-(2,065/1,02-35/3*0,02)) / 100
| 1 | ОТ |  |  | 8: 1686.6; 10: -30.36 | [12 empty] | ОТ
| 2 | ЭМ |  |  | 8: 2609.79; 10: -46.98 | [12 empty] | ЭМ
| 3 | в т.ч. ОТм |  |  | 8: 291.78; 10: -5.25 | [12 empty] | в т.ч. ОТм
| 4 | М |  |  | 8: 2412.9; 10: -43.43 | [12 empty] | М
Н | 401-9021 | Бетон |  |  | 4: м3; 5: 102; 7: -1.836 | [18 empty] | Бетон
|  | ЗТ |  |  | 4: чел.-ч; 5: 180; 7: -3.24 | [13 empty] | ЗТ
|  | ЗТм |  |  | 4: чел.-ч; 5: 18; 7: -0.324 | [13 empty] | ЗТм
|  | Итого по расценке |  |  | 8: 6709.29; 10: -120.77 | [14 empty] | Итого по расценке
|  | ФОТ |  |  | 10: -35.61 | [13 empty] | ФОТ
| Пр/812-006.0-1 | НР Бетонные и железобетонные монолитные конструкции и работы в строительстве |  |  | 4: %; 5: 102; 7: 102; 10: -36.32 | [13 empty] | НР Бетонные и железобетонные монолитные конструкции и работы в строительстве
| Пр/774-006.0 | СП Бетонные и железобетонные монолитные конструкции и работы в строительстве |  |  | 4: %; 5: 58; 7: 58; 10: -20.65 | [13 empty] | СП Бетонные и железобетонные монолитные конструкции и работы в строительстве
|  | Всего по позиции |  |  | 10: -177.74 | [15 empty] | Всего по позиции
47.1 | ТССЦ-101-1668 | Рогожа |  |  | 4: м2; 7: 4.5; 8: 9.65; 10: 43.43 | [10 empty] | Рогожа
|  | Объем=--4,5 | [22 empty] | Объем=--4,5
|  | Всего по позиции |  |  | 10: 43.43 | [15 empty] | Всего по позиции
47.2 | ТССЦ-411-0001 | Вода |  |  | 4: м3; 7: 0.0036; 8: 1.98; 10: 0.01 | [10 empty] | Вода
|  | Объем=--0,0036 | [22 empty] | Объем=--0,0036
|  | Всего по позиции |  |  | 10: 0.01 | [15 empty] | Всего по позиции
47.3 | ТССЦ-401-0006 | Бетон тяжелый, класс: В15 (М200)/норма расхода бетона на стыках 0,02 м3/стык L П5-У через 3м, с учетом нормы расхода бетона 1,02 |  |  | 4: м3; 7: 0.238; 8: 594.11; 10: 141.4 | [10 empty] | Бетон тяжелый, класс: В15 (М200)/норма расхода бетона на стыках 0,02 м3/стык L П5-У через 3м, с учетом нормы расхода бетона 1,02
|  | Объем=35/3*0,02*1,02 | [22 empty] | Объем=35/3*0,02*1,02
|  | Всего по позиции |  |  | 10: 141.4 | [15 empty] | Всего по позиции
Устройство шлакового основания из щебня доменного шлака фр. 20-40 мм, толщина 16 см | [30 empty] | Устройство шлакового основания из щебня доменного шлака фр. 20-40 мм, толщина 16 см
48 | ТЕР27-07-002-01 | Устройство оснований толщиной 12 см под тротуары из кирпичного или известнякового щебня |  |  | 4: 100 м2 дорожек и тротуаров; 7: 0.6 | [10 empty] | Устройство оснований толщиной 12 см под тротуары из кирпичного или известнякового щебня
|  | Объем=60 / 100 | [22 empty] | Объем=60 / 100
| 1 | ОТ |  |  | 8: 266.6; 10: 159.96 | [12 empty] | ОТ
| 2 | ЭМ |  |  | 8: 322.22; 10: 193.33 | [12 empty] | ЭМ
| 3 | в т.ч. ОТм |  |  | 8: 42.03; 10: 25.22 | [12 empty] | в т.ч. ОТм
| 4 | М |  |  | 8: 4664.38; 10: 2798.63 | [12 empty] | М
|  | ЗТ |  |  | 4: чел.-ч; 5: 26.24; 7: 15.744 | [13 empty] | ЗТ
|  | ЗТм |  |  | 4: чел.-ч; 5: 3.17; 7: 1.902 | [13 empty] | ЗТм
|  | Итого по расценке |  |  | 8: 5253.2; 10: 3151.92 | [14 empty] | Итого по расценке
|  | ФОТ |  |  | 10: 185.18 | [13 empty] | ФОТ
| Пр/812-021.1-1 | НР Устройство покрытий дорожек, тротуаров, мостовых и площадок и прочее |  |  | 4: %; 5: 113; 7: 113; 10: 209.25 | [13 empty] | НР Устройство покрытий дорожек, тротуаров, мостовых и площадок и прочее
| Пр/774-021.1 | СП Устройство покрытий дорожек, тротуаров, мостовых и площадок и прочее |  |  | 4: %; 5: 77; 7: 77; 10: 142.59 | [13 empty] | СП Устройство покрытий дорожек, тротуаров, мостовых и площадок и прочее
|  | Всего по позиции |  |  | 10: 3503.76 | [15 empty] | Всего по позиции
48.1 | ТССЦ-408-0391 | Щебень известняковый для строительных работ марки 600 фракции: 5-10 мм |  |  | 4: м3; 7: -10.44; 8: 267.84; 10: -2796.25 | [10 empty] | Щебень известняковый для строительных работ марки 600 фракции: 5-10 мм
|  | Всего по позиции |  |  | 10: -2796.25 | [15 empty] | Всего по позиции
49 | ТЕР27-07-002-02 | На каждый 1 см изменения толщины оснований добавлять или исключать к расценке 27-07-002-01 |  |  | 4: 100 м2 дорожек и тротуаров; 7: 0.6 | [10 empty] | На каждый 1 см изменения толщины оснований добавлять или исключать к расценке 27-07-002-01
|  | Объем=60 / 100 | [22 empty] | Объем=60 / 100
|  | до 16 см ПЗ=4 (ОЗП=4; ЭМ=4 к расх.; ЗПМ=4; МАТ=4 к расх.; ТЗ=4; ТЗМ=4) | [30 empty] | до 16 см ПЗ=4 (ОЗП=4; ЭМ=4 к расх.; ЗПМ=4; МАТ=4 к расх.; ТЗ=4; ТЗМ=4)
| 1 | ОТ |  |  | 8: 5.49; 9: 4; 10: 13.18 | [12 empty] | ОТ
| 2 | ЭМ |  |  | 8: 8.53; 9: 4; 10: 20.47 | [12 empty] | ЭМ
| 3 | в т.ч. ОТм |  |  | 8: 1.21; 9: 4; 10: 2.9 | [12 empty] | в т.ч. ОТм
| 4 | М |  |  | 8: 401.76; 9: 4; 10: 964.22 | [12 empty] | М
|  | ЗТ |  |  | 4: чел.-ч; 5: 0.54; 6: 4; 7: 1.296 | [13 empty] | ЗТ
|  | ЗТм |  |  | 4: чел.-ч; 5: 0.1; 6: 4; 7: 0.24 | [13 empty] | ЗТм
|  | Итого по расценке |  |  | 8: 415.78; 10: 997.87 | [14 empty] | Итого по расценке
|  | ФОТ |  |  | 10: 16.08 | [13 empty] | ФОТ
| Пр/812-021.1-1 | НР Устройство покрытий дорожек, тротуаров, мостовых и площадок и прочее |  |  | 4: %; 5: 113; 7: 113; 10: 18.17 | [13 empty] | НР Устройство покрытий дорожек, тротуаров, мостовых и площадок и прочее
| Пр/774-021.1 | СП Устройство покрытий дорожек, тротуаров, мостовых и площадок и прочее |  |  | 4: %; 5: 77; 7: 77; 10: 12.38 | [13 empty] | СП Устройство покрытий дорожек, тротуаров, мостовых и площадок и прочее
|  | Всего по позиции |  |  | 10: 1028.42 | [15 empty] | Всего по позиции
49.1 | ТССЦ-408-0391 | Щебень известняковый для строительных работ марки 600 фракции: 5-10 мм |  |  | 4: м3; 7: -3.6; 8: 267.84; 10: -964.22 | [10 empty] | Щебень известняковый для строительных работ марки 600 фракции: 5-10 мм
|  | Всего по позиции |  |  | 10: -964.22 | [15 empty] | Всего по позиции
50 | ТССЦ-409-0072 | Щебень шлаковый для дорожного строительства, фракция: 20-40 мм, марка 1000 (коэф.упл=1,26 по тч ТЕР27 прил.27.2) толщ.16 см |  |  | 4: м3; 7: 12.096; 8: 105.16; 10: 1272.02 | [10 empty] | Щебень шлаковый для дорожного строительства, фракция: 20-40 мм, марка 1000 (коэф.упл=1,26 по тч ТЕР27 прил.27.2) толщ.16 см
|  | Объем=60*0,16*1,26 | [22 empty] | Объем=60*0,16*1,26
|  | Всего по позиции |  |  | 10: 1272.02 | [15 empty] | Всего по позиции
Устройство шлакового основания из щебня доменного шлака фр. 5-10 мм, толщина 10 см | [30 empty] | Устройство шлакового основания из щебня доменного шлака фр. 5-10 мм, толщина 10 см
51 | ТЕР27-07-002-01 | Устройство оснований толщиной 12 см под тротуары из кирпичного или известнякового щебня |  |  | 4: 100 м2 дорожек и тротуаров; 7: 0.6 | [10 empty] | Устройство оснований толщиной 12 см под тротуары из кирпичного или известнякового щебня
|  | Объем=60 / 100 | [22 empty] | Объем=60 / 100
| 1 | ОТ |  |  | 8: 266.6; 10: 159.96 | [12 empty] | ОТ
| 2 | ЭМ |  |  | 8: 322.22; 10: 193.33 | [12 empty] | ЭМ
| 3 | в т.ч. ОТм |  |  | 8: 42.03; 10: 25.22 | [12 empty] | в т.ч. ОТм
| 4 | М |  |  | 8: 4664.38; 10: 2798.63 | [12 empty] | М
|  | ЗТ |  |  | 4: чел.-ч; 5: 26.24; 7: 15.744 | [13 empty] | ЗТ
|  | ЗТм |  |  | 4: чел.-ч; 5: 3.17; 7: 1.902 | [13 empty] | ЗТм
|  | Итого по расценке |  |  | 8: 5253.2; 10: 3151.92 | [14 empty] | Итого по расценке
|  | ФОТ |  |  | 10: 185.18 | [13 empty] | ФОТ
| Пр/812-021.1-1 | НР Устройство покрытий дорожек, тротуаров, мостовых и площадок и прочее |  |  | 4: %; 5: 113; 7: 113; 10: 209.25 | [13 empty] | НР Устройство покрытий дорожек, тротуаров, мостовых и площадок и прочее
| Пр/774-021.1 | СП Устройство покрытий дорожек, тротуаров, мостовых и площадок и прочее |  |  | 4: %; 5: 77; 7: 77; 10: 142.59 | [13 empty] | СП Устройство покрытий дорожек, тротуаров, мостовых и площадок и прочее
|  | Всего по позиции |  |  | 10: 3503.76 | [15 empty] | Всего по позиции
51.1 | ТССЦ-408-0391 | Щебень известняковый для строительных работ марки 600 фракции: 5-10 мм |  |  | 4: м3; 7: -10.44; 8: 267.84; 10: -2796.25 | [10 empty] | Щебень известняковый для строительных работ марки 600 фракции: 5-10 мм
|  | Всего по позиции |  |  | 10: -2796.25 | [15 empty] | Всего по позиции
51.2 | ТЕР27-07-002-02 | На каждый 1 см изменения толщины оснований добавлять или исключать к расценке 27-07-002-01 /до 10 см |  |  | 4: 100 м2 дорожек и тротуаров; 7: -0.6 | [10 empty] | На каждый 1 см изменения толщины оснований добавлять или исключать к расценке 27-07-002-01 /до 10 см
|  | Объем=-60 / 100 | [22 empty] | Объем=-60 / 100
|  | до 10 см ПЗ=2 (ОЗП=2; ЭМ=2 к расх.; ЗПМ=2; МАТ=2 к расх.; ТЗ=2; ТЗМ=2) | [30 empty] | до 10 см ПЗ=2 (ОЗП=2; ЭМ=2 к расх.; ЗПМ=2; МАТ=2 к расх.; ТЗ=2; ТЗМ=2)
| 1 | ОТ |  |  | 8: 5.49; 9: 2; 10: -6.59 | [12 empty] | ОТ
| 2 | ЭМ |  |  | 8: 8.53; 9: 2; 10: -10.24 | [12 empty] | ЭМ
| 3 | в т.ч. ОТм |  |  | 8: 1.21; 9: 2; 10: -1.45 | [12 empty] | в т.ч. ОТм
| 4 | М |  |  | 8: 401.76; 9: 2; 10: -482.11 | [12 empty] | М
|  | ЗТ |  |  | 4: чел.-ч; 5: 0.54; 6: 2; 7: -0.648 | [13 empty] | ЗТ
|  | ЗТм |  |  | 4: чел.-ч; 5: 0.1; 6: 2; 7: -0.12 | [13 empty] | ЗТм
|  | Итого по расценке |  |  | 8: 415.78; 10: -498.94 | [14 empty] | Итого по расценке
|  | ФОТ |  |  | 10: -8.04 | [13 empty] | ФОТ
| Пр/812-021.1-1 | НР Устройство покрытий дорожек, тротуаров, мостовых и площадок и прочее |  |  | 4: %; 5: 113; 7: 113; 10: -9.09 | [13 empty] | НР Устройство покрытий дорожек, тротуаров, мостовых и площадок и прочее
| Пр/774-021.1 | СП Устройство покрытий дорожек, тротуаров, мостовых и площадок и прочее |  |  | 4: %; 5: 77; 7: 77; 10: -6.19 | [13 empty] | СП Устройство покрытий дорожек, тротуаров, мостовых и площадок и прочее
|  | Всего по позиции |  |  | 10: -514.22 | [15 empty] | Всего по позиции
51.3 | ТССЦ-408-0391 | Щебень известняковый для строительных работ марки 600 фракции: 5-10 мм |  |  | 4: м3; 7: 1.8; 8: 267.84; 10: 482.11 | [10 empty] | Щебень известняковый для строительных работ марки 600 фракции: 5-10 мм
|  | Объем=--1,8 | [22 empty] | Объем=--1,8
|  | Всего по позиции |  |  | 10: 482.11 | [15 empty] | Всего по позиции
51.4 | ТССЦ-409-0052 | Щебень шлаковый для дорожного строительства, фракция: 5-10 мм, марка 1000 |  |  | 4: м3; 7: 7.56; 8: 111.89; 10: 845.89 | [10 empty] | Щебень шлаковый для дорожного строительства, фракция: 5-10 мм, марка 1000
|  | Объем=60*0,1*1,26 | [22 empty] | Объем=60*0,1*1,26
|  | Всего по позиции |  |  | 10: 845.89 | [15 empty] | Всего по позиции
52 | ТЕР27-07-006-01 | Устройство покрытия дорожек и тротуаров из горячих асфальтобетонных смесей асфальтоукладчиками типа «VOGELE» малых типоразмеров толщиной слоя 4 см |  |  | 4: 1000 м2; 7: 0.06 | [10 empty] | Устройство покрытия дорожек и тротуаров из горячих асфальтобетонных смесей асфальтоукладчиками типа «VOGELE» малых типоразмеров толщиной слоя 4 см
|  | Объем=60 / 1000 | [22 empty] | Объем=60 / 1000
| 1 | ОТ |  |  | 8: 204.94; 10: 12.3 | [12 empty] | ОТ
| 2 | ЭМ |  |  | 8: 4375.98; 10: 262.56 | [12 empty] | ЭМ
| 3 | в т.ч. ОТм |  |  | 8: 126.32; 10: 7.58 | [12 empty] | в т.ч. ОТм
| 4 | М |  |  | 8: 1.82; 10: 0.11 | [12 empty] | М
Н | 101-9010 | Битум |  |  | 4: т; 5: 0.65; 7: 0.039 | [18 empty] | Битум
Н | 410-9010 | Смесь асфальтобетонная |  |  | 4: т; 5: 0; 7: 0 | [18 empty] | Смесь асфальтобетонная
|  | ЗТ |  |  | 4: чел.-ч; 5: 18.58; 7: 1.1148 | [13 empty] | ЗТ
|  | ЗТм |  |  | 4: чел.-ч; 5: 7.98; 7: 0.4788 | [13 empty] | ЗТм
|  | Итого по расценке |  |  | 8: 4582.74; 10: 274.97 | [14 empty] | Итого по расценке
|  | ФОТ |  |  | 10: 19.88 | [13 empty] | ФОТ
| Пр/812-021.1-1 | НР Устройство покрытий дорожек, тротуаров, мостовых и площадок и прочее |  |  | 4: %; 5: 113; 7: 113; 10: 22.46 | [13 empty] | НР Устройство покрытий дорожек, тротуаров, мостовых и площадок и прочее
| Пр/774-021.1 | СП Устройство покрытий дорожек, тротуаров, мостовых и площадок и прочее |  |  | 4: %; 5: 77; 7: 77; 10: 15.31 | [13 empty] | СП Устройство покрытий дорожек, тротуаров, мостовых и площадок и прочее
|  | Всего по позиции |  |  | 10: 312.74 | [15 empty] | Всего по позиции
52.1 | ТССЦ-410-0006 | Смеси асфальтобетонные дорожные, аэродромные и асфальтобетон (горячие для плотного асфальтобетона мелко и крупнозернистые, песчаные), марка II, тип Б норма по ТЕР 27-7-1 с корректировкой толщины)=7,14+2*1,21=9,56т/100м2 |  |  | 4: т; 7: 5.736; 8: 570.7; 10: 3273.54 | [10 empty] | Смеси асфальтобетонные дорожные, аэродромные и асфальтобетон (горячие для плотного асфальтобетона мелко и крупнозернистые, песчаные), марка II, тип Б норма по ТЕР 27-7-1 с корректировкой толщины)=7,14+2*1,21=9,56т/100м2
|  | Объем=60*(7,14+2*1,21)/100 | [22 empty] | Объем=60*(7,14+2*1,21)/100
|  | Всего по позиции |  |  | 10: 3273.54 | [15 empty] | Всего по позиции
52.2 | ТССЦ-101-1556 | Битумы нефтяные дорожные марки БНД-60/90, БНД 90/130 |  |  | 4: т; 7: 0.039; 8: 1876.4; 10: 73.18 | [10 empty] | Битумы нефтяные дорожные марки БНД-60/90, БНД 90/130
|  | Всего по позиции |  |  | 10: 73.18 | [15 empty] | Всего по позиции
53 | ТЕР01-02-061-01 | Засыпка вручную траншей, пазух котлованов и ям, группа грунтов: 1 |  |  | 4: 100 м3 грунта; 7: 0.018 | [10 empty] | Засыпка вручную траншей, пазух котлованов и ям, группа грунтов: 1
|  | Объем=(35*0,35*0,15) / 100 | [22 empty] | Объем=(35*0,35*0,15) / 100
| 1 | ОТ |  |  | 8: 797.39; 10: 14.35 | [12 empty] | ОТ
|  | ЗТ |  |  | 4: чел.-ч; 5: 88.5; 7: 1.593 | [13 empty] | ЗТ
|  | Итого по расценке |  |  | 8: 797.39; 10: 14.35 | [14 empty] | Итого по расценке
|  | ФОТ |  |  | 10: 14.35 | [13 empty] | ФОТ
| Пр/812-001.2-1 | НР Земляные работы, выполняемые ручным способом |  |  | 4: %; 5: 89; 7: 89; 10: 12.77 | [13 empty] | НР Земляные работы, выполняемые ручным способом
| Пр/774-001.2 | СП Земляные работы, выполняемые ручным способом |  |  | 4: %; 5: 40; 7: 40; 10: 5.74 | [13 empty] | СП Земляные работы, выполняемые ручным способом
|  | Всего по позиции |  |  | 10: 32.86 | [15 empty] | Всего по позиции
53.1 | ТССЦ-407-0013 | Земля растительная механизированной заготовки, |  |  | 4: м3; 7: 1.8; 8: 111.97; 10: 201.55 | [10 empty] | Земля растительная механизированной заготовки,
|  | Объем=0,018*100 | [22 empty] | Объем=0,018*100
|  | Всего по позиции |  |  | 10: 201.55 | [15 empty] | Всего по позиции
54 | ТЕР01-02-027-04 | Планировка площадей: ручным способом, группа грунтов 1 |  |  | 4: 1000 м2 спланированной площади; 7: 0.01225 | [10 empty] | Планировка площадей: ручным способом, группа грунтов 1
|  | Объем=(35*0,35) / 1000 | [22 empty] | Объем=(35*0,35) / 1000
| 1 | ОТ |  |  | 8: 1025; 10: 12.56 | [12 empty] | ОТ
|  | ЗТ |  |  | 4: чел.-ч; 5: 100; 7: 1.225 | [13 empty] | ЗТ
|  | Итого по расценке |  |  | 8: 1025; 10: 12.56 | [14 empty] | Итого по расценке
|  | ФОТ |  |  | 10: 12.56 | [13 empty] | ФОТ
| Пр/812-001.4-1 | НР Земляные работы, выполняемые по другим видам работ (подготовительным, сопутствующим, укрепительным) |  |  | 4: %; 5: 89; 7: 89; 10: 11.18 | [13 empty] | НР Земляные работы, выполняемые по другим видам работ (подготовительным, сопутствующим, укрепительным)
| Пр/774-001.4 | СП Земляные работы, выполняемые по другим видам работ (подготовительным, сопутствующим, укрепительным) |  |  | 4: %; 5: 41; 7: 41; 10: 5.15 | [13 empty] | СП Земляные работы, выполняемые по другим видам работ (подготовительным, сопутствующим, укрепительным)
|  | Всего по позиции |  |  | 10: 28.89 | [15 empty] | Всего по позиции
|  | Итого по разделу 3 Ремонт существующих подходов к подъездам. Тип 3, S=60,0 м2 |  |  | 10: 12061.64; 12: 166933 | [20 empty] | Итого по разделу 3 Ремонт существующих подходов к подъездам. Тип 3, S=60,0 м2
Раздел 4. Устройство новых тротуаров. Тип 3а S=100,0 м2 | [22 empty] | Раздел 4. Устройство новых тротуаров. Тип 3а S=100,0 м2
55 | ТЕР01-01-030-06 | Разработка грунта с перемещением до 10 м бульдозерами мощностью: 79 кВт (108 л.с.), группа грунтов 2 |  |  | 4: 1000 м3 грунта; 7: 0.031 | [10 empty] | Разработка грунта с перемещением до 10 м бульдозерами мощностью: 79 кВт (108 л.с.), группа грунтов 2
|  | Объем=(100*0,31) / 1000 | [22 empty] | Объем=(100*0,31) / 1000
| 2 | ЭМ |  |  | 8: 949.58; 10: 29.44 | [12 empty] | ЭМ
| 3 | в т.ч. ОТм |  |  | 8: 121.41; 10: 3.76 | [12 empty] | в т.ч. ОТм
|  | ЗТм |  |  | 4: чел.-ч; 5: 7.49; 7: 0.23219 | [13 empty] | ЗТм
|  | Итого по расценке |  |  | 8: 949.58; 10: 29.44 | [14 empty] | Итого по расценке
|  | ФОТ |  |  | 10: 3.76 | [13 empty] | ФОТ
| Пр/812-001.1-1 | НР Земляные работы, выполняемые механизированным способом |  |  | 4: %; 5: 92; 7: 92; 10: 3.46 | [13 empty] | НР Земляные работы, выполняемые механизированным способом
| Пр/774-001.1 | СП Земляные работы, выполняемые механизированным способом |  |  | 4: %; 5: 46; 7: 46; 10: 1.73 | [13 empty] | СП Земляные работы, выполняемые механизированным способом
|  | Всего по позиции |  |  | 10: 34.63 | [15 empty] | Всего по позиции
56 | ТССЦпг-01-01-01-039 | Погрузочные работы при автомобильных перевозках: грунта растительного слоя (земля, перегной) |  |  | 4: 1 т груза; 7: 43.4; 8: 5.42; 10: 235.23 | [10 empty] | Погрузочные работы при автомобильных перевозках: грунта растительного слоя (земля, перегной)
|  | Объем=31*1,4 | [22 empty] | Объем=31*1,4
|  | Всего по позиции |  |  | 10: 235.23 | [15 empty] | Всего по позиции
57 | ТССЦпг-03-21-01-015 | Перевозка грузов автомобилями-самосвалами грузоподъемностью 10 т, работающих вне карьера, на расстояние: до 15 км I класс груза |  |  | 4: 1 т груза; 7: 43.4; 8: 15.36; 10: 666.62 | [10 empty] | Перевозка грузов автомобилями-самосвалами грузоподъемностью 10 т, работающих вне карьера, на расстояние: до 15 км I класс груза
|  | Объем=31*1,4 | [22 empty] | Объем=31*1,4
|  | Всего по позиции |  |  | 10: 666.62 | [15 empty] | Всего по позиции
установка бортовых камней тротуарных | [30 empty] | установка бортовых камней тротуарных
58 | ТЕР27-07-002-01 | Устройство оснований толщиной 12 см под тротуары из кирпичного или известнякового щебня (под бордюры В=20 см Н=10 см) |  |  | 4: 100 м2 дорожек и тротуаров; 7: 0.21 | [10 empty] | Устройство оснований толщиной 12 см под тротуары из кирпичного или известнякового щебня (под бордюры В=20 см Н=10 см)
|  | Объем=(105*0,2) / 100 | [22 empty] | Объем=(105*0,2) / 100
| 1 | ОТ |  |  | 8: 266.6; 10: 55.99 | [12 empty] | ОТ
| 2 | ЭМ |  |  | 8: 322.22; 10: 67.67 | [12 empty] | ЭМ
| 3 | в т.ч. ОТм |  |  | 8: 42.03; 10: 8.83 | [12 empty] | в т.ч. ОТм
| 4 | М |  |  | 8: 4664.38; 10: 979.52 | [12 empty] | М
|  | ЗТ |  |  | 4: чел.-ч; 5: 26.24; 7: 5.5104 | [13 empty] | ЗТ
|  | ЗТм |  |  | 4: чел.-ч; 5: 3.17; 7: 0.6657 | [13 empty] | ЗТм
|  | Итого по расценке |  |  | 8: 5253.2; 10: 1103.18 | [14 empty] | Итого по расценке
|  | ФОТ |  |  | 10: 64.82 | [13 empty] | ФОТ
| Пр/812-021.0-1 | НР Автомобильные дороги |  |  | 4: %; 5: 147; 7: 147; 10: 95.29 | [13 empty] | НР Автомобильные дороги
| Пр/774-021.0 | СП Автомобильные дороги |  |  | 4: %; 5: 134; 7: 134; 10: 86.86 | [13 empty] | СП Автомобильные дороги
|  | Всего по позиции |  |  | 10: 1285.33 | [15 empty] | Всего по позиции
58.1 | ТССЦ-408-0391 | Щебень известняковый для строительных работ марки 600 фракции: 5-10 мм |  |  | 4: м3; 7: -3.654; 8: 267.84; 10: -978.69 | [10 empty] | Щебень известняковый для строительных работ марки 600 фракции: 5-10 мм
|  | Всего по позиции |  |  | 10: -978.69 | [15 empty] | Всего по позиции
59 | ТЕР27-07-002-02 | На каждый 1 см изменения толщины оснований добавлять или исключать к расценке 27-07-002-01 (корректировка до толщ.10см) |  |  | 4: 100 м2 дорожек и тротуаров; 7: -0.21 | [10 empty] | На каждый 1 см изменения толщины оснований добавлять или исключать к расценке 27-07-002-01 (корректировка до толщ.10см)
|  | Объем=(-105*0,2) / 100 | [22 empty] | Объем=(-105*0,2) / 100
|  | до толщ.10 см ПЗ=2 (ОЗП=2; ЭМ=2 к расх.; ЗПМ=2; МАТ=2 к расх.; ТЗ=2; ТЗМ=2) | [30 empty] | до толщ.10 см ПЗ=2 (ОЗП=2; ЭМ=2 к расх.; ЗПМ=2; МАТ=2 к расх.; ТЗ=2; ТЗМ=2)
| 1 | ОТ |  |  | 8: 5.49; 9: 2; 10: -2.31 | [12 empty] | ОТ
| 2 | ЭМ |  |  | 8: 8.53; 9: 2; 10: -3.58 | [12 empty] | ЭМ
| 3 | в т.ч. ОТм |  |  | 8: 1.21; 9: 2; 10: -0.51 | [12 empty] | в т.ч. ОТм
| 4 | М |  |  | 8: 401.76; 9: 2; 10: -168.74 | [12 empty] | М
|  | ЗТ |  |  | 4: чел.-ч; 5: 0.54; 6: 2; 7: -0.2268 | [13 empty] | ЗТ
|  | ЗТм |  |  | 4: чел.-ч; 5: 0.1; 6: 2; 7: -0.042 | [13 empty] | ЗТм
|  | Итого по расценке |  |  | 8: 415.78; 10: -174.63 | [14 empty] | Итого по расценке
|  | ФОТ |  |  | 10: -2.82 | [13 empty] | ФОТ
| Пр/812-021.0-1 | НР Автомобильные дороги |  |  | 4: %; 5: 147; 7: 147; 10: -4.15 | [13 empty] | НР Автомобильные дороги
| Пр/774-021.0 | СП Автомобильные дороги |  |  | 4: %; 5: 134; 7: 134; 10: -3.78 | [13 empty] | СП Автомобильные дороги
|  | Всего по позиции |  |  | 10: -182.56 | [15 empty] | Всего по позиции
59.1 | ТССЦ-408-0391 | Щебень известняковый для строительных работ марки 600 фракции: 5-10 мм |  |  | 4: м3; 7: 0.63; 8: 267.84; 10: 168.74 | [10 empty] | Щебень известняковый для строительных работ марки 600 фракции: 5-10 мм
|  | Объем=--0,63 | [22 empty] | Объем=--0,63
|  | Всего по позиции |  |  | 10: 168.74 | [15 empty] | Всего по позиции
59.2 | ТССЦ-409-0052 | Щебень шлаковый для дорожного строительства, фракция: 5-10 мм, марка 1000 (коэф.упл=1,26 по тч ТЕР27 прил.27.2) толщ.10 см |  |  | 4: м3; 7: 2.646; 8: 111.89; 10: 296.06 | [10 empty] | Щебень шлаковый для дорожного строительства, фракция: 5-10 мм, марка 1000 (коэф.упл=1,26 по тч ТЕР27 прил.27.2) толщ.10 см
|  | Объем=105*0,2*0,1*1,26 | [22 empty] | Объем=105*0,2*0,1*1,26
|  | Всего по позиции |  |  | 10: 296.06 | [15 empty] | Всего по позиции
60 | ТЕР27-02-010-02 | Установка бортовых камней бетонных: при других видах покрытий |  |  | 4: 100 м бортового камня; 7: 1.05 | [10 empty] | Установка бортовых камней бетонных: при других видах покрытий
|  | Объем=105 / 100 | [22 empty] | Объем=105 / 100
| 1 | ОТ |  |  | 8: 772.97; 10: 811.62 | [12 empty] | ОТ
| 2 | ЭМ |  |  | 8: 104.2; 10: 109.41 | [12 empty] | ЭМ
| 3 | в т.ч. ОТм |  |  | 8: 11.02; 10: 11.57 | [12 empty] | в т.ч. ОТм
| 4 | М |  |  | 8: 3677.44; 10: 3861.31 | [12 empty] | М
Н | 413-9010 | Камни бортовые |  |  | 4: м; 5: 100; 7: 105 | [18 empty] | Камни бортовые
|  | ЗТ |  |  | 4: чел.-ч; 5: 76.08; 7: 79.884 | [13 empty] | ЗТ
|  | ЗТм |  |  | 4: чел.-ч; 5: 0.68; 7: 0.714 | [13 empty] | ЗТм
|  | Итого по расценке |  |  | 8: 4554.61; 10: 4782.34 | [14 empty] | Итого по расценке
|  | ФОТ |  |  | 10: 823.19 | [13 empty] | ФОТ
| Пр/812-021.0-1 | НР Автомобильные дороги |  |  | 4: %; 5: 147; 7: 147; 10: 1210.09 | [13 empty] | НР Автомобильные дороги
| Пр/774-021.0 | СП Автомобильные дороги |  |  | 4: %; 5: 134; 7: 134; 10: 1103.07 | [13 empty] | СП Автомобильные дороги
|  | Всего по позиции |  |  | 10: 7095.5 | [15 empty] | Всего по позиции
60.1 | ТССЦ-101-1805 | Гвозди строительные |  |  | 4: т; 7: -0.00105; 8: 10557.18; 10: -11.09 | [10 empty] | Гвозди строительные
|  | Всего по позиции |  |  | 10: -11.09 | [15 empty] | Всего по позиции
60.2 | ТССЦ-102-0038 | Брусья необрезные хвойных пород длиной: 4-6,5 м, все ширины, толщиной 100, 125 мм, IV сорта |  |  | 4: м3; 7: -0.1785; 8: 705.14; 10: -125.87 | [10 empty] | Брусья необрезные хвойных пород длиной: 4-6,5 м, все ширины, толщиной 100, 125 мм, IV сорта
|  | Всего по позиции |  |  | 10: -125.87 | [15 empty] | Всего по позиции
60.3 | ТССЦ-401-0006 | Бетон тяжелый, класс: В15 (М200) |  |  | 4: м3; 7: -6.195; 8: 594.11; 9: 0.86; 10: -3165.24 | [10 empty] | Бетон тяжелый, класс: В15 (М200)
|  | МАТ=0,86 | [30 empty] | МАТ=0,86
|  | Всего по позиции |  |  | 10: -3165.24 | [15 empty] | Всего по позиции
60.4 | ТССЦ-402-0004 | Раствор готовый кладочный цементный марки: 100 |  |  | 4: м3; 7: -0.063; 8: 696.05; 10: -43.85 | [10 empty] | Раствор готовый кладочный цементный марки: 100
|  | Всего по позиции |  |  | 10: -43.85 | [15 empty] | Всего по позиции
60.5 | ТССЦ-402-0004 | Раствор готовый кладочный цементный марки: 100 |  |  | 4: м3; 7: 0.063; 8: 696.05; 9: 0.33; 10: 14.47 | [10 empty] | Раствор готовый кладочный цементный марки: 100
|  | МАТ=0,33 | [30 empty] | МАТ=0,33
|  | Всего по позиции |  |  | 10: 14.47 | [15 empty] | Всего по позиции
60.6 | ТССЦ-403-0051 прим. | Камни бортовые бетонные, марка: 300 / П5У V= 0,021 м3/мп, длина 3 м, |  |  | 4: м3; 7: 2.205; 8: 1716.8; 10: 3785.54 | [10 empty] | Камни бортовые бетонные, марка: 300 / П5У V= 0,021 м3/мп, длина 3 м,
|  | Объем=105*0,021 | [22 empty] | Объем=105*0,021
|  | Всего по позиции |  |  | 10: 3785.54 | [15 empty] | Всего по позиции
61 | ТЕР06-01-001-01 | Устройство бетонной подготовки |  |  | 4: 100 м3 бетона, бутобетона и железобетона в деле; 7: -0.054 | [10 empty] | Устройство бетонной подготовки
|  | Объем=(-(6,195/1,02-105/3*0,02)) / 100 | [22 empty] | Объем=(-(6,195/1,02-105/3*0,02)) / 100
| 1 | ОТ |  |  | 8: 1686.6; 10: -91.08 | [12 empty] | ОТ
| 2 | ЭМ |  |  | 8: 2609.79; 10: -140.93 | [12 empty] | ЭМ
| 3 | в т.ч. ОТм |  |  | 8: 291.78; 10: -15.76 | [12 empty] | в т.ч. ОТм
| 4 | М |  |  | 8: 2412.9; 10: -130.3 | [12 empty] | М
Н | 401-9021 | Бетон |  |  | 4: м3; 5: 102; 7: -5.508 | [18 empty] | Бетон
|  | ЗТ |  |  | 4: чел.-ч; 5: 180; 7: -9.72 | [13 empty] | ЗТ
|  | ЗТм |  |  | 4: чел.-ч; 5: 18; 7: -0.972 | [13 empty] | ЗТм
|  | Итого по расценке |  |  | 8: 6709.29; 10: -362.31 | [14 empty] | Итого по расценке
|  | ФОТ |  |  | 10: -106.84 | [13 empty] | ФОТ
| Пр/812-006.0-1 | НР Бетонные и железобетонные монолитные конструкции и работы в строительстве |  |  | 4: %; 5: 102; 7: 102; 10: -108.98 | [13 empty] | НР Бетонные и железобетонные монолитные конструкции и работы в строительстве
| Пр/774-006.0 | СП Бетонные и железобетонные монолитные конструкции и работы в строительстве |  |  | 4: %; 5: 58; 7: 58; 10: -61.97 | [13 empty] | СП Бетонные и железобетонные монолитные конструкции и работы в строительстве
|  | Всего по позиции |  |  | 10: -533.26 | [15 empty] | Всего по позиции
61.1 | ТССЦ-101-1668 | Рогожа |  |  | 4: м2; 7: 13.5; 8: 9.65; 10: 130.28 | [10 empty] | Рогожа
|  | Объем=--13,5 | [22 empty] | Объем=--13,5
|  | Всего по позиции |  |  | 10: 130.28 | [15 empty] | Всего по позиции
61.2 | ТССЦ-411-0001 | Вода |  |  | 4: м3; 7: 0.0108; 8: 1.98; 10: 0.02 | [10 empty] | Вода
|  | Объем=--0,0108 | [22 empty] | Объем=--0,0108
|  | Всего по позиции |  |  | 10: 0.02 | [15 empty] | Всего по позиции
61.3 | ТССЦ-401-0006 | Бетон тяжелый, класс: В15 (М200)/норма расхода бетона на стыках 0,02 м3/стык L П5-У через 3м, с учетом нормы расхода бетона 1,02 |  |  | 4: м3; 7: 0.714; 8: 594.11; 10: 424.19 | [10 empty] | Бетон тяжелый, класс: В15 (М200)/норма расхода бетона на стыках 0,02 м3/стык L П5-У через 3м, с учетом нормы расхода бетона 1,02
|  | Объем=105/3*0,02*1,02 | [22 empty] | Объем=105/3*0,02*1,02
|  | Всего по позиции |  |  | 10: 424.19 | [15 empty] | Всего по позиции
Устройство шлакового основания из щебня доменного шлака фр. 20-40 мм, толщина 16 см | [30 empty] | Устройство шлакового основания из щебня доменного шлака фр. 20-40 мм, толщина 16 см
62 | ТЕР27-07-002-01 | Устройство оснований толщиной 12 см под тротуары из кирпичного или известнякового щебня |  |  | 4: 100 м2 дорожек и тротуаров; 7: 1 | [10 empty] | Устройство оснований толщиной 12 см под тротуары из кирпичного или известнякового щебня
|  | Объем=100 / 100 | [22 empty] | Объем=100 / 100
| 1 | ОТ |  |  | 8: 266.6; 10: 266.6 | [12 empty] | ОТ
| 2 | ЭМ |  |  | 8: 322.22; 10: 322.22 | [12 empty] | ЭМ
| 3 | в т.ч. ОТм |  |  | 8: 42.03; 10: 42.03 | [12 empty] | в т.ч. ОТм
| 4 | М |  |  | 8: 4664.38; 10: 4664.38 | [12 empty] | М
|  | ЗТ |  |  | 4: чел.-ч; 5: 26.24; 7: 26.24 | [13 empty] | ЗТ
|  | ЗТм |  |  | 4: чел.-ч; 5: 3.17; 7: 3.17 | [13 empty] | ЗТм
|  | Итого по расценке |  |  | 8: 5253.2; 10: 5253.2 | [14 empty] | Итого по расценке
|  | ФОТ |  |  | 10: 308.63 | [13 empty] | ФОТ
| Пр/812-021.1-1 | НР Устройство покрытий дорожек, тротуаров, мостовых и площадок и прочее |  |  | 4: %; 5: 113; 7: 113; 10: 348.75 | [13 empty] | НР Устройство покрытий дорожек, тротуаров, мостовых и площадок и прочее
| Пр/774-021.1 | СП Устройство покрытий дорожек, тротуаров, мостовых и площадок и прочее |  |  | 4: %; 5: 77; 7: 77; 10: 237.65 | [13 empty] | СП Устройство покрытий дорожек, тротуаров, мостовых и площадок и прочее
|  | Всего по позиции |  |  | 10: 5839.6 | [15 empty] | Всего по позиции
62.1 | ТССЦ-408-0391 | Щебень известняковый для строительных работ марки 600 фракции: 5-10 мм |  |  | 4: м3; 7: -17.4; 8: 267.84; 10: -4660.42 | [10 empty] | Щебень известняковый для строительных работ марки 600 фракции: 5-10 мм
|  | Всего по позиции |  |  | 10: -4660.42 | [15 empty] | Всего по позиции
63 | ТЕР27-07-002-02 | На каждый 1 см изменения толщины оснований добавлять или исключать к расценке 27-07-002-01 |  |  | 4: 100 м2 дорожек и тротуаров; 7: 1 | [10 empty] | На каждый 1 см изменения толщины оснований добавлять или исключать к расценке 27-07-002-01
|  | Объем=100 / 100 | [22 empty] | Объем=100 / 100
|  | до 16 см ПЗ=4 (ОЗП=4; ЭМ=4 к расх.; ЗПМ=4; МАТ=4 к расх.; ТЗ=4; ТЗМ=4) | [30 empty] | до 16 см ПЗ=4 (ОЗП=4; ЭМ=4 к расх.; ЗПМ=4; МАТ=4 к расх.; ТЗ=4; ТЗМ=4)
| 1 | ОТ |  |  | 8: 5.49; 9: 4; 10: 21.96 | [12 empty] | ОТ
| 2 | ЭМ |  |  | 8: 8.53; 9: 4; 10: 34.12 | [12 empty] | ЭМ
| 3 | в т.ч. ОТм |  |  | 8: 1.21; 9: 4; 10: 4.84 | [12 empty] | в т.ч. ОТм
| 4 | М |  |  | 8: 401.76; 9: 4; 10: 1607.04 | [12 empty] | М
|  | ЗТ |  |  | 4: чел.-ч; 5: 0.54; 6: 4; 7: 2.16 | [13 empty] | ЗТ
|  | ЗТм |  |  | 4: чел.-ч; 5: 0.1; 6: 4; 7: 0.4 | [13 empty] | ЗТм
|  | Итого по расценке |  |  | 8: 415.78; 10: 1663.12 | [14 empty] | Итого по расценке
|  | ФОТ |  |  | 10: 26.8 | [13 empty] | ФОТ
| Пр/812-021.1-1 | НР Устройство покрытий дорожек, тротуаров, мостовых и площадок и прочее |  |  | 4: %; 5: 113; 7: 113; 10: 30.28 | [13 empty] | НР Устройство покрытий дорожек, тротуаров, мостовых и площадок и прочее
| Пр/774-021.1 | СП Устройство покрытий дорожек, тротуаров, мостовых и площадок и прочее |  |  | 4: %; 5: 77; 7: 77; 10: 20.64 | [13 empty] | СП Устройство покрытий дорожек, тротуаров, мостовых и площадок и прочее
|  | Всего по позиции |  |  | 10: 1714.04 | [15 empty] | Всего по позиции
63.1 | ТССЦ-408-0391 | Щебень известняковый для строительных работ марки 600 фракции: 5-10 мм |  |  | 4: м3; 7: -6; 8: 267.84; 10: -1607.04 | [10 empty] | Щебень известняковый для строительных работ марки 600 фракции: 5-10 мм
|  | Всего по позиции |  |  | 10: -1607.04 | [15 empty] | Всего по позиции
64 | ТССЦ-409-0072 | Щебень шлаковый для дорожного строительства, фракция: 20-40 мм, марка 1000 (коэф.упл=1,26 по тч ТЕР27 прил.27.2) толщ.16 см |  |  | 4: м3; 7: 20.16; 8: 105.16; 10: 2120.03 | [10 empty] | Щебень шлаковый для дорожного строительства, фракция: 20-40 мм, марка 1000 (коэф.упл=1,26 по тч ТЕР27 прил.27.2) толщ.16 см
|  | Объем=100*0,16*1,26 | [22 empty] | Объем=100*0,16*1,26
|  | Всего по позиции |  |  | 10: 2120.03 | [15 empty] | Всего по позиции
Устройство шлакового основания из щебня доменного шлака фр. 5-10 мм, толщина 10 см | [30 empty] | Устройство шлакового основания из щебня доменного шлака фр. 5-10 мм, толщина 10 см
65 | ТЕР27-07-002-01 | Устройство оснований толщиной 12 см под тротуары из кирпичного или известнякового щебня |  |  | 4: 100 м2 дорожек и тротуаров; 7: 1 | [10 empty] | Устройство оснований толщиной 12 см под тротуары из кирпичного или известнякового щебня
|  | Объем=100 / 100 | [22 empty] | Объем=100 / 100
| 1 | ОТ |  |  | 8: 266.6; 10: 266.6 | [12 empty] | ОТ
| 2 | ЭМ |  |  | 8: 322.22; 10: 322.22 | [12 empty] | ЭМ
| 3 | в т.ч. ОТм |  |  | 8: 42.03; 10: 42.03 | [12 empty] | в т.ч. ОТм
| 4 | М |  |  | 8: 4664.38; 10: 4664.38 | [12 empty] | М
|  | ЗТ |  |  | 4: чел.-ч; 5: 26.24; 7: 26.24 | [13 empty] | ЗТ
|  | ЗТм |  |  | 4: чел.-ч; 5: 3.17; 7: 3.17 | [13 empty] | ЗТм
|  | Итого по расценке |  |  | 8: 5253.2; 10: 5253.2 | [14 empty] | Итого по расценке
|  | ФОТ |  |  | 10: 308.63 | [13 empty] | ФОТ
| Пр/812-021.1-1 | НР Устройство покрытий дорожек, тротуаров, мостовых и площадок и прочее |  |  | 4: %; 5: 113; 7: 113; 10: 348.75 | [13 empty] | НР Устройство покрытий дорожек, тротуаров, мостовых и площадок и прочее
| Пр/774-021.1 | СП Устройство покрытий дорожек, тротуаров, мостовых и площадок и прочее |  |  | 4: %; 5: 77; 7: 77; 10: 237.65 | [13 empty] | СП Устройство покрытий дорожек, тротуаров, мостовых и площадок и прочее
|  | Всего по позиции |  |  | 10: 5839.6 | [15 empty] | Всего по позиции
65.1 | ТССЦ-408-0391 | Щебень известняковый для строительных работ марки 600 фракции: 5-10 мм |  |  | 4: м3; 7: -17.4; 8: 267.84; 10: -4660.42 | [10 empty] | Щебень известняковый для строительных работ марки 600 фракции: 5-10 мм
|  | Всего по позиции |  |  | 10: -4660.42 | [15 empty] | Всего по позиции
66 | ТЕР27-07-002-02 | На каждый 1 см изменения толщины оснований добавлять или исключать к расценке 27-07-002-01 /до 10 см |  |  | 4: 100 м2 дорожек и тротуаров; 7: -1 | [10 empty] | На каждый 1 см изменения толщины оснований добавлять или исключать к расценке 27-07-002-01 /до 10 см
|  | Объем=-100 / 100 | [22 empty] | Объем=-100 / 100
|  | до 10 см ПЗ=2 (ОЗП=2; ЭМ=2 к расх.; ЗПМ=2; МАТ=2 к расх.; ТЗ=2; ТЗМ=2) | [30 empty] | до 10 см ПЗ=2 (ОЗП=2; ЭМ=2 к расх.; ЗПМ=2; МАТ=2 к расх.; ТЗ=2; ТЗМ=2)
| 1 | ОТ |  |  | 8: 5.49; 9: 2; 10: -10.98 | [12 empty] | ОТ
| 2 | ЭМ |  |  | 8: 8.53; 9: 2; 10: -17.06 | [12 empty] | ЭМ
| 3 | в т.ч. ОТм |  |  | 8: 1.21; 9: 2; 10: -2.42 | [12 empty] | в т.ч. ОТм
| 4 | М |  |  | 8: 401.76; 9: 2; 10: -803.52 | [12 empty] | М
|  | ЗТ |  |  | 4: чел.-ч; 5: 0.54; 6: 2; 7: -1.08 | [13 empty] | ЗТ
|  | ЗТм |  |  | 4: чел.-ч; 5: 0.1; 6: 2; 7: -0.2 | [13 empty] | ЗТм
|  | Итого по расценке |  |  | 8: 415.78; 10: -831.56 | [14 empty] | Итого по расценке
|  | ФОТ |  |  | 10: -13.4 | [13 empty] | ФОТ
| Пр/812-021.1-1 | НР Устройство покрытий дорожек, тротуаров, мостовых и площадок и прочее |  |  | 4: %; 5: 113; 7: 113; 10: -15.14 | [13 empty] | НР Устройство покрытий дорожек, тротуаров, мостовых и площадок и прочее
| Пр/774-021.1 | СП Устройство покрытий дорожек, тротуаров, мостовых и площадок и прочее |  |  | 4: %; 5: 77; 7: 77; 10: -10.32 | [13 empty] | СП Устройство покрытий дорожек, тротуаров, мостовых и площадок и прочее
|  | Всего по позиции |  |  | 10: -857.02 | [15 empty] | Всего по позиции
66.1 | ТССЦ-408-0391 | Щебень известняковый для строительных работ марки 600 фракции: 5-10 мм |  |  | 4: м3; 7: 3; 8: 267.84; 10: 803.52 | [10 empty] | Щебень известняковый для строительных работ марки 600 фракции: 5-10 мм
|  | Объем=--3 | [22 empty] | Объем=--3
|  | Всего по позиции |  |  | 10: 803.52 | [15 empty] | Всего по позиции
66.2 | ТССЦ-409-0052 | Щебень шлаковый для дорожного строительства, фракция: 5-10 мм, марка 1000(коэф.упл=1,26 по тч ТЕР27 прил.27.2) толщина 10 см |  |  | 4: м3; 7: 12.6; 8: 111.89; 10: 1409.81 | [10 empty] | Щебень шлаковый для дорожного строительства, фракция: 5-10 мм, марка 1000(коэф.упл=1,26 по тч ТЕР27 прил.27.2) толщина 10 см
|  | Объем=100*0,1*1,26 | [22 empty] | Объем=100*0,1*1,26
|  | Всего по позиции |  |  | 10: 1409.81 | [15 empty] | Всего по позиции
67 | ТЕР27-07-006-01 | Устройство покрытия дорожек и тротуаров из горячих асфальтобетонных смесей асфальтоукладчиками типа «VOGELE» малых типоразмеров толщиной слоя 4 см |  |  | 4: 1000 м2; 7: 0.1 | [10 empty] | Устройство покрытия дорожек и тротуаров из горячих асфальтобетонных смесей асфальтоукладчиками типа «VOGELE» малых типоразмеров толщиной слоя 4 см
|  | Объем=100 / 1000 | [22 empty] | Объем=100 / 1000
| 1 | ОТ |  |  | 8: 204.94; 10: 20.49 | [12 empty] | ОТ
| 2 | ЭМ |  |  | 8: 4375.98; 10: 437.6 | [12 empty] | ЭМ
| 3 | в т.ч. ОТм |  |  | 8: 126.32; 10: 12.63 | [12 empty] | в т.ч. ОТм
| 4 | М |  |  | 8: 1.82; 10: 0.18 | [12 empty] | М
Н | 101-9010 | Битум |  |  | 4: т; 5: 0.65; 7: 0.065 | [18 empty] | Битум
Н | 410-9010 | Смесь асфальтобетонная |  |  | 4: т; 5: 0; 7: 0 | [18 empty] | Смесь асфальтобетонная
|  | ЗТ |  |  | 4: чел.-ч; 5: 18.58; 7: 1.858 | [13 empty] | ЗТ
|  | ЗТм |  |  | 4: чел.-ч; 5: 7.98; 7: 0.798 | [13 empty] | ЗТм
|  | Итого по расценке |  |  | 8: 4582.74; 10: 458.27 | [14 empty] | Итого по расценке
|  | ФОТ |  |  | 10: 33.12 | [13 empty] | ФОТ
| Пр/812-021.1-1 | НР Устройство покрытий дорожек, тротуаров, мостовых и площадок и прочее |  |  | 4: %; 5: 113; 7: 113; 10: 37.43 | [13 empty] | НР Устройство покрытий дорожек, тротуаров, мостовых и площадок и прочее
| Пр/774-021.1 | СП Устройство покрытий дорожек, тротуаров, мостовых и площадок и прочее |  |  | 4: %; 5: 77; 7: 77; 10: 25.5 | [13 empty] | СП Устройство покрытий дорожек, тротуаров, мостовых и площадок и прочее
|  | Всего по позиции |  |  | 10: 521.2 | [15 empty] | Всего по позиции
67.1 | ТССЦ-410-0006 | Смеси асфальтобетонные дорожные, аэродромные и асфальтобетон (горячие для плотного асфальтобетона мелко и крупнозернистые, песчаные), марка II, тип Б норма по ТЕР 27-7-1 с корректировкой толщины)=7,14+2*1,21=9,56т/100м2 |  |  | 4: т; 7: 9.56; 8: 570.7; 10: 5455.89 | [10 empty] | Смеси асфальтобетонные дорожные, аэродромные и асфальтобетон (горячие для плотного асфальтобетона мелко и крупнозернистые, песчаные), марка II, тип Б норма по ТЕР 27-7-1 с корректировкой толщины)=7,14+2*1,21=9,56т/100м2
|  | Объем=100*(7,14+2*1,21)/100 | [22 empty] | Объем=100*(7,14+2*1,21)/100
|  | Всего по позиции |  |  | 10: 5455.89 | [15 empty] | Всего по позиции
67.2 | ТССЦ-101-1556 | Битумы нефтяные дорожные марки БНД-60/90, БНД 90/130 |  |  | 4: т; 7: 0.065; 8: 1876.4; 10: 121.97 | [10 empty] | Битумы нефтяные дорожные марки БНД-60/90, БНД 90/130
|  | Всего по позиции |  |  | 10: 121.97 | [15 empty] | Всего по позиции
68 | ТЕР01-02-061-01 | Засыпка вручную траншей, пазух котлованов и ям, группа грунтов: 1 |  |  | 4: 100 м3 грунта; 7: 0.055 | [10 empty] | Засыпка вручную траншей, пазух котлованов и ям, группа грунтов: 1
|  | Объем=(105*0,35*0,15) / 100 | [22 empty] | Объем=(105*0,35*0,15) / 100
| 1 | ОТ |  |  | 8: 797.39; 10: 43.86 | [12 empty] | ОТ
|  | ЗТ |  |  | 4: чел.-ч; 5: 88.5; 7: 4.8675 | [13 empty] | ЗТ
|  | Итого по расценке |  |  | 8: 797.39; 10: 43.86 | [14 empty] | Итого по расценке
|  | ФОТ |  |  | 10: 43.86 | [13 empty] | ФОТ
| Пр/812-001.2-1 | НР Земляные работы, выполняемые ручным способом |  |  | 4: %; 5: 89; 7: 89; 10: 39.04 | [13 empty] | НР Земляные работы, выполняемые ручным способом
| Пр/774-001.2 | СП Земляные работы, выполняемые ручным способом |  |  | 4: %; 5: 40; 7: 40; 10: 17.54 | [13 empty] | СП Земляные работы, выполняемые ручным способом
|  | Всего по позиции |  |  | 10: 100.44 | [15 empty] | Всего по позиции
68.1 | ТССЦ-407-0013 | Земля растительная механизированной заготовки, |  |  | 4: м3; 7: 5.5; 8: 111.97; 10: 615.84 | [10 empty] | Земля растительная механизированной заготовки,
|  | Всего по позиции |  |  | 10: 615.84 | [15 empty] | Всего по позиции
69 | ТЕР01-02-027-04 | Планировка площадей: ручным способом, группа грунтов 1 |  |  | 4: 1000 м2 спланированной площади; 7: 0.03675 | [10 empty] | Планировка площадей: ручным способом, группа грунтов 1
|  | Объем=(105*0,35) / 1000 | [22 empty] | Объем=(105*0,35) / 1000
| 1 | ОТ |  |  | 8: 1025; 10: 37.67 | [12 empty] | ОТ
|  | ЗТ |  |  | 4: чел.-ч; 5: 100; 7: 3.675 | [13 empty] | ЗТ
|  | Итого по расценке |  |  | 8: 1025; 10: 37.67 | [14 empty] | Итого по расценке
|  | ФОТ |  |  | 10: 37.67 | [13 empty] | ФОТ
| Пр/812-001.4-1 | НР Земляные работы, выполняемые по другим видам работ (подготовительным, сопутствующим, укрепительным) |  |  | 4: %; 5: 89; 7: 89; 10: 33.53 | [13 empty] | НР Земляные работы, выполняемые по другим видам работ (подготовительным, сопутствующим, укрепительным)
| Пр/774-001.4 | СП Земляные работы, выполняемые по другим видам работ (подготовительным, сопутствующим, укрепительным) |  |  | 4: %; 5: 41; 7: 41; 10: 15.44 | [13 empty] | СП Земляные работы, выполняемые по другим видам работ (подготовительным, сопутствующим, укрепительным)
|  | Всего по позиции |  |  | 10: 86.64 | [15 empty] | Всего по позиции
|  | Итого по разделу 4 Устройство новых тротуаров. Тип 3а S=100,0 м2 |  |  | 10: 21939.73; 12: 303646 | [20 empty] | Итого по разделу 4 Устройство новых тротуаров. Тип 3а S=100,0 м2
Раздел 5. Ремонт отмостки. Тип 4, S=230,0 м2 | [22 empty] | Раздел 5. Ремонт отмостки. Тип 4, S=230,0 м2
70 | ТЕР27-03-010-02 | Разборка бортовых камней: на щебеночном основании |  |  | 4: 100 м; 7: 1.65 | [10 empty] | Разборка бортовых камней: на щебеночном основании
|  | Объем=165 / 100 | [22 empty] | Объем=165 / 100
| 1 | ОТ |  |  | 8: 544.1; 10: 897.77 | [12 empty] | ОТ
|  | ЗТ |  |  | 4: чел.-ч; 5: 56.5; 7: 93.225 | [13 empty] | ЗТ
|  | Итого по расценке |  |  | 8: 544.1; 10: 897.77 | [14 empty] | Итого по расценке
|  | ФОТ |  |  | 10: 897.77 | [13 empty] | ФОТ
| Пр/812-021.0-1 | НР Автомобильные дороги |  |  | 4: %; 5: 147; 7: 147; 10: 1319.72 | [13 empty] | НР Автомобильные дороги
| Пр/774-021.0 | СП Автомобильные дороги |  |  | 4: %; 5: 134; 7: 134; 10: 1203.01 | [13 empty] | СП Автомобильные дороги
|  | Всего по позиции |  |  | 10: 3420.5 | [15 empty] | Всего по позиции
70.1 | ТССЦ-509-9900 | Строительный мусор (вес 1 мп 50 кг) |  |  | 4: т; 7: 8.25 | [10 empty] | Строительный мусор (вес 1 мп 50 кг)
|  | Объем=0,05*165 | [22 empty] | Объем=0,05*165
|  | Всего по позиции |  |  | 10: 0 | [15 empty] | Всего по позиции
71 | ТЕРр68-13-2 | Разборка асфальтобетонных покрытий тротуаров толщиной до 4 см: с помощью молотков отбойных пневматических |  |  | 4: 1000 м2; 7: 0.23 | [10 empty] | Разборка асфальтобетонных покрытий тротуаров толщиной до 4 см: с помощью молотков отбойных пневматических
|  | Объем=230 / 1000 | [22 empty] | Объем=230 / 1000
| 1 | ОТ |  |  | 8: 577.02; 10: 132.71 | [12 empty] | ОТ
| 2 | ЭМ |  |  | 8: 1184.57; 10: 272.45 | [12 empty] | ЭМ
| 3 | в т.ч. ОТм |  |  | 8: 189.66; 10: 43.62 | [12 empty] | в т.ч. ОТм
|  | ЗТ |  |  | 4: чел.-ч; 5: 57.76; 7: 13.2848 | [13 empty] | ЗТ
|  | ЗТм |  |  | 4: чел.-ч; 5: 15.7; 7: 3.611 | [13 empty] | ЗТм
|  | Итого по расценке |  |  | 8: 1761.59; 10: 405.16 | [14 empty] | Итого по расценке
|  | ФОТ |  |  | 10: 176.33 | [13 empty] | ФОТ
| Пр/812-102.0-1 | НР Благоустройство (ремонтно-строительные) |  |  | 4: %; 5: 102; 7: 102; 10: 179.86 | [13 empty] | НР Благоустройство (ремонтно-строительные)
| Пр/774-102.0 | СП Благоустройство (ремонтно-строительные) |  |  | 4: %; 5: 54; 7: 54; 10: 95.22 | [13 empty] | СП Благоустройство (ремонтно-строительные)
|  | Всего по позиции |  |  | 10: 680.24 | [15 empty] | Всего по позиции
71.1 | ТССЦ-509-9900 | Строительный мусор (1,98 т/м3 объемная масса асфальтобетона) |  |  | 4: т; 7: 18.22 | [10 empty] | Строительный мусор (1,98 т/м3 объемная масса асфальтобетона)
|  | Объем=230*0,04*1,98 | [22 empty] | Объем=230*0,04*1,98
|  | Всего по позиции |  |  | 10: 0 | [15 empty] | Всего по позиции
72 | ТССЦпг-01-01-01-043 | Погрузочные работы при автомобильных перевозках: мусора строительного с погрузкой экскаваторами емкостью ковша до 0,5 м3 (мусора и бортовых камней) |  |  | 4: 1 т груза; 7: 26.47; 8: 4.49; 10: 118.85 | [10 empty] | Погрузочные работы при автомобильных перевозках: мусора строительного с погрузкой экскаваторами емкостью ковша до 0,5 м3 (мусора и бортовых камней)
|  | Объем=8,25+18,22 | [22 empty] | Объем=8,25+18,22
|  | Всего по позиции |  |  | 10: 118.85 | [15 empty] | Всего по позиции
73 | ТССЦпг-03-21-01-015 | Перевозка грузов автомобилями-самосвалами грузоподъемностью 10 т, работающих вне карьера, на расстояние: до 15 км I класс груза |  |  | 4: 1 т груза; 7: 26.47; 8: 15.36; 10: 406.58 | [10 empty] | Перевозка грузов автомобилями-самосвалами грузоподъемностью 10 т, работающих вне карьера, на расстояние: до 15 км I класс груза
|  | Всего по позиции |  |  | 10: 406.58 | [15 empty] | Всего по позиции
Устройство гидроизоляции фундамента | [30 empty] | Устройство гидроизоляции фундамента
74 | ТЕР01-02-057-02 | Разработка грунта вручную в траншеях глубиной до 2 м без креплений с откосами, группа грунтов: 2 Разработка грунта вручную вдоль цоколя дома на ширину 25 см, высота - 25 см, под устройство обмазочной гидроизоляции, |  |  | 4: 100 м3 грунта; 7: 0.1019 | [10 empty] | Разработка грунта вручную в траншеях глубиной до 2 м без креплений с откосами, группа грунтов: 2 Разработка грунта вручную вдоль цоколя дома на ширину 25 см, высота - 25 см, под устройство обмазочной гидроизоляции,
|  | Объем=(163*0,25*0,25) / 100 | [22 empty] | Объем=(163*0,25*0,25) / 100
| 1 | ОТ |  |  | 8: 1442.98; 10: 147.04 | [12 empty] | ОТ
|  | ЗТ |  |  | 4: чел.-ч; 5: 154; 7: 15.6926 | [13 empty] | ЗТ
|  | Итого по расценке |  |  | 8: 1442.98; 10: 147.04 | [14 empty] | Итого по расценке
|  | ФОТ |  |  | 10: 147.04 | [13 empty] | ФОТ
| Пр/812-001.2-1 | НР Земляные работы, выполняемые ручным способом |  |  | 4: %; 5: 89; 7: 89; 10: 130.87 | [13 empty] | НР Земляные работы, выполняемые ручным способом
| Пр/774-001.2 | СП Земляные работы, выполняемые ручным способом |  |  | 4: %; 5: 40; 7: 40; 10: 58.82 | [13 empty] | СП Земляные работы, выполняемые ручным способом
|  | Всего по позиции |  |  | 10: 336.73 | [15 empty] | Всего по позиции
75 | ТЕР46-08-044-02 | Гидроструйная очистка: бетонных поверхностей |  |  | 4: 1 м2 поверхности; 7: 40.75 | [10 empty] | Гидроструйная очистка: бетонных поверхностей
|  | Объем=163*0,25 | [22 empty] | Объем=163*0,25
| 1 | ОТ |  |  | 8: 1.54; 10: 62.76 | [12 empty] | ОТ
| 2 | ЭМ |  |  | 8: 0.59; 10: 24.04 | [12 empty] | ЭМ
| 4 | М |  |  | 8: 0.28; 10: 11.41 | [12 empty] | М
|  | ЗТ |  |  | 4: чел.-ч; 5: 0.15; 7: 6.1125 | [13 empty] | ЗТ
|  | Итого по расценке |  |  | 8: 2.41; 10: 98.21 | [14 empty] | Итого по расценке
|  | ФОТ |  |  | 10: 62.76 | [13 empty] | ФОТ
| Пр/812-040.1-1 | НР Работы по реконструкции зданий и сооружений: усиление и замена существующих конструкций, возведение отдельных конструктивных элементов |  |  | 4: %; 5: 103; 7: 103; 10: 64.64 | [13 empty] | НР Работы по реконструкции зданий и сооружений: усиление и замена существующих конструкций, возведение отдельных конструктивных элементов
| Пр/774-040.1 | СП Работы по реконструкции зданий и сооружений: усиление и замена существующих конструкций, возведение отдельных конструктивных элементов |  |  | 4: %; 5: 59; 7: 59; 10: 37.03 | [13 empty] | СП Работы по реконструкции зданий и сооружений: усиление и замена существующих конструкций, возведение отдельных конструктивных элементов
|  | Всего по позиции |  |  | 10: 199.88 | [15 empty] | Всего по позиции
76 | ТЕР08-01-003-07 | Гидроизоляция боковая обмазочная битумная в 2 слоя по выровненной поверхности бутовой кладки, кирпичу, бетону |  |  | 4: 100 м2 изолируемой поверхности; 7: 0.4075 | [10 empty] | Гидроизоляция боковая обмазочная битумная в 2 слоя по выровненной поверхности бутовой кладки, кирпичу, бетону
|  | Объем=(163*0,25) / 100 | [22 empty] | Объем=(163*0,25) / 100
| 1 | ОТ |  |  | 8: 242.32; 10: 98.75 | [12 empty] | ОТ
| 2 | ЭМ |  |  | 8: 77.87; 10: 31.73 | [12 empty] | ЭМ
| 4 | М |  |  | 8: 1604.98; 10: 654.03 | [12 empty] | М
|  | ЗТ |  |  | 4: чел.-ч; 5: 21.2; 7: 8.639 | [13 empty] | ЗТ
|  | Итого по расценке |  |  | 8: 1925.17; 10: 784.51 | [14 empty] | Итого по расценке
|  | ФОТ |  |  | 10: 98.75 | [13 empty] | ФОТ
| Пр/812-008.0-1 | НР Конструкции из кирпича и блоков |  |  | 4: %; 5: 110; 7: 110; 10: 108.63 | [13 empty] | НР Конструкции из кирпича и блоков
| Пр/774-008.0 | СП Конструкции из кирпича и блоков |  |  | 4: %; 5: 69; 7: 69; 10: 68.14 | [13 empty] | СП Конструкции из кирпича и блоков
|  | Всего по позиции |  |  | 10: 961.28 | [15 empty] | Всего по позиции
77 | ТЕР01-02-061-01 | Засыпка вручную траншей, пазух котлованов и ям, группа грунтов: 1 |  |  | 4: 100 м3 грунта; 7: 0.1019 | [10 empty] | Засыпка вручную траншей, пазух котлованов и ям, группа грунтов: 1
|  | Объем=(163*0,25*0,25) / 100 | [22 empty] | Объем=(163*0,25*0,25) / 100
| 1 | ОТ |  |  | 8: 797.39; 10: 81.25 | [12 empty] | ОТ
|  | ЗТ |  |  | 4: чел.-ч; 5: 88.5; 7: 9.0182 | [13 empty] | ЗТ
|  | Итого по расценке |  |  | 8: 797.39; 10: 81.25 | [14 empty] | Итого по расценке
|  | ФОТ |  |  | 10: 81.25 | [13 empty] | ФОТ
| Пр/812-001.2-1 | НР Земляные работы, выполняемые ручным способом |  |  | 4: %; 5: 89; 7: 89; 10: 72.31 | [13 empty] | НР Земляные работы, выполняемые ручным способом
| Пр/774-001.2 | СП Земляные работы, выполняемые ручным способом |  |  | 4: %; 5: 40; 7: 40; 10: 32.5 | [13 empty] | СП Земляные работы, выполняемые ручным способом
|  | Всего по позиции |  |  | 10: 186.06 | [15 empty] | Всего по позиции
78 | ТЕР27-07-002-01 | Устройство оснований толщиной 12 см под тротуары из кирпичного или известнякового щебня (под тротуарные бордюры В=20 см Н=10 см) |  |  | 4: 100 м2 дорожек и тротуаров; 7: 0.33 | [10 empty] | Устройство оснований толщиной 12 см под тротуары из кирпичного или известнякового щебня (под тротуарные бордюры В=20 см Н=10 см)
|  | Объем=(165*0,20) / 100 | [22 empty] | Объем=(165*0,20) / 100
| 1 | ОТ |  |  | 8: 266.6; 10: 87.98 | [12 empty] | ОТ
| 2 | ЭМ |  |  | 8: 322.22; 10: 106.33 | [12 empty] | ЭМ
| 3 | в т.ч. ОТм |  |  | 8: 42.03; 10: 13.87 | [12 empty] | в т.ч. ОТм
| 4 | М |  |  | 8: 4664.38; 10: 1539.25 | [12 empty] | М
|  | ЗТ |  |  | 4: чел.-ч; 5: 26.24; 7: 8.6592 | [13 empty] | ЗТ
|  | ЗТм |  |  | 4: чел.-ч; 5: 3.17; 7: 1.0461 | [13 empty] | ЗТм
|  | Итого по расценке |  |  | 8: 5253.2; 10: 1733.56 | [14 empty] | Итого по расценке
|  | ФОТ |  |  | 10: 101.85 | [13 empty] | ФОТ
| Пр/812-021.0-1 | НР Автомобильные дороги |  |  | 4: %; 5: 147; 7: 147; 10: 149.72 | [13 empty] | НР Автомобильные дороги
| Пр/774-021.0 | СП Автомобильные дороги |  |  | 4: %; 5: 134; 7: 134; 10: 136.48 | [13 empty] | СП Автомобильные дороги
|  | Всего по позиции |  |  | 10: 2019.76 | [15 empty] | Всего по позиции
78.1 | ТССЦ-408-0391 | Щебень известняковый для строительных работ марки 600 фракции: 5-10 мм |  |  | 4: м3; 7: -5.742; 8: 267.84; 10: -1537.94 | [10 empty] | Щебень известняковый для строительных работ марки 600 фракции: 5-10 мм
|  | Всего по позиции |  |  | 10: -1537.94 | [15 empty] | Всего по позиции
79 | ТЕР27-07-002-02 | На каждый 1 см изменения толщины оснований добавлять или исключать к расценке 27-07-002-01 (до толщ.10см) |  |  | 4: 100 м2 дорожек и тротуаров; 7: -0.33 | [10 empty] | На каждый 1 см изменения толщины оснований добавлять или исключать к расценке 27-07-002-01 (до толщ.10см)
|  | Объем=(-165*0,2) / 100 | [22 empty] | Объем=(-165*0,2) / 100
|  | до толщ.10 см ПЗ=2 (ОЗП=2; ЭМ=2 к расх.; ЗПМ=2; МАТ=2 к расх.; ТЗ=2; ТЗМ=2) | [30 empty] | до толщ.10 см ПЗ=2 (ОЗП=2; ЭМ=2 к расх.; ЗПМ=2; МАТ=2 к расх.; ТЗ=2; ТЗМ=2)
| 1 | ОТ |  |  | 8: 5.49; 9: 2; 10: -3.62 | [12 empty] | ОТ
| 2 | ЭМ |  |  | 8: 8.53; 9: 2; 10: -5.63 | [12 empty] | ЭМ
| 3 | в т.ч. ОТм |  |  | 8: 1.21; 9: 2; 10: -0.8 | [12 empty] | в т.ч. ОТм
| 4 | М |  |  | 8: 401.76; 9: 2; 10: -265.16 | [12 empty] | М
|  | ЗТ |  |  | 4: чел.-ч; 5: 0.54; 6: 2; 7: -0.3564 | [13 empty] | ЗТ
|  | ЗТм |  |  | 4: чел.-ч; 5: 0.1; 6: 2; 7: -0.066 | [13 empty] | ЗТм
|  | Итого по расценке |  |  | 8: 415.78; 10: -274.41 | [14 empty] | Итого по расценке
|  | ФОТ |  |  | 10: -4.42 | [13 empty] | ФОТ
| Пр/812-021.0-1 | НР Автомобильные дороги |  |  | 4: %; 5: 147; 7: 147; 10: -6.5 | [13 empty] | НР Автомобильные дороги
| Пр/774-021.0 | СП Автомобильные дороги |  |  | 4: %; 5: 134; 7: 134; 10: -5.92 | [13 empty] | СП Автомобильные дороги
|  | Всего по позиции |  |  | 10: -286.83 | [15 empty] | Всего по позиции
79.1 | ТССЦ-408-0391 | Щебень известняковый для строительных работ марки 600 фракции: 5-10 мм |  |  | 4: м3; 7: 0.99; 8: 267.84; 10: 265.16 | [10 empty] | Щебень известняковый для строительных работ марки 600 фракции: 5-10 мм
|  | Объем=--0,99 | [22 empty] | Объем=--0,99
|  | Всего по позиции |  |  | 10: 265.16 | [15 empty] | Всего по позиции
79.2 | ТССЦ-409-0052 | Щебень шлаковый для дорожного строительства, фракция: 5-10 мм, марка 1000 (коэф уплотн 1,26 по ТЧ 27, прил.27.2) толщ.10 см |  |  | 4: м3; 7: 4.158; 8: 111.89; 10: 465.24 | [10 empty] | Щебень шлаковый для дорожного строительства, фракция: 5-10 мм, марка 1000 (коэф уплотн 1,26 по ТЧ 27, прил.27.2) толщ.10 см
|  | Объем=165*0,2*0,1*1,26 | [22 empty] | Объем=165*0,2*0,1*1,26
|  | Всего по позиции |  |  | 10: 465.24 | [15 empty] | Всего по позиции
80 | ТЕР27-02-010-02 | Установка бортовых камней бетонных: при других видах покрытий |  |  | 4: 100 м бортового камня; 7: 1.65 | [10 empty] | Установка бортовых камней бетонных: при других видах покрытий
|  | Объем=165 / 100 | [22 empty] | Объем=165 / 100
| 1 | ОТ |  |  | 8: 772.97; 10: 1275.4 | [12 empty] | ОТ
| 2 | ЭМ |  |  | 8: 104.2; 10: 171.93 | [12 empty] | ЭМ
| 3 | в т.ч. ОТм |  |  | 8: 11.02; 10: 18.18 | [12 empty] | в т.ч. ОТм
| 4 | М |  |  | 8: 3677.44; 10: 6067.78 | [12 empty] | М
Н | 413-9010 | Камни бортовые |  |  | 4: м; 5: 100; 7: 165 | [18 empty] | Камни бортовые
|  | ЗТ |  |  | 4: чел.-ч; 5: 76.08; 7: 125.532 | [13 empty] | ЗТ
|  | ЗТм |  |  | 4: чел.-ч; 5: 0.68; 7: 1.122 | [13 empty] | ЗТм
|  | Итого по расценке |  |  | 8: 4554.61; 10: 7515.11 | [14 empty] | Итого по расценке
|  | ФОТ |  |  | 10: 1293.58 | [13 empty] | ФОТ
| Пр/812-021.0-1 | НР Автомобильные дороги |  |  | 4: %; 5: 147; 7: 147; 10: 1901.56 | [13 empty] | НР Автомобильные дороги
| Пр/774-021.0 | СП Автомобильные дороги |  |  | 4: %; 5: 134; 7: 134; 10: 1733.4 | [13 empty] | СП Автомобильные дороги
|  | Всего по позиции |  |  | 10: 11150.07 | [15 empty] | Всего по позиции
80.1 | ТССЦ-101-1805 | Гвозди строительные |  |  | 4: т; 7: -0.00165; 8: 10557.18; 10: -17.42 | [10 empty] | Гвозди строительные
|  | Всего по позиции |  |  | 10: -17.42 | [15 empty] | Всего по позиции
80.2 | ТССЦ-102-0038 | Брусья необрезные хвойных пород длиной: 4-6,5 м, все ширины, толщиной 100, 125 мм, IV сорта |  |  | 4: м3; 7: -0.2805; 8: 705.14; 10: -197.79 | [10 empty] | Брусья необрезные хвойных пород длиной: 4-6,5 м, все ширины, толщиной 100, 125 мм, IV сорта
|  | Всего по позиции |  |  | 10: -197.79 | [15 empty] | Всего по позиции
80.3 | ТССЦ-401-0006 | Бетон тяжелый, класс: В15 (М200) |  |  | 4: м3; 7: -9.735; 8: 594.11; 9: 0.86; 10: -4973.95 | [10 empty] | Бетон тяжелый, класс: В15 (М200)
|  | МАТ=0,86 | [30 empty] | МАТ=0,86
|  | Всего по позиции |  |  | 10: -4973.95 | [15 empty] | Всего по позиции
80.4 | ТССЦ-402-0004 | Раствор готовый кладочный цементный марки: 100 |  |  | 4: м3; 7: -0.099; 8: 696.05; 10: -68.91 | [10 empty] | Раствор готовый кладочный цементный марки: 100
|  | Всего по позиции |  |  | 10: -68.91 | [15 empty] | Всего по позиции
80.5 | ТССЦ-402-0004 | Раствор готовый кладочный цементный марки: 100 |  |  | 4: м3; 7: 0.099; 8: 696.05; 9: 0.33; 10: 22.74 | [10 empty] | Раствор готовый кладочный цементный марки: 100
|  | МАТ=0,33 | [30 empty] | МАТ=0,33
|  | Всего по позиции |  |  | 10: 22.74 | [15 empty] | Всего по позиции
80.6 | ТССЦ-403-0051 прим. | Камни бортовые бетонные, марка: 300 / П5У V= 0,021 м3/мп, длина 3 м, |  |  | 4: м3; 7: 3.465; 8: 1716.8; 10: 5948.71 | [10 empty] | Камни бортовые бетонные, марка: 300 / П5У V= 0,021 м3/мп, длина 3 м,
|  | Объем=165*0,021 | [22 empty] | Объем=165*0,021
|  | Всего по позиции |  |  | 10: 5948.71 | [15 empty] | Всего по позиции
81 | ТЕР06-01-001-01 | Устройство бетонной подготовки |  |  | 4: 100 м3 бетона, бутобетона и железобетона в деле; 7: -0.0844 | [10 empty] | Устройство бетонной подготовки
|  | Объем=(-(9,735/1,02-165/3*0,02)) / 100 | [22 empty] | Объем=(-(9,735/1,02-165/3*0,02)) / 100
| 1 | ОТ |  |  | 8: 1686.6; 10: -142.35 | [12 empty] | ОТ
| 2 | ЭМ |  |  | 8: 2609.79; 10: -220.27 | [12 empty] | ЭМ
| 3 | в т.ч. ОТм |  |  | 8: 291.78; 10: -24.63 | [12 empty] | в т.ч. ОТм
| 4 | М |  |  | 8: 2412.9; 10: -203.65 | [12 empty] | М
Н | 401-9021 | Бетон |  |  | 4: м3; 5: 102; 7: -8.6088 | [18 empty] | Бетон
|  | ЗТ |  |  | 4: чел.-ч; 5: 180; 7: -15.192 | [13 empty] | ЗТ
|  | ЗТм |  |  | 4: чел.-ч; 5: 18; 7: -1.5192 | [13 empty] | ЗТм
|  | Итого по расценке |  |  | 8: 6709.29; 10: -566.27 | [14 empty] | Итого по расценке
|  | ФОТ |  |  | 10: -166.98 | [13 empty] | ФОТ
| Пр/812-006.0-1 | НР Бетонные и железобетонные монолитные конструкции и работы в строительстве |  |  | 4: %; 5: 102; 7: 102; 10: -170.32 | [13 empty] | НР Бетонные и железобетонные монолитные конструкции и работы в строительстве
| Пр/774-006.0 | СП Бетонные и железобетонные монолитные конструкции и работы в строительстве |  |  | 4: %; 5: 58; 7: 58; 10: -96.85 | [13 empty] | СП Бетонные и железобетонные монолитные конструкции и работы в строительстве
|  | Всего по позиции |  |  | 10: -833.44 | [15 empty] | Всего по позиции
81.1 | ТССЦ-101-1668 | Рогожа |  |  | 4: м2; 7: 21.1; 8: 9.65; 10: 203.62 | [10 empty] | Рогожа
|  | Объем=--21,1 | [22 empty] | Объем=--21,1
|  | Всего по позиции |  |  | 10: 203.62 | [15 empty] | Всего по позиции
81.2 | ТССЦ-411-0001 | Вода |  |  | 4: м3; 7: 0.01688; 8: 1.98; 10: 0.03 | [10 empty] | Вода
|  | Объем=--0,01688 | [22 empty] | Объем=--0,01688
|  | Всего по позиции |  |  | 10: 0.03 | [15 empty] | Всего по позиции
81.3 | ТССЦ-401-0006 | Бетон тяжелый, класс: В15 (М200)/норма расхода бетона на стыках 0,02 м3/стык L П5-У через 3м, с учетом нормы расхода бетона 1,02 |  |  | 4: м3; 7: 1.122; 8: 594.11; 10: 666.59 | [10 empty] | Бетон тяжелый, класс: В15 (М200)/норма расхода бетона на стыках 0,02 м3/стык L П5-У через 3м, с учетом нормы расхода бетона 1,02
|  | Объем=165/3*0,02*1,02 | [22 empty] | Объем=165/3*0,02*1,02
|  | Всего по позиции |  |  | 10: 666.59 | [15 empty] | Всего по позиции
82 | ТЕР27-07-002-01 | Устройство оснований толщиной 12 см под тротуары из кирпичного или известнякового щебня (под отмостку) |  |  | 4: 100 м2 дорожек и тротуаров; 7: 1.65 | [10 empty] | Устройство оснований толщиной 12 см под тротуары из кирпичного или известнякового щебня (под отмостку)
|  | Объем=165 / 100 | [22 empty] | Объем=165 / 100
| 1 | ОТ |  |  | 8: 266.6; 10: 439.89 | [12 empty] | ОТ
| 2 | ЭМ |  |  | 8: 322.22; 10: 531.66 | [12 empty] | ЭМ
| 3 | в т.ч. ОТм |  |  | 8: 42.03; 10: 69.35 | [12 empty] | в т.ч. ОТм
| 4 | М |  |  | 8: 4664.38; 10: 7696.23 | [12 empty] | М
|  | ЗТ |  |  | 4: чел.-ч; 5: 26.24; 7: 43.296 | [13 empty] | ЗТ
|  | ЗТм |  |  | 4: чел.-ч; 5: 3.17; 7: 5.2305 | [13 empty] | ЗТм
|  | Итого по расценке |  |  | 8: 5253.2; 10: 8667.78 | [14 empty] | Итого по расценке
|  | ФОТ |  |  | 10: 509.24 | [13 empty] | ФОТ
| Пр/812-021.0-1 | НР Автомобильные дороги |  |  | 4: %; 5: 147; 7: 147; 10: 748.58 | [13 empty] | НР Автомобильные дороги
| Пр/774-021.0 | СП Автомобильные дороги |  |  | 4: %; 5: 134; 7: 134; 10: 682.38 | [13 empty] | СП Автомобильные дороги
|  | Всего по позиции |  |  | 10: 10098.74 | [15 empty] | Всего по позиции
82.1 | ТССЦ-408-0391 | Щебень известняковый для строительных работ марки 600 фракции: 5-10 мм |  |  | 4: м3; 7: -28.71; 8: 267.84; 10: -7689.69 | [10 empty] | Щебень известняковый для строительных работ марки 600 фракции: 5-10 мм
|  | Всего по позиции |  |  | 10: -7689.69 | [15 empty] | Всего по позиции
82.2 | ТЕР27-07-002-02 | На каждый 1 см изменения толщины оснований добавлять или исключать к расценке 27-07-002-01 (до толщ.10 см) только работа |  |  | 4: 100 м2 дорожек и тротуаров; 7: -1.65 | [10 empty] | На каждый 1 см изменения толщины оснований добавлять или исключать к расценке 27-07-002-01 (до толщ.10 см) только работа
|  | Объем=-165 / 100 | [22 empty] | Объем=-165 / 100
|  | до толщ.10 см ПЗ=2 (ОЗП=2; ЭМ=2 к расх.; ЗПМ=2; МАТ=2 к расх.; ТЗ=2; ТЗМ=2) | [30 empty] | до толщ.10 см ПЗ=2 (ОЗП=2; ЭМ=2 к расх.; ЗПМ=2; МАТ=2 к расх.; ТЗ=2; ТЗМ=2)
| 1 | ОТ |  |  | 8: 5.49; 9: 2; 10: -18.12 | [12 empty] | ОТ
| 2 | ЭМ |  |  | 8: 8.53; 9: 2; 10: -28.15 | [12 empty] | ЭМ
| 3 | в т.ч. ОТм |  |  | 8: 1.21; 9: 2; 10: -3.99 | [12 empty] | в т.ч. ОТм
| 4 | М |  |  | 8: 401.76; 9: 2; 10: -1325.81 | [12 empty] | М
|  | ЗТ |  |  | 4: чел.-ч; 5: 0.54; 6: 2; 7: -1.782 | [13 empty] | ЗТ
|  | ЗТм |  |  | 4: чел.-ч; 5: 0.1; 6: 2; 7: -0.33 | [13 empty] | ЗТм
|  | Итого по расценке |  |  | 8: 415.78; 10: -1372.08 | [14 empty] | Итого по расценке
|  | ФОТ |  |  | 10: -22.11 | [13 empty] | ФОТ
| Пр/812-021.0-1 | НР Автомобильные дороги |  |  | 4: %; 5: 147; 7: 147; 10: -32.5 | [13 empty] | НР Автомобильные дороги
| Пр/774-021.0 | СП Автомобильные дороги |  |  | 4: %; 5: 134; 7: 134; 10: -29.63 | [13 empty] | СП Автомобильные дороги
|  | Всего по позиции |  |  | 10: -1434.21 | [15 empty] | Всего по позиции
82.3 | ТССЦ-408-0391 | Щебень известняковый для строительных работ марки 600 фракции: 5-10 мм |  |  | 4: м3; 7: 4.95; 8: 267.84; 10: 1325.81 | [10 empty] | Щебень известняковый для строительных работ марки 600 фракции: 5-10 мм
|  | Объем=--4,95 | [22 empty] | Объем=--4,95
|  | Всего по позиции |  |  | 10: 1325.81 | [15 empty] | Всего по позиции
82.4 | 409-0052 | Щебень шлаковый для дорожного строительства, фракция: 5-10 мм, марка 1000 (10 см. коэф уплотн 1,26 по ТЧ 27, прил.27.2) толщ.10 см |  |  | 4: м3; 7: 20.79; 8: 111.89; 10: 2326.19 | [10 empty] | Щебень шлаковый для дорожного строительства, фракция: 5-10 мм, марка 1000 (10 см. коэф уплотн 1,26 по ТЧ 27, прил.27.2) толщ.10 см
|  | Объем=165*0,1*1,26 | [22 empty] | Объем=165*0,1*1,26
|  | Всего по позиции |  |  | 10: 2326.19 | [15 empty] | Всего по позиции
83 | ТЕР27-07-001-04 прим. | Устройство асфальтобетонных покрытий дорожек и тротуаров двухслойных: верхний слой из песчаной асфальтобетонной смеси толщиной 3 см |  |  | 4: 100 м2 покрытия; 7: 1.65 | [10 empty] | Устройство асфальтобетонных покрытий дорожек и тротуаров двухслойных: верхний слой из песчаной асфальтобетонной смеси толщиной 3 см
|  | Объем=165 / 100 | [22 empty] | Объем=165 / 100
| 1 | ОТ |  |  | 8: 118.03; 10: 194.75 | [12 empty] | ОТ
| 2 | ЭМ |  |  | 8: 73.39; 10: 121.09 | [12 empty] | ЭМ
| 3 | в т.ч. ОТм |  |  | 8: 0.32; 10: 0.53 | [12 empty] | в т.ч. ОТм
| 4 | М |  |  | 8: 4053.01; 10: 6687.47 | [12 empty] | М
|  | ЗТ |  |  | 4: чел.-ч; 5: 10.21; 7: 16.8465 | [13 empty] | ЗТ
|  | ЗТм |  |  | 4: чел.-ч; 5: 0.02; 7: 0.033 | [13 empty] | ЗТм
|  | Итого по расценке |  |  | 8: 4244.43; 10: 7003.31 | [14 empty] | Итого по расценке
|  | ФОТ |  |  | 10: 195.28 | [13 empty] | ФОТ
| Пр/812-021.1-1 | НР Устройство покрытий дорожек, тротуаров, мостовых и площадок и прочее |  |  | 4: %; 5: 113; 7: 113; 10: 220.67 | [13 empty] | НР Устройство покрытий дорожек, тротуаров, мостовых и площадок и прочее
| Пр/774-021.1 | СП Устройство покрытий дорожек, тротуаров, мостовых и площадок и прочее |  |  | 4: %; 5: 77; 7: 77; 10: 150.37 | [13 empty] | СП Устройство покрытий дорожек, тротуаров, мостовых и площадок и прочее
|  | Всего по позиции |  |  | 10: 7374.35 | [15 empty] | Всего по позиции
83.1 | ТССЦ-410-0054 | Асфальт литой: для покрытий тротуаров тип II (жесткий) |  |  | 4: т; 7: -11.781; 8: 551.88; 10: -6501.7 | [10 empty] | Асфальт литой: для покрытий тротуаров тип II (жесткий)
|  | Всего по позиции |  |  | 10: -6501.7 | [15 empty] | Всего по позиции
84 | ТЕР27-07-001-02 прим. к ТЕР27-7-1-4 | На каждые 0,5 см изменения толщины покрытия добавлять к расценке 27-07-001-01 |  |  | 4: 100 м2 покрытия; 7: 1.65 | [10 empty] | На каждые 0,5 см изменения толщины покрытия добавлять к расценке 27-07-001-01
|  | Объем=165 / 100 | [22 empty] | Объем=165 / 100
|  | до толщ. 4 см ПЗ=2 (ОЗП=2; ЭМ=2 к расх.; ЗПМ=2; МАТ=2 к расх.; ТЗ=2; ТЗМ=2) | [30 empty] | до толщ. 4 см ПЗ=2 (ОЗП=2; ЭМ=2 к расх.; ЗПМ=2; МАТ=2 к расх.; ТЗ=2; ТЗМ=2)
| 1 | ОТ |  |  | 8: 25.89; 9: 2; 10: 85.44 | [12 empty] | ОТ
| 2 | ЭМ |  |  | 8: 11.75; 9: 2; 10: 38.78 | [12 empty] | ЭМ
| 4 | М |  |  | 8: 667.77; 9: 2; 10: 2203.64 | [12 empty] | М
|  | ЗТ |  |  | 4: чел.-ч; 5: 2.32; 6: 2; 7: 7.656 | [13 empty] | ЗТ
|  | Итого по расценке |  |  | 8: 705.41; 10: 2327.86 | [14 empty] | Итого по расценке
|  | ФОТ |  |  | 10: 85.44 | [13 empty] | ФОТ
| Пр/812-021.1-1 | НР Устройство покрытий дорожек, тротуаров, мостовых и площадок и прочее |  |  | 4: %; 5: 113; 7: 113; 10: 96.55 | [13 empty] | НР Устройство покрытий дорожек, тротуаров, мостовых и площадок и прочее
| Пр/774-021.1 | СП Устройство покрытий дорожек, тротуаров, мостовых и площадок и прочее |  |  | 4: %; 5: 77; 7: 77; 10: 65.79 | [13 empty] | СП Устройство покрытий дорожек, тротуаров, мостовых и площадок и прочее
|  | Всего по позиции |  |  | 10: 2490.2 | [15 empty] | Всего по позиции
84.1 | ТССЦ-410-0054 | Асфальт литой: для покрытий тротуаров тип II (жесткий) |  |  | 4: т; 7: -3.993; 8: 551.88; 10: -2203.66 | [10 empty] | Асфальт литой: для покрытий тротуаров тип II (жесткий)
|  | Всего по позиции |  |  | 10: -2203.66 | [15 empty] | Всего по позиции
85 | ТССЦ-410-0006 | Смеси асфальтобетонные дорожные, аэродромные и асфальтобетон (горячие для плотного асфальтобетона мелко и крупнозернистые, песчаные), марка II, тип Б норма по ТЕР 27-7-1-1 с корректировкой толщины) (7,14+2*1,21)*S |  |  | 4: т; 7: 15.774; 8: 570.7; 10: 9002.22 | [10 empty] | Смеси асфальтобетонные дорожные, аэродромные и асфальтобетон (горячие для плотного асфальтобетона мелко и крупнозернистые, песчаные), марка II, тип Б норма по ТЕР 27-7-1-1 с корректировкой толщины) (7,14+2*1,21)*S
|  | Объем=165*(7,14+2*1,21)/100 | [22 empty] | Объем=165*(7,14+2*1,21)/100
|  | Всего по позиции |  |  | 10: 9002.22 | [15 empty] | Всего по позиции
86 | ТЕР01-02-061-01 | Засыпка вручную траншей, пазух котлованов и ям, группа грунтов: 1 |  |  | 4: 100 м3 грунта; 7: 0.087 | [10 empty] | Засыпка вручную траншей, пазух котлованов и ям, группа грунтов: 1
|  | Объем=(165*0,35*0,15) / 100 | [22 empty] | Объем=(165*0,35*0,15) / 100
| 1 | ОТ |  |  | 8: 797.39; 10: 69.37 | [12 empty] | ОТ
|  | ЗТ |  |  | 4: чел.-ч; 5: 88.5; 7: 7.6995 | [13 empty] | ЗТ
|  | Итого по расценке |  |  | 8: 797.39; 10: 69.37 | [14 empty] | Итого по расценке
|  | ФОТ |  |  | 10: 69.37 | [13 empty] | ФОТ
| Пр/812-001.2-1 | НР Земляные работы, выполняемые ручным способом |  |  | 4: %; 5: 89; 7: 89; 10: 61.74 | [13 empty] | НР Земляные работы, выполняемые ручным способом
| Пр/774-001.2 | СП Земляные работы, выполняемые ручным способом |  |  | 4: %; 5: 40; 7: 40; 10: 27.75 | [13 empty] | СП Земляные работы, выполняемые ручным способом
|  | Всего по позиции |  |  | 10: 158.86 | [15 empty] | Всего по позиции
86.1 | ТССЦ-407-0013 | Земля растительная механизированной заготовки, |  |  | 4: м3; 7: 8.7; 8: 111.97; 10: 974.14 | [10 empty] | Земля растительная механизированной заготовки,
|  | Объем=0,087*100 | [22 empty] | Объем=0,087*100
|  | Всего по позиции |  |  | 10: 974.14 | [15 empty] | Всего по позиции
87 | ТЕР01-02-027-04 | Планировка площадей: ручным способом, группа грунтов 1 |  |  | 4: 1000 м2 спланированной площади; 7: 0.05775 | [10 empty] | Планировка площадей: ручным способом, группа грунтов 1
|  | Объем=(165*0,35) / 1000 | [22 empty] | Объем=(165*0,35) / 1000
| 1 | ОТ |  |  | 8: 1025; 10: 59.19 | [12 empty] | ОТ
|  | ЗТ |  |  | 4: чел.-ч; 5: 100; 7: 5.775 | [13 empty] | ЗТ
|  | Итого по расценке |  |  | 8: 1025; 10: 59.19 | [14 empty] | Итого по расценке
|  | ФОТ |  |  | 10: 59.19 | [13 empty] | ФОТ
| Пр/812-001.4-1 | НР Земляные работы, выполняемые по другим видам работ (подготовительным, сопутствующим, укрепительным) |  |  | 4: %; 5: 89; 7: 89; 10: 52.68 | [13 empty] | НР Земляные работы, выполняемые по другим видам работ (подготовительным, сопутствующим, укрепительным)
| Пр/774-001.4 | СП Земляные работы, выполняемые по другим видам работ (подготовительным, сопутствующим, укрепительным) |  |  | 4: %; 5: 41; 7: 41; 10: 24.27 | [13 empty] | СП Земляные работы, выполняемые по другим видам работ (подготовительным, сопутствующим, укрепительным)
|  | Всего по позиции |  |  | 10: 136.14 | [15 empty] | Всего по позиции
|  | Итого по разделу 5 Ремонт отмостки. Тип 4, S=230,0 м2 |  |  | 10: 35193.15; 12: 487073 | [20 empty] | Итого по разделу 5 Ремонт отмостки. Тип 4, S=230,0 м2
Раздел 6. МАФы | [22 empty] | Раздел 6. МАФы
88 | ТЕР09-05-002-01 | Электродуговая сварка при монтаже одноэтажных производственных зданий: каркасов в целом |  |  | 4: 10 т конструкций; 7: 0.0009 | [10 empty] | Электродуговая сварка при монтаже одноэтажных производственных зданий: каркасов в целом
|  | Объем=((4*4+4*8)*0,3*0,617/1000) / 10 | [22 empty] | Объем=((4*4+4*8)*0,3*0,617/1000) / 10
| 1 | ОТ |  |  | 8: 532.2; 10: 0.48 | [12 empty] | ОТ
| 2 | ЭМ |  |  | 8: 335.11; 10: 0.3 | [12 empty] | ЭМ
| 4 | М |  |  | 8: 494.24; 10: 0.44 | [12 empty] | М
|  | ЗТ |  |  | 4: чел.-ч; 5: 35.79; 7: 0.032211 | [13 empty] | ЗТ
|  | Итого по расценке |  |  | 8: 1361.55; 10: 1.22 | [14 empty] | Итого по расценке
|  | ФОТ |  |  | 10: 0.48 | [13 empty] | ФОТ
| Пр/812-009.0-1 | НР Строительные металлические конструкции |  |  | 4: %; 5: 93; 7: 93; 10: 0.45 | [13 empty] | НР Строительные металлические конструкции
| Пр/774-009.0 | СП Строительные металлические конструкции |  |  | 4: %; 5: 62; 7: 62; 10: 0.3 | [13 empty] | СП Строительные металлические конструкции
|  | Всего по позиции |  |  | 10: 1.97 | [15 empty] | Всего по позиции
89 | ТССЦ-204-0003 | Горячекатаная арматурная сталь гладкая класса А-I, диаметром: 10 мм |  |  | 4: т; 7: 0.009; 8: 5794.34; 10: 52.15 | [10 empty] | Горячекатаная арматурная сталь гладкая класса А-I, диаметром: 10 мм
|  | Всего по позиции |  |  | 10: 52.15 | [15 empty] | Всего по позиции
90 | ТССЦ-116-0093 | Урна металлическая опрокидывающаяся |  |  | 4: шт.; 7: 8; 8: 315.35; 10: 2522.8 | [10 empty] | Урна металлическая опрокидывающаяся
|  | Всего по позиции |  |  | 10: 2522.8 | [15 empty] | Всего по позиции
91 | ТССЦ-116-0342 | Скамья деревянная, размеры 1500х600х840 мм |  |  | 4: шт.; 7: 4; 8: 1647.54; 10: 6590.16 | [10 empty] | Скамья деревянная, размеры 1500х600х840 мм
|  | Всего по позиции |  |  | 10: 6590.16 | [15 empty] | Всего по позиции
|  | Итого по разделу 6 МАФы |  |  | 10: 9167.08; 12: 126872 | [20 empty] | Итого по разделу 6 МАФы
Раздел 7. Озеленение | [22 empty] | Раздел 7. Озеленение
92 | ТЕР47-01-046-04 | Подготовка почвы для устройства партерного и обыкновенного газона с внесением растительной земли слоем 15 см: вручную |  |  | 4: 100 м2; 7: 0.75 | [10 empty] | Подготовка почвы для устройства партерного и обыкновенного газона с внесением растительной земли слоем 15 см: вручную
|  | Объем=75 / 100 | [22 empty] | Объем=75 / 100
| 1 | ОТ |  |  | 8: 382; 10: 286.5 | [12 empty] | ОТ
| 4 | М |  |  | 8: 1679.55; 10: 1259.66 | [12 empty] | М
|  | ЗТ |  |  | 4: чел.-ч; 5: 40; 7: 30 | [13 empty] | ЗТ
|  | Итого по расценке |  |  | 8: 2061.55; 10: 1546.16 | [14 empty] | Итого по расценке
|  | ФОТ |  |  | 10: 286.5 | [13 empty] | ФОТ
| Пр/812-041.0-1 | НР Озеленение. Защитные лесонасаждения |  |  | 4: %; 5: 103; 7: 103; 10: 295.1 | [13 empty] | НР Озеленение. Защитные лесонасаждения
| Пр/774-041.0 | СП Озеленение. Защитные лесонасаждения |  |  | 4: %; 5: 72; 7: 72; 10: 206.28 | [13 empty] | СП Озеленение. Защитные лесонасаждения
|  | Всего по позиции |  |  | 10: 2047.54 | [15 empty] | Всего по позиции
93 | ТЕР47-01-046-06 | Посев газонов партерных, мавританских и обыкновенных вручную |  |  | 4: 100 м2; 7: 0.75 | [10 empty] | Посев газонов партерных, мавританских и обыкновенных вручную
|  | Объем=75 / 100 | [22 empty] | Объем=75 / 100
| 1 | ОТ |  |  | 8: 60.86; 10: 45.65 | [12 empty] | ОТ
| 2 | ЭМ |  |  | 8: 479.28; 10: 359.46 | [12 empty] | ЭМ
| 3 | в т.ч. ОТм |  |  | 8: 38.17; 10: 28.63 | [12 empty] | в т.ч. ОТм
| 4 | М |  |  | 8: 312.3; 10: 234.23 | [12 empty] | М
|  | ЗТ |  |  | 4: чел.-ч; 5: 5.99; 7: 4.4925 | [13 empty] | ЗТ
|  | ЗТм |  |  | 4: чел.-ч; 5: 2.74; 7: 2.055 | [13 empty] | ЗТм
|  | Итого по расценке |  |  | 8: 852.44; 10: 639.34 | [14 empty] | Итого по расценке
|  | ФОТ |  |  | 10: 74.28 | [13 empty] | ФОТ
| Пр/812-041.0-1 | НР Озеленение. Защитные лесонасаждения |  |  | 4: %; 5: 103; 7: 103; 10: 76.51 | [13 empty] | НР Озеленение. Защитные лесонасаждения
| Пр/774-041.0 | СП Озеленение. Защитные лесонасаждения |  |  | 4: %; 5: 72; 7: 72; 10: 53.48 | [13 empty] | СП Озеленение. Защитные лесонасаждения
|  | Всего по позиции |  |  | 10: 769.33 | [15 empty] | Всего по позиции
|  | Итого по разделу 7 Озеленение |  |  | 10: 2816.87; 12: 38985 | [20 empty] | Итого по разделу 7 Озеленение
|  | Итоги по смете: | [32 empty] | Итоги по смете:
|  | Итого прямые затраты (справочно) |  |  | 10: 221929.64 | [22 empty] | Итого прямые затраты (справочно)
|  | в том числе: | [33 empty] | в том числе:
|  | Оплата труда рабочих |  |  | 10: 10714.58 | [22 empty] | Оплата труда рабочих
|  | Эксплуатация машин |  |  | 10: 26130.92 | [22 empty] | Эксплуатация машин
|  | в том числе оплата труда машинистов (Отм) |  |  | 10: 1410.68 | [22 empty] | в том числе оплата труда машинистов (Отм)
|  | Материалы |  |  | 10: 185084.14 | [22 empty] | Материалы
|  | Строительные работы |  |  | 10: 252971.72; 12: 3501129 | [22 empty] | Строительные работы
| 2 квартал 2023г.Письмо Минстроя РФ от 02.05.2023 № 24756-ИФ/09 (прочие 13,17) с учетом индекса дефлятора 1,051 | Строительные работы |  |  | 10: 247219.29; 11: 13.84; 12: 3421515 | [22 empty] | Строительные работы
|  | в том числе: | [33 empty] | в том числе:
|  | оплата труда |  |  | 10: 10714.58 | [22 empty] | оплата труда
|  | эксплуатация машин и механизмов |  |  | 10: 20378.49 | [22 empty] | эксплуатация машин и механизмов
|  | в том числе оплата труда машинистов (ОТм) |  |  | 10: 1410.68 | [22 empty] | в том числе оплата труда машинистов (ОТм)
|  | материалы |  |  | 10: 185084.14 | [22 empty] | материалы
|  | накладные расходы |  |  | 10: 16678.08 | [22 empty] | накладные расходы
|  | сметная прибыль |  |  | 10: 14364 | [22 empty] | сметная прибыль
| 2 квартал 2023г.Письмо Минстроя РФ от 02.05.2023 № 24756-ИФ/09 (прочие 13,17) с учетом индекса дефлятора 1,051 | Транспортные расходы (перевозка), относимые на стоимость строительных работ |  |  | 10: 5752.43; 11: 13.84; 12: 79614 | [22 empty] | Транспортные расходы (перевозка), относимые на стоимость строительных работ
|  | Итого ФОТ (справочно) |  |  | 10: 12125.26 | [22 empty] | Итого ФОТ (справочно)
|  | Итого накладные расходы (справочно) |  |  | 10: 16678.08 | [22 empty] | Итого накладные расходы (справочно)
|  | Итого сметная прибыль (справочно) |  |  | 10: 14364 | [22 empty] | Итого сметная прибыль (справочно)
|  | Пост. Коллегии Администрации и КО № 317 от 08.07.11г. - 2,14%; Приказ №421 от 04.08.2020г. п.167 2,14% |  |  | 10: 5413.59; 12: 74924 | [22 empty] | Пост. Коллегии Администрации и КО № 317 от 08.07.11г. - 2,14%; Приказ №421 от 04.08.2020г. п.167 2,14%
|  | Итого |  |  | 10: 258385.31; 12: 3576053 | [23 empty] | Итого
|  | Приказ №421 от 04.08.2020г. п.179 2% |  |  | 10: 5167.71; 12: 71521 | [22 empty] | Приказ №421 от 04.08.2020г. п.179 2%
|  | Итого с непредвиденными |  |  | 10: 263553.02; 12: 3647574 | [23 empty] | Итого с непредвиденными
|  | НДС 20% |  |  | 10: 52710.6; 12: 729514.8 | [24 empty] | НДС 20%
|  | ВСЕГО по смете |  |  | 10: 316263.62; 12: 4377088.8 | [25 empty] | ВСЕГО по смете
| Составил: |  |  |  | 6: (инженер МБУ НГО "ГУРТ" Андреева Ю.В.) | [26 empty] | (инженер МБУ НГО "ГУРТ" Андреева Ю.В.)
[должность, подпись (инициалы, фамилия)]
Проверил:
[должность, подпись (инициалы, фамилия)]
¹ Зарегистрирован Министерством юстиции Российской Федерации 10 сентября 2019 г., регистрационный № 55869), с изменениями, внесенными приказом Министерства строительства и жилищно-коммунального хозяйства Российской Федерации от 20 февраля 2021 г. № 79/пр (зарегистрирован Министерством юстиции Российской Федерации 9 августа 2021 г., регистрационный № 64577)
² Под прочими затратами понимаются затраты, учитываемые в соответствии с пунктом 184 Методики.
³ Под прочими работами понимаются затраты, учитываемые в соответствии с пунктами 122-128 Методики.