## ВедомостьОР
Утверждаю:
Генеральный директор ООО «УК
«Чистый дом» Лосев А.В.
__________________
Ведомость объёмов работ
№ пп | № в ЛСР | Наименование работ | Ед. изм. | Кол-во
1 | 2 | 2 | 3 | 4
Раздел 1. Устройство существующего проезда- тип 2 (S=446,0 м2)
1 | 1 | Разборка бортовых камней БР.100.30.18: на щебеночном основании, 202,6*0,12=24,312 т (где 0,12 т - вес 1м изделия) | м | 202.6
2 | 2 | Снятие деформированных асфальтобетонных покрытий самоходными холодными фрезами с шириной фрезерования 500-1000 мм и толщиной слоя: до 70 мм, 138,6*446/1000=61,816т | м2 | 446
3 | 3 | Погрузочные работы при автомобильных перевозках: мусора строительного с погрузкой экскаваторами емкостью ковша до 0,5 м3 | т | 24.312
4 | 4 | Перевозка грузов автомобилями-самосвалами грузоподъемностью 10 т, работающих вне карьера, на расстояние: до 15 км I класс груза, 24,312+61,816=86,128 т | т | 86.128
5 | 5 | Разработка грунта с перемещением до 10 м бульдозерами мощностью: 79 кВт (108 л.с.), группа грунтов 2, 446*0,06*0,97=26м3 | м3 | 26
6 | 6 | Устройство выравнивающих слоев оснований: из Щебня шлакового , фракция 5-20 мм, марка 1000, 22,3*1,26=28,098 м3 (где 1,26-коэффициент уплотнения для щебня шлакового), 446*0,05=22,3 м3 | м3 | 0.223
7 | 7 | Розлив вяжущих материалов ( где 0,0005 т/м2- расход битума, согласно СНиП 3.06.03-85 Автомобильные дороги, п. 10.17.) 446*0,0005=0,223т | т | 0.223
8 | 8 | Устройство покрытия толщиной 4 см из горячих асфальтобетонных смесей пористых мелкозернистых, плотность каменных материалов: 2,5-2,9 т/м3, марка II | м2 | 446
9 | 9 | Устройство покрытия толщиной 4 см из горячих асфальтобетонных смесей плотных мелкозернистых типа АБВ, плотность каменных материалов: 2,5-2,9 т/м3, марка II, тип Б | м2 | 446
Установка бортовых камней
10 | 10 | Устройство подстилающих и выравнивающих слоев оснований: из Щебня шлакового для дорожного строительства, фракция 5-20 мм, марка 1000, 5,8*1,26=7,308м3 (где 1,26-коэффициент уплотнения для щебня шлакового), 129,3*0,3*0,15=5,8м3 | м3 | 5.8
11 | 11 | Установка бортовых камней бортовых П-1У (длина-3м, объем бетона 1м.п.-0,052 м3 ГОСТ 6665-91): на щебеночное основание | м | 123.9
12 | 12 | Резка бордюрного камня : угловой шлифовальной машинкой, (длиной 1,5м, толщиной 18 см, 3 реза) | м | 4.5
13 | 15 | Засыпка вручную траншей, пазух бортовых камней и ям, группа грунтов: 1 , 124,8*0,15*1=18,7 м3 (где 0,15 м-высота насыпи грунта, 1 м-ширина насыпи грунта вдоль бортового камня) | м3 | 18.7
14 | 16 | Планировка площадей: ручным способом, группа грунтов 1 с заносом земли растительной, толщ. 0,15 м | м2 | 124.8
Раздел 2. Устройство дорожной одежды на парковке- тип 2 (S=303,1 м2)
15 | 17 | Разборка асфальтобетонных покрытий тротуаров толщиной до 4 см: с помощью молотков отбойных пневматических, 4,1*0,04*1,98=0,325 т | м2 | 4.1
16 | 18 | Погрузочные работы при автомобильных перевозках: мусора строительного с погрузкой экскаваторами емкостью ковша до 0,5 м3 | т | 0.325
17 | 19 | Перевозка грузов автомобилями-самосвалами грузоподъемностью 10 т, работающих вне карьера, на расстояние: до 15 км I класс груза | т | 0.325
18 | 20 | Разработка грунта в траншеях экскаватором «обратная лопата» с ковшом вместимостью 0,4 м3, группа грунтов: 1, 303,1*0,3*0,97=88м3 | м3 | 88
19 | 21 | Доработка грунта вручную в траншеях глубиной до 2 м без креплений с откосами, группа грунтов: 1, 303,1*0,3*0,03=2,7 м3 | м3 | 2.7
20 | 22 | Погрузочные работы при автомобильных перевозках: грунта растительного слоя (земля, перегной), (88+2,7)*1,4=126,98т (где 1,4 т/м3-удельный вес земли, ТЧ, прил.1.1., п.9.3) | т | 126.98
21 | 23 | Перевозка грузов автомобилями-самосвалами грузоподъемностью 10 т, работающих вне карьера, на расстояние: до 15 км I класс груза | т | 126.98
22 | 24 | Устройство подстилающих и выравнивающих слоев оснований толщ.0,15 м: изщебня шлакового , фракция 40-70 мм, марка 1000 , 303,1*0,15*1,26=57,286м3 (где 1,26-коэффициент уплотнения для щебня шлакового, 303,1*0,15=45,5 м3 (где 0,15м-толщина щебня шлакового) | м3 | 45.5
23 | 25 | Устройство выравнивающих слоев оснований толщ.0,08 м: из щебня шлакового, фракция 20-40 мм, марка 1000, 303,1*0,08*1,26=30,552м3 (где 1,26-коэффициент уплотнения для щебня шлакового, 303,1*0,08=24,2 м3 | м3 | 24.2
24 | 26 | Устройство покрытия толщиной 4 см из горячих асфальтобетонных смесей пористых мелкозернистых, плотность каменных материалов: 2,5-2,9 т/м3, марка II | м2 | 303.1
25 | 27 | Устройство покрытия толщиной 4 см из горячих асфальтобетонных смесей плотных мелкозернистых типа АБВ, плотность каменных материалов: 2,5-2,9 т/м3, марка II, тип Б | м2 | 303.1
Установка бортовых камней на парковке
26 | 28 | Устройство выравнивающих слоев оснований: из щебня шлакового для дорожного строительства, фракция 5-10 мм, марка 1000 3,4*1,26=4,284 м3 (где 1,26-коэффициент уплотнения для щебня шлакового), 76,3*0,3*0,15=3,4 м3 | м3 | 3.4
27 | 29 | Установка бортовых камней бетонных П-1У (длина-3м, объем 1м.п.-0,052 м3 ГОСТ 6665-91): при других видах покрытий | м | 76.3
28 | 31 | Засыпка вручную траншей, пазух бортовых камней и ям, группа грунтов: 1 74,3*0,15*1=11,1 м3(где 0,15 м-высота насыпи грунта, 1 м-ширина насыпи грунта вдоль бортового камня) | м3 | 11.1
29 | 32 | Планировка площадей: ручным способом с заносом растительной земли толщ. 0,15 м , группа грунтов 1 | м2 | 74.3
Раздел 3. Устройство дорожной одежды на тротуарах- тип 3а (S=33,2 м2)
30 | 33 | Разборка бортовых камней БР.100.20.8: на щебеночном основании, 46,9*0,04=1,876т (где 0,04 т - вес 1м изделия) | м | 46.9
31 | 34 | Разборка асфальтобетонных покрытий тротуаров толщиной до 4 см: с помощью молотков отбойных пневматических, 37,3*0,04*1,98=2,954т | м2 | 37.3
32 | 35 | Погрузочные работы при автомобильных перевозках: мусора строительного с погрузкой экскаваторами емкостью ковша до 0,5 м3, 1,876+2,954=4,83т | т | 4.83
33 | 36 | Перевозка грузов автомобилями-самосвалами грузоподъемностью 10 т, работающих вне карьера, на расстояние: до 15 км I класс груза | т | 4.83
34 | 37 | Разработка грунта в траншеях экскаватором «обратная лопата» с ковшом вместимостью 0,4 м3, группа грунтов: 1, 37,3*0,1*0,97=4м3 | м3 | 4
35 | 38 | Разработка грунта вручную в траншеях глубиной до 2 м без креплений с откосами, группа грунтов: 1, 37,3*0,1*0,03=0,1м3 | м3 | 0.1
36 | 39 | Погрузочные работы при автомобильных перевозках: грунта растительного слоя (земля, перегной) (4+0,1)*1,4=5,74 т (где 1,4 т/м3-удельный вес земли, ТЧ, прил.1.1., п.9.3) | т | 5.74
37 | 40 | Перевозка грузов автомобилями-самосвалами грузоподъемностью 10 т, работающих вне карьера, на расстояние: до 15 км I класс груза | т | 5.74
38 | 41 | Устройство оснований толщиной 10 см под тротуары из щебня шлакового , фракция 5-10 мм, марка 1000 , 33,2*0,1*1,26=4,183 м3 (где 1,26-коэффициент уплотнения для щебня шлакового | м2 | 33.2
39 | 43 | Устройство асфальтобетонных покрытий дорожек и тротуаров асфальтоукладчиками типа «VOGELE» малых типоразмеров толщиной слоя 4 см толщиной 4 см, марка II, тип Б | м2 | 33.2
Установка бортовых камней на тротуаре
40 | 45 | Устройство оснований толщиной 10 см под тротуары из щебня шлакового , фракция 5-10 мм, марка 1000 (под бордюр), 43*0,2=8,6 м2, 43*0,2*0,1*1,26=1,084 м3 (где 1,26-коэффициент уплотнения для щебня шлакового) | м2 | 8.6
41 | 47 | Установка бортовых камней бетонных П-5У(длина-3м, объем 1м.п.-0,016 м3): при других видах покрытий | м | 43
42 | 49 | Засыпка вручную траншей, пазух бортовых камней и ям, группа грунтов: 1, 43*0,15*1=6,5 м3 (где 0,15 м-высота насыпи грунта, 1 м-ширина насыпи грунта вдоль бортового камня) | м3 | 6.5
43 | 50 | Гидроизоляция боковая обмазочная битумная в 2 слоя по выровненной поверхности бутовой кладки, кирпичу, бетону, 133,5*0,2=26,7 м2 | м2 | 26.7
44 | 51 | Планировка площадей: ручным способом с заносом земли растительной толщ. 0,15 м, группа грунтов 1 | м2 | 43
Раздел 4. Устройство дорожной одежды на отмостке- тип 3б (S=133,1 м2)
45 | 52 | Разборка бортовых камней БР.100.20.8: на щебеночном основании, 136,5*0,04=5,46 т (где 0,04 т - вес 1м изделия) | м | 136.5
46 | 53 | Разборка асфальтобетонных покрытий тротуаров толщиной до 4 см: с помощью молотков отбойных пневматических, 133,1*0,04*1,98=10,542 т | м2 | 133.1
47 | 54 | Погрузочные работы при автомобильных перевозках: мусора строительного с погрузкой экскаваторами емкостью ковша до 0,5 м3 | т | 5.46
48 | 55 | Перевозка грузов автомобилями-самосвалами грузоподъемностью 10 т, работающих вне карьера, на расстояние: до 15 км I класс груза, 5,46+10,542=16,002т | т | 16.002
49 | 56 | Разработка грунта вручную в траншеях глубиной до 2 м без креплений с откосами, группа грунтов: 1, 133,1*0,15=20 м3 | м3 | 20
50 | 57 | Погрузочные работы при автомобильных перевозках: грунта растительного слоя (земля, перегной) 0,2*1,4=0,28т (где 1,4 т/м3-удельный вес земли, ТЧ, прил.1.1., п.9.3) | т | 0.28
51 | 58 | Перевозка грузов автомобилями-самосвалами грузоподъемностью 10 т, работающих вне карьера, на расстояние: до 15 км I класс груза | 1 т груза | 0.28
52 | 59 | Устройство оснований толщиной 10 см под тротуары из щебня шлакового для дорожного строительства, фракция 5-10 мм, марка 1000, 133,1*0,1*1,26=16,771 м3 (где 1,26-коэффициент уплотнения для щебня шлакового), | м2 | 133.1
53 | 61 | Устройство асфальтобетонных покрытий дорожек и тротуаров двухслойных: верхний слой из песчаной асфальтобетонной смеси толщиной 4 см, марка II, тип Б | м2 | 133.1
Устройство обмазочной гидроизоляции (цоколь)
54 | 63 | Разработка грунта вручную в траншеях глубиной до 2 м без креплений с откосами, группа грунтов: 1, 133,5*0,2*0,25=6,7 м3 | м3 | 6.7
55 | 66 | Гидроструйная очистка: бетонных поверхностей | м2 | 26.7
56 | 67 | Гидроизоляция боковая обмазочная битумная в 2 слоя по выровненной поверхности бутовой кладки, кирпичу, бетону, 133,5*0,2=26,7 м2 | м2 | 26.7
57 | 68 | Засыпка вручную траншей, группа грунтов: 1, 133,5*0,2*0,25=6,7 м3 (где 0,2 м-высота насыпи грунта, 0,25 м-ширина насыпи грунта вдоль цоколя) | м3 | 6.7
58 | 69 | Засыпка вручную пазух бортовых камней , группа грунтов: 1, 136,5*0,15*1=20,5 м3 (где 0,15 м-высота насыпи грунта, 1 м-ширина насыпи грунта вдоль бортового камня) | м3 | 20.5
59 | 70 | Планировка площадей с заносом растительной земли толщ. 0,15 м: ручным способом, группа грунтов 1 | м2 | 136.5
Установка бортовых камней на отмостке
60 | 71 | Устройство оснований толщиной 10 см под тротуары из щебня шлакового, фракция 5-10 мм, марка 1000, 136,5*0,2*0,1*1,26=3,44 м3 (где 1,26-коэффициент уплотнения для щебня шлакового (под бордюр), 136,5*0,2=27,2 м2 | м2 | 27.2
61 | 73 | Установка бортовых камней бетонных П-5У(длина-3м, объем 1м.п.-0,016 м3): при других видах покрытий | м | 136.5
Раздел 5. Благоустройство
62 | 75 | Посев газонов партерных, мавританских и обыкновенных вручную | 100 м2 | 3.786
Составил: _________________ /Инженер Чичанкина Е.В./
Проверил: _________________ //
Note on A10: ЛокСмета::<Номер позиции по порядку (в актах выполненных работ)>
Note on B10: ЛокСмета::<Номер позиции по смете>
Note on C10: ЛокСмета::<Наименование (текстовая часть) расценки>
Note on D10: ЛокСмета::<Ед. измерения по расценке>
Note on E10: ЛокСмета::<Количество всего (физ. объем) по позиции>
Note on A85: Хвост::<подпись 300 атрибут 970 значение> _________________ /<подпись 300 значение>/
Note on A87: Хвост::<подпись 310 атрибут 970 значение> _________________ /<подпись 310 значение>/