## Лист1
Приложение № 2
Утверждено приказом № 421 от 4 августа 2020 г. Минстроя РФ
СОГЛАСОВАНО: | [9 empty] | УТВЕРЖДАЮ:
________________________________
" _____ " ________________ 2021 г. | [9 empty] | "______ " _______________2021 г.
Наименование редакции сметных нормативов
Наименование программного продукта |  |  | ПК "ГРАНД-Смета 2021"
«Благоустройство дворовой территории жилого многоквартирного дома, расположенного по адресу: Кемеровская область, г. Новокузнецк, пр. Советской Армии, 41» | [13 empty] | «Благоустройство дворовой территории жилого многоквартирного дома, расположенного по адресу: Кемеровская область, г. Новокузнецк, ул. Советской Армии, 41»
(наименование стройки)
«Благоустройство дворовой территории жилого многоквартирного дома, расположенного по адресу: Кемеровская область, г. Новокузнецк, пр. Советской Армии, 41» | [14 empty] | «Благоустройство дворовой территории жилого многоквартирного дома, расположенного по адресу: Кемеровская область, г. Новокузнецк, ул. Советской Армии, 41»
(наименование объекта капитального строительства)
ЛОКАЛЬНЫЙ СМЕТНЫЙ РАСЧЕТ (СМЕТА) № 20/01-100-ПЗУ
«Благоустройство дворовой территории жилого многоквартирного дома, расположенного по адресу: Кемеровская область, г. Новокузнецк, пр. Советской Армии, 41» | [15 empty] | «Благоустройство дворовой территории жилого многоквартирного дома, расположенного по адресу: Кемеровская область, г. Новокузнецк, ул. Советской Армии, 41»
(наименование конструктивного решения)
Составлен | базисно-индексным | методом
Основание | проект 20/01-100-ПЗУ
(проектная и (или) иная техническая документация)
Составлен(а) в текущем (базисном) уровне цен |  |  | 01.01.2000г. / 2 квартал 2021г.
Сметная стоимость |  | 2742.67 | (291,15) | тыс.руб.
в том числе:
| строительных работ | 2193.8 | (232,89) | тыс.руб. |  | Средства на оплату труда рабочих |  |  |  |  | 0 | (12,14) | тыс.руб.
| монтажных работ | 0 | (0) | тыс.руб. |  | Нормативные затраты труда рабочих | [5 empty] | 1214.1 | чел.час.
| оборудования | 0 | (0) | тыс.руб. |  | Нормативные затраты труда машинистов | [5 empty] | 99.88 | чел.час.
| прочих затрат | 0 | (0) | тыс.руб. |  | Расчетный измеритель конструктивного решения
№ п/п | Обоснование | Наименование работ и затрат |  |  | Единица измерения | Количество |  |  | Сметная стоимость в базисном уровне цен (в текущем уровне цен (гр. 8) для ресурсов, отсутствующих в СНБ), руб. |  |  | Индексы | Сметная стоимость в текущем уровне цен, руб.
[6 empty] | на единицу | коэффициенты | всего с учетом коэффициентов | на единицу | коэффициенты | всего
1 | 2 | 3 |  |  | 4 | 5 | 6 | 7 | 8 | 9 | 10 | 11 | 12
Раздел 1. Восстановление дорожной одежды проезда ТИП 1 S = 385,5 м2 | [16 empty] | Раздел 1. Восстановление дорожной одежды проезда ТИП 1 S = 385,5 м2
Демонтажные работы | [17 empty] | Демонтажные работы
1 | ТЕР27-03-010-02 | Разборка бортовых камней: на щебеночном основании (П-1У) |  |  | 4: 100 м; 7: 2,515 | [5 empty] | Разборка бортовых камней: на щебеночном основании (П-1У)
|  | Объем=251,5 / 100 | [17 empty] | Объем=251,5 / 100
| 1 | ОТ |  |  | 8: 544.1; 10: 1368.41 | [7 empty] | ОТ
|  | ЗТ |  |  | 4: чел.-ч; 5: 56,5; 7: 142,0975 | [8 empty] | ЗТ
|  | Итого по расценке |  |  | 8: 544.1; 10: 1368.41 | [9 empty] | Итого по расценке
|  | ФОТ |  |  | 10: 1368.41 | [8 empty] | ФОТ
| Приказ Минстроя России № 812/пр от 21.12.2020 Прил. п.21 | НР Автомобильные дороги |  |  | 4: %; 5: 126; 7: 126; 10: 1724.2 | [8 empty] | НР Автомобильные дороги
| Приказ Минстроя России № 774/пр от 11.12.2020 Прил. п.21 | СП Автомобильные дороги |  |  | 4: %; 5: 95; 6: 0,85; 7: 80,75; 10: 1104.99 | [8 empty] | СП Автомобильные дороги
|  | Всего по позиции |  |  | 10: 4197.6 | [10 empty] | Всего по позиции
2 | ТССЦ-509-9900 | Строительный мусор |  |  | 4: т; 7: 31,44 | [5 empty] | Строительный мусор
|  | Объем=125*251,5/1000 | [17 empty] | Объем=125*251,5/1000
3 | ТЕРр68-12-8 | Снятие деформированных асфальтобетонных покрытий самоходными холодными фрезами с шириной фрезерования 500-1000 мм и толщиной слоя: до 70 мм |  |  | 4: 1000 м2 покрытия; 7: 0,3855 | [5 empty] | Снятие деформированных асфальтобетонных покрытий самоходными холодными фрезами с шириной фрезерования 500-1000 мм и толщиной слоя: до 70 мм
|  | Объем=385,5 / 1000 | [17 empty] | Объем=385,5 / 1000
| 1 | ОТ |  |  | 8: 92.48; 10: 35.65 | [7 empty] | ОТ
| 2 | ЭМ |  |  | 8: 11431.43; 10: 4406.82 | [7 empty] | ЭМ
| 3 | в т.ч. ОТм |  |  | 8: 249.25; 10: 96.09 | [7 empty] | в т.ч. ОТм
|  | ЗТ |  |  | 4: чел.-ч; 5: 9,87; 7: 3,804885 | [8 empty] | ЗТ
|  | ЗТм |  |  | 4: чел.-ч; 5: 15,51; 7: 5,979105 | [8 empty] | ЗТм
|  | Итого по расценке |  |  | 8: 11523.91; 10: 4442.47 | [9 empty] | Итого по расценке
|  | ФОТ |  |  | 10: 131.74 | [8 empty] | ФОТ
| Приказ Минстроя России № 812/пр от 21.12.2020 Прил. п.102 | НР Благоустройство (ремонтно-строительные) |  |  | 4: %; 5: 102; 7: 102; 10: 134.37 | [8 empty] | НР Благоустройство (ремонтно-строительные)
| Приказ Минстроя России № 774/пр от 11.12.2020 Прил. п.102 | СП Благоустройство (ремонтно-строительные) |  |  | 4: %; 5: 54; 7: 54; 10: 71.14 | [8 empty] | СП Благоустройство (ремонтно-строительные)
|  | Всего по позиции |  |  | 10: 4647.98 | [10 empty] | Всего по позиции
4 | ТССЦ-509-9900 | Строительный мусор - Лом асфальтобетона согласно ТЕРр68-12-8 |  |  | 4: т; 7: 53,43 | [5 empty] | Строительный мусор - Лом асфальтобетона согласно ТЕРр68-12-8
|  | Объем=138,6*0,3855 | [17 empty] | Объем=138,6*0,3855
5 | ТССЦпг-01-01-01-043 | Погрузочные работы при автомобильных перевозках: мусора строительного с погрузкой экскаваторами емкостью ковша до 0,5 м3 |  |  | 4: 1 т груза; 7: 31,44; 8: 4.49; 10: 141.17 | [5 empty] | Погрузочные работы при автомобильных перевозках: мусора строительного с погрузкой экскаваторами емкостью ковша до 0,5 м3
6 | ТССЦпг-03-21-01-011 | Перевозка грузов автомобилями-самосвалами грузоподъемностью 10 т, работающих вне карьера, на расстояние: до 11 км I класс груза |  |  | 4: 1 т груза; 7: 84,87; 8: 13.55; 10: 1149.99 | [5 empty] | Перевозка грузов автомобилями-самосвалами грузоподъемностью 10 т, работающих вне карьера, на расстояние: до 11 км I класс груза
|  | Объем=31,44+53,43 | [17 empty] | Объем=31,44+53,43
7 | ТЕР01-01-030-06 | Разработка грунта с перемещением до 10 м бульдозерами мощностью: 79 кВт (108 л.с.), группа грунтов 2 |  |  | 4: 1000 м3 грунта; 7: 0,0231 | [5 empty] | Разработка грунта с перемещением до 10 м бульдозерами мощностью: 79 кВт (108 л.с.), группа грунтов 2
|  | Объем=(385,5*0,06) / 1000 | [17 empty] | Объем=(385,5*0,06) / 1000
| 2 | ЭМ |  |  | 8: 949.58; 10: 21.94 | [7 empty] | ЭМ
| 3 | в т.ч. ОТм |  |  | 8: 121.41; 10: 2.8 | [7 empty] | в т.ч. ОТм
|  | ЗТм |  |  | 4: чел.-ч; 5: 7,49; 7: 0,173019 | [8 empty] | ЗТм
|  | Итого по расценке |  |  | 8: 949.58; 10: 21.94 | [9 empty] | Итого по расценке
|  | ФОТ |  |  | 10: 2.8 | [8 empty] | ФОТ
| Приказ Минстроя России № 812/пр от 21.12.2020 Прил. п.1.1 | НР Земляные работы, выполняемые механизированным способом |  |  | 4: %; 5: 92; 7: 92; 10: 2.58 | [8 empty] | НР Земляные работы, выполняемые механизированным способом
| Приказ Минстроя России № 774/пр от 11.12.2020 Прил. п.1.1 | СП Земляные работы, выполняемые механизированным способом |  |  | 4: %; 5: 46; 6: 0,85; 7: 39,1; 10: 1.09 | [8 empty] | СП Земляные работы, выполняемые механизированным способом
|  | Всего по позиции |  |  | 10: 25.61 | [10 empty] | Всего по позиции
8 | ТССЦпг-01-01-01-036 | Погрузочные работы при автомобильных перевозках: гравия (выгрузка учитывает перемещение транспортерами) (Куп = ОП ТЕР01 прил.1 п.35в). |  |  | 4: 1 т груза; 7: 40,4; 8: 4.49; 10: 181.4 | [5 empty] | Погрузочные работы при автомобильных перевозках: гравия (выгрузка учитывает перемещение транспортерами) (Куп = ОП ТЕР01 прил.1 п.35в).
9 | ТССЦпг-03-21-01-011 | Перевозка грузов автомобилями-самосвалами грузоподъемностью 10 т, работающих вне карьера, на расстояние: до 11 км I класс груза |  |  | 4: 1 т груза; 7: 40,4; 8: 13.55; 10: 547.42 | [5 empty] | Перевозка грузов автомобилями-самосвалами грузоподъемностью 10 т, работающих вне карьера, на расстояние: до 11 км I класс груза
Восстановление конструктива покрытия | [17 empty] | Восстановление конструктива покрытия
10 | ТЕР27-04-001-03 | Устройство подстилающих и выравнивающих слоев оснований: из шлака доменного отвального сталеплавильного (Н - 5 см) |  |  | 4: 100 м3 материала основания (в плотном теле); 7: 0,193 | [5 empty] | Устройство подстилающих и выравнивающих слоев оснований: из шлака доменного отвального сталеплавильного (Н - 5 см)
|  | Объем=(385,50*0,05) / 100 | [17 empty] | Объем=(385,50*0,05) / 100
| 1 | ОТ |  |  | 8: 121.95; 10: 23.54 | [7 empty] | ОТ
| 2 | ЭМ |  |  | 8: 4465.64; 10: 861.87 | [7 empty] | ЭМ
| 3 | в т.ч. ОТм |  |  | 8: 478.22; 10: 92.3 | [7 empty] | в т.ч. ОТм
| 4 | М |  |  | 8: 29.5; 10: 5.69 | [7 empty] | М
|  | ЗТ |  |  | 4: чел.-ч; 5: 12,77; 7: 2,46461 | [8 empty] | ЗТ
|  | ЗТм |  |  | 4: чел.-ч; 5: 29,74; 7: 5,73982 | [8 empty] | ЗТм
|  | Итого по расценке |  |  | 8: 4617.09; 10: 891.1 | [9 empty] | Итого по расценке
|  | ФОТ |  |  | 10: 115.84 | [8 empty] | ФОТ
| Приказ Минстроя России № 812/пр от 21.12.2020 Прил. п.21 | НР Автомобильные дороги |  |  | 4: %; 5: 126; 7: 126; 10: 145.96 | [8 empty] | НР Автомобильные дороги
| Приказ Минстроя России № 774/пр от 11.12.2020 Прил. п.21 | СП Автомобильные дороги |  |  | 4: %; 5: 95; 6: 0,85; 7: 80,75; 10: 93.54 | [8 empty] | СП Автомобильные дороги
|  | Всего по позиции |  |  | 10: 1130.6 | [10 empty] | Всего по позиции
11 | ТССЦ-409-0062 | Щебень шлаковый для дорожного строительства, фракция 10-20 мм, марка 1000 (н.р. согласно тех. части сб. 27 Приложение 27.2) |  |  | 4: м3; 7: 24,29; 8: 114.78; 10: 2788.01 | [5 empty] | Щебень шлаковый для дорожного строительства, фракция 10-20 мм, марка 1000 (н.р. согласно тех. части сб. 27 Приложение 27.2)
|  | Объем=385,50*0,05*1,26 | [17 empty] | Объем=385,50*0,05*1,26
12 | ТЕР27-06-020-08 | Устройство покрытия толщиной 4 см из горячих асфальтобетонных смесей пористых мелкозернистых, плотность каменных материалов: 2,5-2,9 т/м3 |  |  | 4: 1000 м2 покрытия; 7: 0,3855 | [5 empty] | Устройство покрытия толщиной 4 см из горячих асфальтобетонных смесей пористых мелкозернистых, плотность каменных материалов: 2,5-2,9 т/м3
|  | Объем=385,5 / 1000 | [17 empty] | Объем=385,5 / 1000
| 1 | ОТ |  |  | 8: 442.75; 10: 170.68 | [7 empty] | ОТ
| 2 | ЭМ |  |  | 8: 2777.78; 10: 1070.83 | [7 empty] | ЭМ
| 3 | в т.ч. ОТм |  |  | 8: 315.72; 10: 121.71 | [7 empty] | в т.ч. ОТм
| 4 | М |  |  | 8: 369.04; 10: 142.26 | [7 empty] | М
|  | ЗТ |  |  | 4: чел.-ч; 5: 38,3; 7: 14,76465 | [8 empty] | ЗТ
|  | ЗТм |  |  | 4: чел.-ч; 5: 19,1; 7: 7,36305 | [8 empty] | ЗТм
|  | Итого по расценке |  |  | 8: 3589.57; 10: 1383.77 | [9 empty] | Итого по расценке
|  | ФОТ |  |  | 10: 292.39 | [8 empty] | ФОТ
| Приказ Минстроя России № 812/пр от 21.12.2020 Прил. п.21 | НР Автомобильные дороги |  |  | 4: %; 5: 126; 7: 126; 10: 368.41 | [8 empty] | НР Автомобильные дороги
| Приказ Минстроя России № 774/пр от 11.12.2020 Прил. п.21 | СП Автомобильные дороги |  |  | 4: %; 5: 95; 6: 0,85; 7: 80,75; 10: 236.1 | [8 empty] | СП Автомобильные дороги
|  | Всего по позиции |  |  | 10: 1988.28 | [10 empty] | Всего по позиции
13 | ТССЦ-410-0022 | Смеси асфальтобетонные дорожные, аэродромные и асфальтобетон (горячие для пористого асфальтобетона щебеночные и гравийные), марка II |  |  | 4: т; 7: 36,121; 8: 518.6; 10: 18732.35 | [5 empty] | Смеси асфальтобетонные дорожные, аэродромные и асфальтобетон (горячие для пористого асфальтобетона щебеночные и гравийные), марка II
|  | Объем=93,7*0,3855 | [17 empty] | Объем=93,7*0,3855
14 | ТЕР27-06-026-01 | Розлив вяжущих материалов |  |  | 4: 1 т; 7: 0,19 | [5 empty] | Розлив вяжущих материалов
|  | Объем=0,5*385,5/1000 | [17 empty] | Объем=0,5*385,5/1000
| 2 | ЭМ |  |  | 8: 49.08; 10: 9.33 | [7 empty] | ЭМ
| 3 | в т.ч. ОТм |  |  | 8: 8.59; 10: 1.63 | [7 empty] | в т.ч. ОТм
| 4 | М |  |  | 8: 1932.69; 10: 367.21 | [7 empty] | М
|  | ЗТм |  |  | 4: чел.-ч; 5: 0,66; 7: 0,1254 | [8 empty] | ЗТм
|  | Итого по расценке |  |  | 8: 1981.77; 10: 376.54 | [9 empty] | Итого по расценке
|  | ФОТ |  |  | 10: 1.63 | [8 empty] | ФОТ
| Приказ Минстроя России № 812/пр от 21.12.2020 Прил. п.21 | НР Автомобильные дороги |  |  | 4: %; 5: 126; 7: 126; 10: 2.05 | [8 empty] | НР Автомобильные дороги
| Приказ Минстроя России № 774/пр от 11.12.2020 Прил. п.21 | СП Автомобильные дороги |  |  | 4: %; 5: 95; 6: 0,85; 7: 80,75; 10: 1.32 | [8 empty] | СП Автомобильные дороги
|  | Всего по позиции |  |  | 10: 379.91 | [10 empty] | Всего по позиции
15 | ТЕР27-06-020-01 | Устройство покрытия толщиной 4 см из горячих асфальтобетонных смесей плотных мелкозернистых типа АБВ, плотность каменных материалов: 2,5-2,9 т/м3 |  |  | 4: 1000 м2 покрытия; 7: 0,3855 | [5 empty] | Устройство покрытия толщиной 4 см из горячих асфальтобетонных смесей плотных мелкозернистых типа АБВ, плотность каменных материалов: 2,5-2,9 т/м3
|  | Объем=385,5 / 1000 | [17 empty] | Объем=385,5 / 1000
| 1 | ОТ |  |  | 8: 442.75; 10: 170.68 | [7 empty] | ОТ
| 2 | ЭМ |  |  | 8: 2769.94; 10: 1067.81 | [7 empty] | ЭМ
| 3 | в т.ч. ОТм |  |  | 8: 315.39; 10: 121.58 | [7 empty] | в т.ч. ОТм
| 4 | М |  |  | 8: 225.21; 10: 86.82 | [7 empty] | М
|  | ЗТ |  |  | 4: чел.-ч; 5: 38,3; 7: 14,76465 | [8 empty] | ЗТ
|  | ЗТм |  |  | 4: чел.-ч; 5: 19,08; 7: 7,35534 | [8 empty] | ЗТм
|  | Итого по расценке |  |  | 8: 3437.9; 10: 1325.31 | [9 empty] | Итого по расценке
|  | ФОТ |  |  | 10: 292.26 | [8 empty] | ФОТ
| Приказ Минстроя России № 812/пр от 21.12.2020 Прил. п.21 | НР Автомобильные дороги |  |  | 4: %; 5: 126; 7: 126; 10: 368.25 | [8 empty] | НР Автомобильные дороги
| Приказ Минстроя России № 774/пр от 11.12.2020 Прил. п.21 | СП Автомобильные дороги |  |  | 4: %; 5: 95; 6: 0,85; 7: 80,75; 10: 236 | [8 empty] | СП Автомобильные дороги
|  | Всего по позиции |  |  | 10: 1929.56 | [10 empty] | Всего по позиции
16 | ТССЦ-410-0006 | Смеси асфальтобетонные дорожные, аэродромные и асфальтобетон (горячие для плотного асфальтобетона мелко и крупнозернистые, песчаные), марка II, тип Б |  |  | 4: т; 7: 37,239; 8: 570.7; 10: 21252.3 | [5 empty] | Смеси асфальтобетонные дорожные, аэродромные и асфальтобетон (горячие для плотного асфальтобетона мелко и крупнозернистые, песчаные), марка II, тип Б
|  | Объем=96,6*0,38550 | [17 empty] | Объем=96,6*0,38550
Бортовые камни | [17 empty] | Бортовые камни
17 | ТЕР27-04-001-03 | Устройство подстилающих и выравнивающих слоев оснований: из шлака доменного отвального сталеплавильного (основание под бортовой камень) В=30см, H=15см |  |  | 4: 100 м3 материала основания (в плотном теле); 7: 0,033 | [5 empty] | Устройство подстилающих и выравнивающих слоев оснований: из шлака доменного отвального сталеплавильного (основание под бортовой камень) В=30см, H=15см
|  | Объем=(74,1*0,3*0,15) / 100 | [17 empty] | Объем=(74,1*0,3*0,15) / 100
| 1 | ОТ |  |  | 8: 121.95; 10: 4.02 | [7 empty] | ОТ
| 2 | ЭМ |  |  | 8: 4465.64; 10: 147.37 | [7 empty] | ЭМ
| 3 | в т.ч. ОТм |  |  | 8: 478.22; 10: 15.78 | [7 empty] | в т.ч. ОТм
| 4 | М |  |  | 8: 29.5; 10: 0.97 | [7 empty] | М
|  | ЗТ |  |  | 4: чел.-ч; 5: 12,77; 7: 0,42141 | [8 empty] | ЗТ
|  | ЗТм |  |  | 4: чел.-ч; 5: 29,74; 7: 0,98142 | [8 empty] | ЗТм
|  | Итого по расценке |  |  | 8: 4617.09; 10: 152.36 | [9 empty] | Итого по расценке
|  | ФОТ |  |  | 10: 19.8 | [8 empty] | ФОТ
| Приказ Минстроя России № 812/пр от 21.12.2020 Прил. п.21 | НР Автомобильные дороги |  |  | 4: %; 5: 126; 7: 126; 10: 24.95 | [8 empty] | НР Автомобильные дороги
| Приказ Минстроя России № 774/пр от 11.12.2020 Прил. п.21 | СП Автомобильные дороги |  |  | 4: %; 5: 95; 6: 0,85; 7: 80,75; 10: 15.99 | [8 empty] | СП Автомобильные дороги
|  | Всего по позиции |  |  | 10: 193.3 | [10 empty] | Всего по позиции
18 | ТССЦ-409-0062 | Щебень шлаковый для дорожного строительства, фракция 10-20 мм, марка 1000 (н.р. согласно тех. части сб. 27 Приложение 27.2) |  |  | 4: м3; 7: 4,2; 8: 114.78; 10: 482.08 | [5 empty] | Щебень шлаковый для дорожного строительства, фракция 10-20 мм, марка 1000 (н.р. согласно тех. части сб. 27 Приложение 27.2)
|  | Объем=74,1*0,3*0,15*1,26 | [17 empty] | Объем=74,1*0,3*0,15*1,26
19 | ТЕР27-02-010-02 | Установка бортовых камней бетонных: при других видах покрытий ( П-1У) |  |  | 4: 100 м бортового камня; 7: 0,741 | [5 empty] | Установка бортовых камней бетонных: при других видах покрытий ( П-1У)
|  | Объем=74,1 / 100 | [17 empty] | Объем=74,1 / 100
| 1 | ОТ |  |  | 8: 772.97; 10: 572.77 | [7 empty] | ОТ
| 2 | ЭМ |  |  | 8: 104.2; 10: 77.21 | [7 empty] | ЭМ
| 3 | в т.ч. ОТм |  |  | 8: 11.02; 10: 8.17 | [7 empty] | в т.ч. ОТм
| 4 | М |  |  | 8: 3677.44; 10: 2724.98 | [7 empty] | М
|  | ЗТ |  |  | 4: чел.-ч; 5: 76,08; 7: 56,37528 | [8 empty] | ЗТ
|  | ЗТм |  |  | 4: чел.-ч; 5: 0,68; 7: 0,50388 | [8 empty] | ЗТм
|  | Итого по расценке |  |  | 8: 4554.61; 10: 3374.96 | [9 empty] | Итого по расценке
|  | ФОТ |  |  | 10: 580.94 | [8 empty] | ФОТ
| Приказ Минстроя России № 812/пр от 21.12.2020 Прил. п.21 | НР Автомобильные дороги |  |  | 4: %; 5: 126; 7: 126; 10: 731.98 | [8 empty] | НР Автомобильные дороги
| Приказ Минстроя России № 774/пр от 11.12.2020 Прил. п.21 | СП Автомобильные дороги |  |  | 4: %; 5: 95; 6: 0,85; 7: 80,75; 10: 469.11 | [8 empty] | СП Автомобильные дороги
|  | Всего по позиции |  |  | 10: 4576.05 | [10 empty] | Всего по позиции
20 | 101-1805 | Гвозди строительные |  |  | 4: т; 7: -0,000741; 8: 10557.18; 10: -7.82 | [5 empty] | Гвозди строительные
21 | 102-0038 | Брусья необрезные хвойных пород длиной 4-6,5 м, все ширины, толщиной 100, 125 мм, IV сорта |  |  | 4: м3; 7: -0,12597; 8: 705.14; 10: -88.83 | [5 empty] | Брусья необрезные хвойных пород длиной 4-6,5 м, все ширины, толщиной 100, 125 мм, IV сорта
22 | 401-0006 | Бетон тяжелый, класс В15 (М200) |  |  | 4: м3; 7: -4,3719; 8: 594.11; 10: -2597.39 | [5 empty] | Бетон тяжелый, класс В15 (М200)
23 | ТЕР06-01-001-01 | Устройство бетонной подготовки (для швов на стыках ) |  |  | 4: 100 м3 бетона, бутобетона и железобетона в деле; 7: -0,034548 | [5 empty] | Устройство бетонной подготовки (для швов на стыках )
|  | Объем=((-(4,3719/1,02-0,046*74,1/4,1))) / 100 | [17 empty] | Объем=((-(4,3719/1,02-0,046*74,1/4,1))) / 100
| 1 | ОТ |  |  | 8: 1686.6; 10: -58.27 | [7 empty] | ОТ
| 2 | ЭМ |  |  | 8: 2609.79; 10: -90.16 | [7 empty] | ЭМ
| 3 | в т.ч. ОТм |  |  | 8: 291.78; 10: -10.08 | [7 empty] | в т.ч. ОТм
| 4 | М |  |  | 8: 2412.9; 10: -83.36 | [7 empty] | М
|  | ЗТ |  |  | 4: чел.-ч; 5: 180; 7: -6,21864 | [8 empty] | ЗТ
|  | ЗТм |  |  | 4: чел.-ч; 5: 18; 7: -0,621864 | [8 empty] | ЗТм
|  | Итого по расценке |  |  | 8: 6709.29; 10: -231.79 | [9 empty] | Итого по расценке
|  | ФОТ |  |  | 10: -68.35 | [8 empty] | ФОТ
| Приказ Минстроя России № 812/пр от 21.12.2020 Прил. п.6 | НР Бетонные и железобетонные монолитные конструкции и работы в строительстве |  |  | 4: %; 5: 102; 7: 102; 10: -69.72 | [8 empty] | НР Бетонные и железобетонные монолитные конструкции и работы в строительстве
| Приказ Минстроя России № 774/пр от 11.12.2020 Прил. п.6 | СП Бетонные и железобетонные монолитные конструкции и работы в строительстве |  |  | 4: %; 5: 58; 6: 0,85; 7: 49,3; 10: -33.7 | [8 empty] | СП Бетонные и железобетонные монолитные конструкции и работы в строительстве
|  | Всего по позиции |  |  | 10: -335.21 | [10 empty] | Всего по позиции
24 | ТССЦ-401-0006 | Бетон тяжелый, класс В15 (М200) |  |  | 4: м3; 7: 0,8314; 8: 594.11; 10: 493.94 | [5 empty] | Бетон тяжелый, класс В15 (М200)
|  | Объем=0,046*74,1/4,1 | [17 empty] | Объем=0,046*74,1/4,1
25 | ТССЦ-403-8126 | Камни бортовые из бетона В30 (М400) с расходом арматуры 38 кг/м3 (П-1У-0,054м3/мп, длина 4,1 м) |  |  | 4: м3; 7: 4,001; 8: 2012.95; 10: 8053.81 | [5 empty] | Камни бортовые из бетона В30 (М400) с расходом арматуры 38 кг/м3 (П-1У-0,054м3/мп, длина 4,1 м)
|  | Объем=0,054*74,1 | [17 empty] | Объем=0,054*74,1
26 | ТЕР27-07-005-05 прим | Резка дорожного бортового камня П-1У/ Резка тротуарной плитки толщиной 70 мм: угловой шлифовальной машинкой |  |  | 4: 1 м реза; 7: 6 | [5 empty] | Резка дорожного бортового камня П-1У/ Резка тротуарной плитки толщиной 70 мм: угловой шлифовальной машинкой
|  | Объем=4*1,5 | [17 empty] | Объем=4*1,5
| 1 | ОТ |  |  | 8: 6.82; 10: 40.92 | [7 empty] | ОТ
| 2 | ЭМ |  |  | 8: 0.44; 10: 2.64 | [7 empty] | ЭМ
| 4 | М |  |  | 8: 10.32; 10: 61.92 | [7 empty] | М
|  | ЗТ |  |  | 4: чел.-ч; 5: 0,59; 7: 3,54 | [8 empty] | ЗТ
|  | Итого по расценке |  |  | 8: 17.58; 10: 105.48 | [9 empty] | Итого по расценке
|  | ФОТ |  |  | 10: 40.92 | [8 empty] | ФОТ
| Приказ Минстроя России № 812/пр от 21.12.2020 Прил. п.21.1 | НР Устройство покрытий дорожек, тротуаров, мостовых и площадок и прочее |  |  | 4: %; 5: 113; 7: 113; 10: 46.24 | [8 empty] | НР Устройство покрытий дорожек, тротуаров, мостовых и площадок и прочее
| Приказ Минстроя России № 774/пр от 11.12.2020 Прил. п.21.1 | СП Устройство покрытий дорожек, тротуаров, мостовых и площадок и прочее |  |  | 4: %; 5: 77; 6: 0,85; 7: 65,45; 10: 26.78 | [8 empty] | СП Устройство покрытий дорожек, тротуаров, мостовых и площадок и прочее
|  | Всего по позиции |  |  | 10: 178.5 | [10 empty] | Всего по позиции
27 | ТЕР27-07-005-06 | Добавлять (уменьшать) на каждые 10 мм: к расценке 27-07-005-04 |  |  | 4: 1 м реза; 7: 6 | [5 empty] | Добавлять (уменьшать) на каждые 10 мм: к расценке 27-07-005-04
|  | ПЗ=11 (ОЗП=11; ЭМ=11 к расх.; ЗПМ=11; МАТ=11 к расх.; ТЗ=11; ТЗМ=11) | [22 empty] | ПЗ=11 (ОЗП=11; ЭМ=11 к расх.; ЗПМ=11; МАТ=11 к расх.; ТЗ=11; ТЗМ=11)
| 1 | ОТ |  |  | 8: 0.27; 9: 11; 10: 17.82 | [7 empty] | ОТ
| 2 | ЭМ |  |  | 8: 1.07; 9: 11; 10: 70.62 | [7 empty] | ЭМ
| 3 | в т.ч. ОТм |  |  | 8: 0.24; 9: 11; 10: 15.84 | [7 empty] | в т.ч. ОТм
| 4 | М |  |  | 8: 2.21; 9: 11; 10: 145.86 | [7 empty] | М
|  | ЗТ |  |  | 4: чел.-ч; 5: 0,02; 6: 11; 7: 1,32 | [8 empty] | ЗТ
|  | ЗТм |  |  | 4: чел.-ч; 5: 0,02; 6: 11; 7: 1,32 | [8 empty] | ЗТм
|  | Итого по расценке |  |  | 8: 3.55; 10: 234.3 | [9 empty] | Итого по расценке
|  | ФОТ |  |  | 10: 33.66 | [8 empty] | ФОТ
| Приказ Минстроя России № 812/пр от 21.12.2020 Прил. п.21.1 | НР Устройство покрытий дорожек, тротуаров, мостовых и площадок и прочее |  |  | 4: %; 5: 113; 7: 113; 10: 38.04 | [8 empty] | НР Устройство покрытий дорожек, тротуаров, мостовых и площадок и прочее
| Приказ Минстроя России № 774/пр от 11.12.2020 Прил. п.21.1 | СП Устройство покрытий дорожек, тротуаров, мостовых и площадок и прочее |  |  | 4: %; 5: 77; 6: 0,85; 7: 65,45; 10: 22.03 | [8 empty] | СП Устройство покрытий дорожек, тротуаров, мостовых и площадок и прочее
|  | Всего по позиции |  |  | 10: 294.37 | [10 empty] | Всего по позиции
Засыпка и планировка вручную пазух вдоль бортовых камней | [17 empty] | Засыпка и планировка вручную пазух вдоль бортовых камней
28 | ТЕР01-02-061-01 | Засыпка вдоль бортовых камней / Засыпка вручную траншей, пазух котлованов и ям, группа грунтов: 1 |  |  | 4: 100 м3 грунта; 7: 0,111 | [5 empty] | Засыпка вдоль бортовых камней / Засыпка вручную траншей, пазух котлованов и ям, группа грунтов: 1
|  | Объем=(74,1*1*0,15) / 100 | [17 empty] | Объем=(74,1*1*0,15) / 100
| 1 | ОТ |  |  | 8: 797.39; 10: 88.51 | [7 empty] | ОТ
|  | ЗТ |  |  | 4: чел.-ч; 5: 88,5; 7: 9,8235 | [8 empty] | ЗТ
|  | Итого по расценке |  |  | 8: 797.39; 10: 88.51 | [9 empty] | Итого по расценке
|  | ФОТ |  |  | 10: 88.51 | [8 empty] | ФОТ
| Приказ Минстроя России № 812/пр от 21.12.2020 Прил. п.1.2 | НР Земляные работы, выполняемые ручным способом |  |  | 4: %; 5: 89; 7: 89; 10: 78.77 | [8 empty] | НР Земляные работы, выполняемые ручным способом
| Приказ Минстроя России № 774/пр от 11.12.2020 Прил. п.1.2 | СП Земляные работы, выполняемые ручным способом |  |  | 4: %; 5: 40; 6: 0,85; 7: 34; 10: 30.09 | [8 empty] | СП Земляные работы, выполняемые ручным способом
|  | Всего по позиции |  |  | 10: 197.37 | [10 empty] | Всего по позиции
29 | ТССЦ-407-0013 | Земля растительная механизированной заготовки |  |  | 4: м3; 7: 11,1; 8: 111.97; 10: 1242.87 | [5 empty] | Земля растительная механизированной заготовки
|  | Объем=74,1*1*0,15 | [17 empty] | Объем=74,1*1*0,15
30 | ТЕР01-02-027-04 | Планировка площадей: ручным способом, группа грунтов 1 |  |  | 4: 1000 м2 спланированной площади; 7: 0,0741 | [5 empty] | Планировка площадей: ручным способом, группа грунтов 1
|  | Объем=(74,1*1) / 1000 | [17 empty] | Объем=(74,1*1) / 1000
| 1 | ОТ |  |  | 8: 1025; 10: 75.95 | [7 empty] | ОТ
|  | ЗТ |  |  | 4: чел.-ч; 5: 100; 7: 7,41 | [8 empty] | ЗТ
|  | Итого по расценке |  |  | 8: 1025; 10: 75.95 | [9 empty] | Итого по расценке
|  | ФОТ |  |  | 10: 75.95 | [8 empty] | ФОТ
| Приказ Минстроя России № 812/пр от 21.12.2020 Прил. п.1.4 | НР Земляные работы, выполняемые по другим видам работ (подготовительным, сопутствующим, укрепительным) |  |  | 4: %; 5: 89; 7: 89; 10: 67.6 | [8 empty] | НР Земляные работы, выполняемые по другим видам работ (подготовительным, сопутствующим, укрепительным)
| Приказ Минстроя России № 774/пр от 11.12.2020 Прил. п.1.4 | СП Земляные работы, выполняемые по другим видам работ (подготовительным, сопутствующим, укрепительным) |  |  | 4: %; 5: 41; 6: 0,85; 7: 34,85; 10: 26.47 | [8 empty] | СП Земляные работы, выполняемые по другим видам работ (подготовительным, сопутствующим, укрепительным)
|  | Всего по позиции |  |  | 10: 170.02 | [10 empty] | Всего по позиции
|  | Итоги по разделу 1 Восстановление дорожной одежды проезда ТИП 1 S = 385,5 м2 : | [23 empty] | Итоги по разделу 1 Восстановление дорожной одежды проезда ТИП 1 S = 385,5 м2 :
|  | Итого прямые затраты (справочно) |  |  | 10: 65980.61 | [13 empty] | Итого прямые затраты (справочно)
|  | В том числе: | [24 empty] | В том числе:
|  | Оплата труда рабочих |  |  | 10: 2510.68 | [13 empty] | Оплата труда рабочих
|  | Эксплуатация машин |  |  | 10: 9484.86 | [13 empty] | Эксплуатация машин
|  | Оплата труда машинистов |  |  | 10: 465.82 | [13 empty] | Оплата труда машинистов
|  | Материалы |  |  | 10: 53985.07 | [13 empty] | Материалы
|  | Строительные работы |  |  | 10: 71945.24 | [13 empty] | Строительные работы
|  | Строительные работы |  |  | 10: 69925.26 | [13 empty] | Строительные работы
|  | В том числе: | [24 empty] | В том числе:
|  | оплата труда |  |  | 10: 2510.68 | [13 empty] | оплата труда
|  | эксплуатация машин и механизмов |  |  | 10: 7646.28 | [13 empty] | эксплуатация машин и механизмов
|  | материалы |  |  | 10: 53803.67 | [13 empty] | материалы
|  | накладные расходы |  |  | 10: 3663.68 | [13 empty] | накладные расходы
|  | сметная прибыль |  |  | 10: 2300.95 | [13 empty] | сметная прибыль
|  | Транспортные расходы (перевозка), относимые на стоимость строительных работ |  |  | 10: 1697.41 | [13 empty] | Транспортные расходы (перевозка), относимые на стоимость строительных работ
|  | Отдельные виды работ и затрат, относимые на стоимость строительных работ |  |  | 10: 322.57 | [13 empty] | Отдельные виды работ и затрат, относимые на стоимость строительных работ
|  | В том числе: | [24 empty] | В том числе:
|  | эксплуатация машин и механизмов |  |  | 10: 141.17 | [13 empty] | эксплуатация машин и механизмов
|  | материалы |  |  | 10: 181.4 | [13 empty] | материалы
|  | Итого ФОТ (справочно) |  |  | 10: 2976.5 | [13 empty] | Итого ФОТ (справочно)
|  | Итого накладные расходы (справочно) |  |  | 10: 3663.68 | [13 empty] | Итого накладные расходы (справочно)
|  | Итого сметная прибыль (справочно) |  |  | 10: 2300.95 | [13 empty] | Итого сметная прибыль (справочно)
|  | Итого по разделу 1 Восстановление дорожной одежды проезда ТИП 1 S = 385,5 м2 |  |  | 10: 71945.24 | [14 empty] | Итого по разделу 1 Восстановление дорожной одежды проезда ТИП 1 S = 385,5 м2
Раздел 2. Устройство парковки ТИП 3 S =381 м2. | [16 empty] | Раздел 2. Устройство парковки ТИП 3 S =381 м2.
Валка деревьев | [17 empty] | Валка деревьев
31 | ТЕРр68-3-2 | Валка деревьев в городских условиях: (липа, сосна, кедр, тополь) диаметром более 300 мм |  |  | 4: 1 складочный м3 кряжей; 7: 22,2 | [5 empty] | Валка деревьев в городских условиях: (липа, сосна, кедр, тополь) диаметром более 300 мм
| 1 | ОТ |  |  | 8: 45.21; 10: 1003.66 | [7 empty] | ОТ
| 2 | ЭМ |  |  | 8: 21.04; 10: 467.09 | [7 empty] | ЭМ
|  | ЗТ |  |  | 4: чел.-ч; 5: 4,49; 7: 99,678 | [8 empty] | ЗТ
|  | Итого по расценке |  |  | 8: 66.25; 10: 1470.75 | [9 empty] | Итого по расценке
|  | ФОТ |  |  | 10: 1003.66 | [8 empty] | ФОТ
| Приказ Минстроя России № 812/пр от 21.12.2020 Прил. п.102 | НР Благоустройство (ремонтно-строительные) |  |  | 4: %; 5: 102; 7: 102; 10: 1023.73 | [8 empty] | НР Благоустройство (ремонтно-строительные)
| Приказ Минстроя России № 774/пр от 11.12.2020 Прил. п.102 | СП Благоустройство (ремонтно-строительные) |  |  | 4: %; 5: 54; 7: 54; 10: 541.98 | [8 empty] | СП Благоустройство (ремонтно-строительные)
|  | Всего по позиции |  |  | 10: 3036.46 | [10 empty] | Всего по позиции
32 | ТССЦ-509-9900 | Строительный мусор |  |  | 4: т; 7: 13,542 | [5 empty] | Строительный мусор
|  | Объем=22,20*0,61 | [17 empty] | Объем=22,20*0,61
33 | ТССЦпг-01-01-01-007 | Погрузочные работы при автомобильных перевозках: леса круглого |  |  | 4: 1 т груза; 7: 13,542; 8: 16.79; 10: 227.37 | [5 empty] | Погрузочные работы при автомобильных перевозках: леса круглого
|  | Объем=22,2*0,61 | [17 empty] | Объем=22,2*0,61
34 | ТЕР01-02-105-03 | Корчевка пней в грунтах естественного залегания корчевателями-собирателями на тракторе мощностью 79 кВт (108 л.с.) с перемещением пней до 5 м, диаметр пней: свыше 32 см |  |  | 4: 100 пней; 7: 0,12 | [5 empty] | Корчевка пней в грунтах естественного залегания корчевателями-собирателями на тракторе мощностью 79 кВт (108 л.с.) с перемещением пней до 5 м, диаметр пней: свыше 32 см
|  | Объем=12 / 100 | [17 empty] | Объем=12 / 100
| 2 | ЭМ |  |  | 8: 1086.95; 10: 130.43 | [7 empty] | ЭМ
| 3 | в т.ч. ОТм |  |  | 8: 116.08; 10: 13.93 | [7 empty] | в т.ч. ОТм
|  | ЗТм |  |  | 4: чел.-ч; 5: 6,71; 7: 0,8052 | [8 empty] | ЗТм
|  | Итого по расценке |  |  | 8: 1086.95; 10: 130.43 | [9 empty] | Итого по расценке
|  | ФОТ |  |  | 10: 13.93 | [8 empty] | ФОТ
| Приказ Минстроя России № 812/пр от 21.12.2020 Прил. п.1.4 | НР Земляные работы, выполняемые по другим видам работ (подготовительным, сопутствующим, укрепительным) |  |  | 4: %; 5: 89; 7: 89; 10: 12.4 | [8 empty] | НР Земляные работы, выполняемые по другим видам работ (подготовительным, сопутствующим, укрепительным)
| Приказ Минстроя России № 774/пр от 11.12.2020 Прил. п.1.4 | СП Земляные работы, выполняемые по другим видам работ (подготовительным, сопутствующим, укрепительным) |  |  | 4: %; 5: 41; 6: 0,85; 7: 34,85; 10: 4.85 | [8 empty] | СП Земляные работы, выполняемые по другим видам работ (подготовительным, сопутствующим, укрепительным)
|  | Всего по позиции |  |  | 10: 147.68 | [10 empty] | Всего по позиции
35 | ТССЦ-509-9900 | Строительный мусор |  |  | 4: т; 7: 2,0679 | [5 empty] | Строительный мусор
|  | Объем=3,39*0,61 | [17 empty] | Объем=3,39*0,61
36 | ТССЦпг-01-01-01-043 | Погрузочные работы при автомобильных перевозках: мусора строительного с погрузкой экскаваторами емкостью ковша до 0,5 м3 (пней) |  |  | 4: 1 т груза; 7: 2,0679; 8: 4.49; 10: 9.28 | [5 empty] | Погрузочные работы при автомобильных перевозках: мусора строительного с погрузкой экскаваторами емкостью ковша до 0,5 м3 (пней)
|  | Объем=3,39*0,61 | [17 empty] | Объем=3,39*0,61
37 | ТЕР01-02-107-01 | Засыпка ям подкоренных бульдозерами мощностью: 79 кВт (108 л.с.) |  |  | 4: 100 ям; 7: 0,12 | [5 empty] | Засыпка ям подкоренных бульдозерами мощностью: 79 кВт (108 л.с.)
|  | Объем=12 / 100 | [17 empty] | Объем=12 / 100
| 2 | ЭМ |  |  | 8: 295.4; 10: 35.45 | [7 empty] | ЭМ
| 3 | в т.ч. ОТм |  |  | 8: 37.77; 10: 4.53 | [7 empty] | в т.ч. ОТм
|  | ЗТм |  |  | 4: чел.-ч; 5: 2,33; 7: 0,2796 | [8 empty] | ЗТм
|  | Итого по расценке |  |  | 8: 295.4; 10: 35.45 | [9 empty] | Итого по расценке
|  | ФОТ |  |  | 10: 4.53 | [8 empty] | ФОТ
| Приказ Минстроя России № 812/пр от 21.12.2020 Прил. п.1.4 | НР Земляные работы, выполняемые по другим видам работ (подготовительным, сопутствующим, укрепительным) |  |  | 4: %; 5: 89; 7: 89; 10: 4.03 | [8 empty] | НР Земляные работы, выполняемые по другим видам работ (подготовительным, сопутствующим, укрепительным)
| Приказ Минстроя России № 774/пр от 11.12.2020 Прил. п.1.4 | СП Земляные работы, выполняемые по другим видам работ (подготовительным, сопутствующим, укрепительным) |  |  | 4: %; 5: 41; 6: 0,85; 7: 34,85; 10: 1.58 | [8 empty] | СП Земляные работы, выполняемые по другим видам работ (подготовительным, сопутствующим, укрепительным)
|  | Всего по позиции |  |  | 10: 41.06 | [10 empty] | Всего по позиции
38 | ТССЦ-409-0082 | Щебень шлаковый для дорожного строительства, фракция 40-70 мм, марка 1000 (н.р. согласно тех. части сб. 27 Приложение 27.2) |  |  | 4: м3; 7: 4,2714; 8: 94.86; 10: 405.19 | [5 empty] | Щебень шлаковый для дорожного строительства, фракция 40-70 мм, марка 1000 (н.р. согласно тех. части сб. 27 Приложение 27.2)
|  | Объем=3,39*1,26 | [17 empty] | Объем=3,39*1,26
39 | ТССЦпг-03-21-01-011 | Перевозка грузов автомобилями-самосвалами грузоподъемностью 10 т, работающих вне карьера, на расстояние: до 11 км I класс груза |  |  | 4: 1 т груза; 7: 15,61; 8: 13.55; 10: 211.52 | [5 empty] | Перевозка грузов автомобилями-самосвалами грузоподъемностью 10 т, работающих вне карьера, на расстояние: до 11 км I класс груза
|  | Объем=13,542+2,0679 | [17 empty] | Объем=13,542+2,0679
40 | ТЕР01-01-030-06 | Разработка грунта с перемещением до 10 м бульдозерами мощностью: 79 кВт (108 л.с.), группа грунтов 2 |  |  | 4: 1000 м3 грунта; 7: 0,1181 | [5 empty] | Разработка грунта с перемещением до 10 м бульдозерами мощностью: 79 кВт (108 л.с.), группа грунтов 2
|  | Объем=(381*0,31) / 1000 | [17 empty] | Объем=(381*0,31) / 1000
| 2 | ЭМ |  |  | 8: 949.58; 10: 112.15 | [7 empty] | ЭМ
| 3 | в т.ч. ОТм |  |  | 8: 121.41; 10: 14.34 | [7 empty] | в т.ч. ОТм
|  | ЗТм |  |  | 4: чел.-ч; 5: 7,49; 7: 0,884569 | [8 empty] | ЗТм
|  | Итого по расценке |  |  | 8: 949.58; 10: 112.15 | [9 empty] | Итого по расценке
|  | ФОТ |  |  | 10: 14.34 | [8 empty] | ФОТ
| Приказ Минстроя России № 812/пр от 21.12.2020 Прил. п.1.1 | НР Земляные работы, выполняемые механизированным способом |  |  | 4: %; 5: 92; 7: 92; 10: 13.19 | [8 empty] | НР Земляные работы, выполняемые механизированным способом
| Приказ Минстроя России № 774/пр от 11.12.2020 Прил. п.1.1 | СП Земляные работы, выполняемые механизированным способом |  |  | 4: %; 5: 46; 6: 0,85; 7: 39,1; 10: 5.61 | [8 empty] | СП Земляные работы, выполняемые механизированным способом
|  | Всего по позиции |  |  | 10: 130.95 | [10 empty] | Всего по позиции
41 | ТССЦпг-01-01-01-036 | Погрузочные работы при автомобильных перевозках: гравия (выгрузка учитывает перемещение транспортерами) (Куп = ОП ТЕР01 прил.1 п.9в). |  |  | 4: 1 т груза; 7: 165,354; 8: 4.49; 10: 742.44 | [5 empty] | Погрузочные работы при автомобильных перевозках: гравия (выгрузка учитывает перемещение транспортерами) (Куп = ОП ТЕР01 прил.1 п.9в).
|  | Объем=381*0,31*1,4 | [17 empty] | Объем=381*0,31*1,4
42 | ТССЦпг-03-21-01-011 | Перевозка грузов автомобилями-самосвалами грузоподъемностью 10 т, работающих вне карьера, на расстояние: до 11 км I класс груза |  |  | 4: 1 т груза; 7: 165,354; 8: 13.55; 10: 2240.55 | [5 empty] | Перевозка грузов автомобилями-самосвалами грузоподъемностью 10 т, работающих вне карьера, на расстояние: до 11 км I класс груза
|  | Объем=381*0,31*1,4 | [17 empty] | Объем=381*0,31*1,4
Основание парковки | [17 empty] | Основание парковки
43 | ТЕР27-04-001-03 | Устройство подстилающих и выравнивающих слоев оснований: из шлака доменного отвального сталеплавильного (Н - 15 см) |  |  | 4: 100 м3 материала основания (в плотном теле); 7: 0,572 | [5 empty] | Устройство подстилающих и выравнивающих слоев оснований: из шлака доменного отвального сталеплавильного (Н - 15 см)
|  | Объем=(381*0,15) / 100 | [17 empty] | Объем=(381*0,15) / 100
| 1 | ОТ |  |  | 8: 121.95; 10: 69.76 | [7 empty] | ОТ
| 2 | ЭМ |  |  | 8: 4465.64; 10: 2554.35 | [7 empty] | ЭМ
| 3 | в т.ч. ОТм |  |  | 8: 478.22; 10: 273.54 | [7 empty] | в т.ч. ОТм
| 4 | М |  |  | 8: 29.5; 10: 16.87 | [7 empty] | М
|  | ЗТ |  |  | 4: чел.-ч; 5: 12,77; 7: 7,30444 | [8 empty] | ЗТ
|  | ЗТм |  |  | 4: чел.-ч; 5: 29,74; 7: 17,01128 | [8 empty] | ЗТм
|  | Итого по расценке |  |  | 8: 4617.09; 10: 2640.98 | [9 empty] | Итого по расценке
|  | ФОТ |  |  | 10: 343.3 | [8 empty] | ФОТ
| Приказ Минстроя России № 812/пр от 21.12.2020 Прил. п.21 | НР Автомобильные дороги |  |  | 4: %; 5: 126; 7: 126; 10: 432.56 | [8 empty] | НР Автомобильные дороги
| Приказ Минстроя России № 774/пр от 11.12.2020 Прил. п.21 | СП Автомобильные дороги |  |  | 4: %; 5: 95; 6: 0,85; 7: 80,75; 10: 277.21 | [8 empty] | СП Автомобильные дороги
|  | Всего по позиции |  |  | 10: 3350.75 | [10 empty] | Всего по позиции
44 | ТССЦ-409-0082 | Щебень шлаковый для дорожного строительства, фракция 40-70 мм, марка 1000 (н.р. согласно тех. части сб. 27 Приложение 27.2) |  |  | 4: м3; 7: 72,01; 8: 94.86; 10: 6830.87 | [5 empty] | Щебень шлаковый для дорожного строительства, фракция 40-70 мм, марка 1000 (н.р. согласно тех. части сб. 27 Приложение 27.2)
|  | Объем=381*0,15*1,26 | [17 empty] | Объем=381*0,15*1,26
45 | ТЕР27-04-001-03 | Устройство подстилающих и выравнивающих слоев оснований: из шлака доменного отвального сталеплавильного ( Н - 8 см) |  |  | 4: 100 м3 материала основания (в плотном теле); 7: 0,3 | [5 empty] | Устройство подстилающих и выравнивающих слоев оснований: из шлака доменного отвального сталеплавильного ( Н - 8 см)
|  | Объем=(381*0,08) / 100 | [17 empty] | Объем=(381*0,08) / 100
| 1 | ОТ |  |  | 8: 121.95; 10: 36.59 | [7 empty] | ОТ
| 2 | ЭМ |  |  | 8: 4465.64; 10: 1339.69 | [7 empty] | ЭМ
| 3 | в т.ч. ОТм |  |  | 8: 478.22; 10: 143.47 | [7 empty] | в т.ч. ОТм
| 4 | М |  |  | 8: 29.5; 10: 8.85 | [7 empty] | М
|  | ЗТ |  |  | 4: чел.-ч; 5: 12,77; 7: 3,831 | [8 empty] | ЗТ
|  | ЗТм |  |  | 4: чел.-ч; 5: 29,74; 7: 8,922 | [8 empty] | ЗТм
|  | Итого по расценке |  |  | 8: 4617.09; 10: 1385.13 | [9 empty] | Итого по расценке
|  | ФОТ |  |  | 10: 180.06 | [8 empty] | ФОТ
| Приказ Минстроя России № 812/пр от 21.12.2020 Прил. п.21 | НР Автомобильные дороги |  |  | 4: %; 5: 126; 7: 126; 10: 226.88 | [8 empty] | НР Автомобильные дороги
| Приказ Минстроя России № 774/пр от 11.12.2020 Прил. п.21 | СП Автомобильные дороги |  |  | 4: %; 5: 95; 6: 0,85; 7: 80,75; 10: 145.4 | [8 empty] | СП Автомобильные дороги
|  | Всего по позиции |  |  | 10: 1757.41 | [10 empty] | Всего по позиции
46 | ТССЦ-409-0072 | Щебень шлаковый для дорожного строительства, фракция 20-40 мм, марка 1000 |  |  | 4: м3; 7: 38,4; 8: 105.16; 10: 4038.14 | [5 empty] | Щебень шлаковый для дорожного строительства, фракция 20-40 мм, марка 1000
|  | Объем=381*0,08*1,26 | [17 empty] | Объем=381*0,08*1,26
Бортовые камни | [17 empty] | Бортовые камни
47 | ТЕР27-04-001-03 | Устройство подстилающих и выравнивающих слоев оснований: из шлака доменного отвального сталеплавильного (В-0,3 м, Н -0,15 м) |  |  | 4: 100 м3 материала основания (в плотном теле); 7: 0,073 | [5 empty] | Устройство подстилающих и выравнивающих слоев оснований: из шлака доменного отвального сталеплавильного (В-0,3 м, Н -0,15 м)
|  | Объем=(161,2*0,3*0,15) / 100 | [17 empty] | Объем=(161,2*0,3*0,15) / 100
| 1 | ОТ |  |  | 8: 121.95; 10: 8.9 | [7 empty] | ОТ
| 2 | ЭМ |  |  | 8: 4465.64; 10: 325.99 | [7 empty] | ЭМ
| 3 | в т.ч. ОТм |  |  | 8: 478.22; 10: 34.91 | [7 empty] | в т.ч. ОТм
| 4 | М |  |  | 8: 29.5; 10: 2.15 | [7 empty] | М
|  | ЗТ |  |  | 4: чел.-ч; 5: 12,77; 7: 0,93221 | [8 empty] | ЗТ
|  | ЗТм |  |  | 4: чел.-ч; 5: 29,74; 7: 2,17102 | [8 empty] | ЗТм
|  | Итого по расценке |  |  | 8: 4617.09; 10: 337.04 | [9 empty] | Итого по расценке
|  | ФОТ |  |  | 10: 43.81 | [8 empty] | ФОТ
| Приказ Минстроя России № 812/пр от 21.12.2020 Прил. п.21 | НР Автомобильные дороги |  |  | 4: %; 5: 126; 7: 126; 10: 55.2 | [8 empty] | НР Автомобильные дороги
| Приказ Минстроя России № 774/пр от 11.12.2020 Прил. п.21 | СП Автомобильные дороги |  |  | 4: %; 5: 95; 6: 0,85; 7: 80,75; 10: 35.38 | [8 empty] | СП Автомобильные дороги
|  | Всего по позиции |  |  | 10: 427.62 | [10 empty] | Всего по позиции
48 | ТССЦ-409-0062 | Щебень шлаковый для дорожного строительства, фракция 10-20 мм, марка 1000 (н.р. согласно тех. части сб. 27 Приложение 27.2) |  |  | 4: м3; 7: 9,14; 8: 114.78; 10: 1049.09 | [5 empty] | Щебень шлаковый для дорожного строительства, фракция 10-20 мм, марка 1000 (н.р. согласно тех. части сб. 27 Приложение 27.2)
|  | Объем=161,2*0,3*0,15*1,26 | [17 empty] | Объем=161,2*0,3*0,15*1,26
49 | ТЕР27-02-010-02 | Установка бортовых камней бетонных: при других видах покрытий (П-1У) |  |  | 4: 100 м бортового камня; 7: 1,612 | [5 empty] | Установка бортовых камней бетонных: при других видах покрытий (П-1У)
|  | Объем=161,2 / 100 | [17 empty] | Объем=161,2 / 100
| 1 | ОТ |  |  | 8: 772.97; 10: 1246.03 | [7 empty] | ОТ
| 2 | ЭМ |  |  | 8: 104.2; 10: 167.97 | [7 empty] | ЭМ
| 3 | в т.ч. ОТм |  |  | 8: 11.02; 10: 17.76 | [7 empty] | в т.ч. ОТм
| 4 | М |  |  | 8: 3677.44; 10: 5928.03 | [7 empty] | М
|  | ЗТ |  |  | 4: чел.-ч; 5: 76,08; 7: 122,64096 | [8 empty] | ЗТ
|  | ЗТм |  |  | 4: чел.-ч; 5: 0,68; 7: 1,09616 | [8 empty] | ЗТм
|  | Итого по расценке |  |  | 8: 4554.61; 10: 7342.03 | [9 empty] | Итого по расценке
|  | ФОТ |  |  | 10: 1263.79 | [8 empty] | ФОТ
| Приказ Минстроя России № 812/пр от 21.12.2020 Прил. п.21 | НР Автомобильные дороги |  |  | 4: %; 5: 126; 7: 126; 10: 1592.38 | [8 empty] | НР Автомобильные дороги
| Приказ Минстроя России № 774/пр от 11.12.2020 Прил. п.21 | СП Автомобильные дороги |  |  | 4: %; 5: 95; 6: 0,85; 7: 80,75; 10: 1020.51 | [8 empty] | СП Автомобильные дороги
|  | Всего по позиции |  |  | 10: 9954.92 | [10 empty] | Всего по позиции
50 | 101-1805 | Гвозди строительные |  |  | 4: т; 7: -0,001612; 8: 10557.18; 10: -17.02 | [5 empty] | Гвозди строительные
51 | 102-0038 | Брусья необрезные хвойных пород длиной 4-6,5 м, все ширины, толщиной 100, 125 мм, IV сорта |  |  | 4: м3; 7: -0,27404; 8: 705.14; 10: -193.24 | [5 empty] | Брусья необрезные хвойных пород длиной 4-6,5 м, все ширины, толщиной 100, 125 мм, IV сорта
52 | 401-0006 | Бетон тяжелый, класс В15 (М200) |  |  | 4: м3; 7: -9,5108; 8: 594.11; 10: -5650.46 | [5 empty] | Бетон тяжелый, класс В15 (М200)
53 | ТЕР06-01-001-01 | Устройство бетонной подготовки (для швов на стыках ) |  |  | 4: 100 м3 бетона, бутобетона и железобетона в деле; 7: -0,075157 | [5 empty] | Устройство бетонной подготовки (для швов на стыках )
|  | Объем=((-(9,5108/1,02-0,046*161,2/4,1))) / 100 | [17 empty] | Объем=((-(9,5108/1,02-0,046*161,2/4,1))) / 100
| 1 | ОТ |  |  | 8: 1686.6; 10: -126.76 | [7 empty] | ОТ
| 2 | ЭМ |  |  | 8: 2609.79; 10: -196.14 | [7 empty] | ЭМ
| 3 | в т.ч. ОТм |  |  | 8: 291.78; 10: -21.93 | [7 empty] | в т.ч. ОТм
| 4 | М |  |  | 8: 2412.9; 10: -181.35 | [7 empty] | М
|  | ЗТ |  |  | 4: чел.-ч; 5: 180; 7: -13,52826 | [8 empty] | ЗТ
|  | ЗТм |  |  | 4: чел.-ч; 5: 18; 7: -1,352826 | [8 empty] | ЗТм
|  | Итого по расценке |  |  | 8: 6709.29; 10: -504.25 | [9 empty] | Итого по расценке
|  | ФОТ |  |  | 10: -148.69 | [8 empty] | ФОТ
| Приказ Минстроя России № 812/пр от 21.12.2020 Прил. п.6 | НР Бетонные и железобетонные монолитные конструкции и работы в строительстве |  |  | 4: %; 5: 102; 7: 102; 10: -151.66 | [8 empty] | НР Бетонные и железобетонные монолитные конструкции и работы в строительстве
| Приказ Минстроя России № 774/пр от 11.12.2020 Прил. п.6 | СП Бетонные и железобетонные монолитные конструкции и работы в строительстве |  |  | 4: %; 5: 58; 6: 0,85; 7: 49,3; 10: -73.3 | [8 empty] | СП Бетонные и железобетонные монолитные конструкции и работы в строительстве
|  | Всего по позиции |  |  | 10: -729.21 | [10 empty] | Всего по позиции
54 | ТССЦ-401-0006 | Бетон тяжелый, класс В15 (М200) |  |  | 4: м3; 7: 1,8086; 8: 594.11; 10: 1074.51 | [5 empty] | Бетон тяжелый, класс В15 (М200)
|  | Объем=0,046*161,2/4,1 | [17 empty] | Объем=0,046*161,2/4,1
55 | ТССЦ-403-8126 | Камни бортовые из бетона В30 (М400) с расходом арматуры 38 кг/м3 (П-1У-0,054м3/мп, длина 4,1 м) |  |  | 4: м3; 7: 8,705; 8: 2012.95; 10: 17522.73 | [5 empty] | Камни бортовые из бетона В30 (М400) с расходом арматуры 38 кг/м3 (П-1У-0,054м3/мп, длина 4,1 м)
|  | Объем=0,054*161,2 | [17 empty] | Объем=0,054*161,2
Покрытие парковки | [17 empty] | Покрытие парковки
56 | ТЕР27-06-026-01 | Розлив вяжущих материалов |  |  | 4: 1 т; 7: 0,1905 | [5 empty] | Розлив вяжущих материалов
|  | Объем=0,5*381/1000 | [17 empty] | Объем=0,5*381/1000
| 2 | ЭМ |  |  | 8: 49.08; 10: 9.35 | [7 empty] | ЭМ
| 3 | в т.ч. ОТм |  |  | 8: 8.59; 10: 1.64 | [7 empty] | в т.ч. ОТм
| 4 | М |  |  | 8: 1932.69; 10: 368.18 | [7 empty] | М
|  | ЗТм |  |  | 4: чел.-ч; 5: 0,66; 7: 0,12573 | [8 empty] | ЗТм
|  | Итого по расценке |  |  | 8: 1981.77; 10: 377.53 | [9 empty] | Итого по расценке
|  | ФОТ |  |  | 10: 1.64 | [8 empty] | ФОТ
| Приказ Минстроя России № 812/пр от 21.12.2020 Прил. п.21 | НР Автомобильные дороги |  |  | 4: %; 5: 126; 7: 126; 10: 2.07 | [8 empty] | НР Автомобильные дороги
| Приказ Минстроя России № 774/пр от 11.12.2020 Прил. п.21 | СП Автомобильные дороги |  |  | 4: %; 5: 95; 6: 0,85; 7: 80,75; 10: 1.32 | [8 empty] | СП Автомобильные дороги
|  | Всего по позиции |  |  | 10: 380.92 | [10 empty] | Всего по позиции
57 | ТЕР27-06-020-06 | Устройство покрытия толщиной 4 см из горячих асфальтобетонных смесей пористых крупнозернистых, плотность каменных материалов: 2,5-2,9 т/м3 |  |  | 4: 1000 м2 покрытия; 7: 0,381 | [5 empty] | Устройство покрытия толщиной 4 см из горячих асфальтобетонных смесей пористых крупнозернистых, плотность каменных материалов: 2,5-2,9 т/м3
|  | Объем=381 / 1000 | [17 empty] | Объем=381 / 1000
| 1 | ОТ |  |  | 8: 442.75; 10: 168.69 | [7 empty] | ОТ
| 2 | ЭМ |  |  | 8: 2761.87; 10: 1052.27 | [7 empty] | ЭМ
| 3 | в т.ч. ОТм |  |  | 8: 314.9; 10: 119.98 | [7 empty] | в т.ч. ОТм
| 4 | М |  |  | 8: 55.05; 10: 20.97 | [7 empty] | М
|  | ЗТ |  |  | 4: чел.-ч; 5: 38,3; 7: 14,5923 | [8 empty] | ЗТ
|  | ЗТм |  |  | 4: чел.-ч; 5: 19,05; 7: 7,25805 | [8 empty] | ЗТм
|  | Итого по расценке |  |  | 8: 3259.67; 10: 1241.93 | [9 empty] | Итого по расценке
|  | ФОТ |  |  | 10: 288.67 | [8 empty] | ФОТ
| Приказ Минстроя России № 812/пр от 21.12.2020 Прил. п.21 | НР Автомобильные дороги |  |  | 4: %; 5: 126; 7: 126; 10: 363.72 | [8 empty] | НР Автомобильные дороги
| Приказ Минстроя России № 774/пр от 11.12.2020 Прил. п.21 | СП Автомобильные дороги |  |  | 4: %; 5: 95; 6: 0,85; 7: 80,75; 10: 233.1 | [8 empty] | СП Автомобильные дороги
|  | Всего по позиции |  |  | 10: 1838.75 | [10 empty] | Всего по позиции
58 | ТССЦ-410-0022 | Смеси асфальтобетонные дорожные, аэродромные и асфальтобетон (горячие для пористого асфальтобетона щебеночные и гравийные), марка II |  |  | 4: т; 7: 35,2425; 8: 518.6; 10: 18276.76 | [5 empty] | Смеси асфальтобетонные дорожные, аэродромные и асфальтобетон (горячие для пористого асфальтобетона щебеночные и гравийные), марка II
|  | Объем=92,5*0,381 | [17 empty] | Объем=92,5*0,381
59 | ТЕР27-06-020-01 | Устройство покрытия толщиной 4 см из горячих асфальтобетонных смесей плотных мелкозернистых типа АБВ, плотность каменных материалов: 2,5-2,9 т/м3 |  |  | 4: 1000 м2 покрытия; 7: 0,381 | [5 empty] | Устройство покрытия толщиной 4 см из горячих асфальтобетонных смесей плотных мелкозернистых типа АБВ, плотность каменных материалов: 2,5-2,9 т/м3
|  | Объем=381 / 1000 | [17 empty] | Объем=381 / 1000
| 1 | ОТ |  |  | 8: 442.75; 10: 168.69 | [7 empty] | ОТ
| 2 | ЭМ |  |  | 8: 2769.94; 10: 1055.35 | [7 empty] | ЭМ
| 3 | в т.ч. ОТм |  |  | 8: 315.39; 10: 120.16 | [7 empty] | в т.ч. ОТм
| 4 | М |  |  | 8: 225.21; 10: 85.81 | [7 empty] | М
|  | ЗТ |  |  | 4: чел.-ч; 5: 38,3; 7: 14,5923 | [8 empty] | ЗТ
|  | ЗТм |  |  | 4: чел.-ч; 5: 19,08; 7: 7,26948 | [8 empty] | ЗТм
|  | Итого по расценке |  |  | 8: 3437.9; 10: 1309.85 | [9 empty] | Итого по расценке
|  | ФОТ |  |  | 10: 288.85 | [8 empty] | ФОТ
| Приказ Минстроя России № 812/пр от 21.12.2020 Прил. п.21 | НР Автомобильные дороги |  |  | 4: %; 5: 126; 7: 126; 10: 363.95 | [8 empty] | НР Автомобильные дороги
| Приказ Минстроя России № 774/пр от 11.12.2020 Прил. п.21 | СП Автомобильные дороги |  |  | 4: %; 5: 95; 6: 0,85; 7: 80,75; 10: 233.25 | [8 empty] | СП Автомобильные дороги
|  | Всего по позиции |  |  | 10: 1907.05 | [10 empty] | Всего по позиции
60 | ТССЦ-410-0006 | Смеси асфальтобетонные дорожные, аэродромные и асфальтобетон (горячие для плотного асфальтобетона мелко и крупнозернистые, песчаные), марка II, тип Б |  |  | 4: т; 7: 36,8046; 8: 570.7; 10: 21004.39 | [5 empty] | Смеси асфальтобетонные дорожные, аэродромные и асфальтобетон (горячие для плотного асфальтобетона мелко и крупнозернистые, песчаные), марка II, тип Б
|  | Объем=96,6*0,381 | [17 empty] | Объем=96,6*0,381
61 | ТЕРр68-37-2 | Регулирование высотного положения крышек колодцев с подъемом на высоту: до 10 см |  |  | 4: 1 колодец; 7: 1 | [5 empty] | Регулирование высотного положения крышек колодцев с подъемом на высоту: до 10 см
| 1 | ОТ |  |  | 8: 17.09; 10: 17.09 | [7 empty] | ОТ
| 2 | ЭМ |  |  | 8: 6.15; 10: 6.15 | [7 empty] | ЭМ
| 4 | М |  |  | 8: 95.57; 10: 95.57 | [7 empty] | М
|  | ЗТ |  |  | 4: чел.-ч; 5: 1,74; 7: 1,74 | [8 empty] | ЗТ
|  | Итого по расценке |  |  | 8: 118.81; 10: 118.81 | [9 empty] | Итого по расценке
|  | ФОТ |  |  | 10: 17.09 | [8 empty] | ФОТ
| Приказ Минстроя России № 812/пр от 21.12.2020 Прил. п.102 | НР Благоустройство (ремонтно-строительные) |  |  | 4: %; 5: 102; 7: 102; 10: 17.43 | [8 empty] | НР Благоустройство (ремонтно-строительные)
| Приказ Минстроя России № 774/пр от 11.12.2020 Прил. п.102 | СП Благоустройство (ремонтно-строительные) |  |  | 4: %; 5: 54; 7: 54; 10: 9.23 | [8 empty] | СП Благоустройство (ремонтно-строительные)
|  | Всего по позиции |  |  | 10: 145.47 | [10 empty] | Всего по позиции
62 | ТССЦ-101-2536 | Люки чугунные тяжелые |  |  | 4: шт.; 7: 1; 8: 1079.46; 10: 1079.46 | [5 empty] | Люки чугунные тяжелые
Засыпка и планировка вручную пазух вдоль бортовых камней | [17 empty] | Засыпка и планировка вручную пазух вдоль бортовых камней
63 | ТЕР01-02-061-01 | Засыпка вдоль бортовых камней / Засыпка вручную траншей, пазух котлованов и ям, группа грунтов: 1 |  |  | 4: 100 м3 грунта; 7: 0,242 | [5 empty] | Засыпка вдоль бортовых камней / Засыпка вручную траншей, пазух котлованов и ям, группа грунтов: 1
|  | Объем=(161,2*1*0,15) / 100 | [17 empty] | Объем=(161,2*1*0,15) / 100
| 1 | ОТ |  |  | 8: 797.39; 10: 192.97 | [7 empty] | ОТ
|  | ЗТ |  |  | 4: чел.-ч; 5: 88,5; 7: 21,417 | [8 empty] | ЗТ
|  | Итого по расценке |  |  | 8: 797.39; 10: 192.97 | [9 empty] | Итого по расценке
|  | ФОТ |  |  | 10: 192.97 | [8 empty] | ФОТ
| Приказ Минстроя России № 812/пр от 21.12.2020 Прил. п.1.2 | НР Земляные работы, выполняемые ручным способом |  |  | 4: %; 5: 89; 7: 89; 10: 171.74 | [8 empty] | НР Земляные работы, выполняемые ручным способом
| Приказ Минстроя России № 774/пр от 11.12.2020 Прил. п.1.2 | СП Земляные работы, выполняемые ручным способом |  |  | 4: %; 5: 40; 6: 0,85; 7: 34; 10: 65.61 | [8 empty] | СП Земляные работы, выполняемые ручным способом
|  | Всего по позиции |  |  | 10: 430.32 | [10 empty] | Всего по позиции
64 | ТССЦ-407-0013 | Земля растительная механизированной заготовки |  |  | 4: м3; 7: 24,2; 8: 111.97; 10: 2709.67 | [5 empty] | Земля растительная механизированной заготовки
|  | Объем=161,2*1*0,15 | [17 empty] | Объем=161,2*1*0,15
65 | ТЕР01-02-027-04 | Планировка площадей: ручным способом, группа грунтов 1 |  |  | 4: 1000 м2 спланированной площади; 7: 0,1612 | [5 empty] | Планировка площадей: ручным способом, группа грунтов 1
|  | Объем=(161,2*1) / 1000 | [17 empty] | Объем=(161,2*1) / 1000
| 1 | ОТ |  |  | 8: 1025; 10: 165.23 | [7 empty] | ОТ
|  | ЗТ |  |  | 4: чел.-ч; 5: 100; 7: 16,12 | [8 empty] | ЗТ
|  | Итого по расценке |  |  | 8: 1025; 10: 165.23 | [9 empty] | Итого по расценке
|  | ФОТ |  |  | 10: 165.23 | [8 empty] | ФОТ
| Приказ Минстроя России № 812/пр от 21.12.2020 Прил. п.1.4 | НР Земляные работы, выполняемые по другим видам работ (подготовительным, сопутствующим, укрепительным) |  |  | 4: %; 5: 89; 7: 89; 10: 147.05 | [8 empty] | НР Земляные работы, выполняемые по другим видам работ (подготовительным, сопутствующим, укрепительным)
| Приказ Минстроя России № 774/пр от 11.12.2020 Прил. п.1.4 | СП Земляные работы, выполняемые по другим видам работ (подготовительным, сопутствующим, укрепительным) |  |  | 4: %; 5: 41; 6: 0,85; 7: 34,85; 10: 57.58 | [8 empty] | СП Земляные работы, выполняемые по другим видам работ (подготовительным, сопутствующим, укрепительным)
|  | Всего по позиции |  |  | 10: 369.86 | [10 empty] | Всего по позиции
|  | Итоги по разделу 2 Устройство парковки ТИП 3 S =381 м2. : | [23 empty] | Итоги по разделу 2 Устройство парковки ТИП 3 S =381 м2. :
|  | Итого прямые затраты (справочно) |  |  | 10: 87917.28 | [13 empty] | Итого прямые затраты (справочно)
|  | В том числе: | [24 empty] | В том числе:
|  | Оплата труда рабочих |  |  | 10: 2950.85 | [13 empty] | Оплата труда рабочих
|  | Эксплуатация машин |  |  | 10: 9521.45 | [13 empty] | Эксплуатация машин
|  | Оплата труда машинистов |  |  | 10: 722.33 | [13 empty] | Оплата труда машинистов
|  | Материалы |  |  | 10: 75444.98 | [13 empty] | Материалы
|  | Строительные работы |  |  | 10: 94751.26 | [13 empty] | Строительные работы
|  | Строительные работы |  |  | 10: 91320.1 | [13 empty] | Строительные работы
|  | В том числе: | [24 empty] | В том числе:
|  | оплата труда |  |  | 10: 2950.85 | [13 empty] | оплата труда
|  | эксплуатация машин и механизмов |  |  | 10: 7060.1 | [13 empty] | эксплуатация машин и механизмов
|  | материалы |  |  | 10: 74475.17 | [13 empty] | материалы
|  | накладные расходы |  |  | 10: 4274.67 | [13 empty] | накладные расходы
|  | сметная прибыль |  |  | 10: 2559.31 | [13 empty] | сметная прибыль
|  | Транспортные расходы (перевозка), относимые на стоимость строительных работ |  |  | 10: 2452.07 | [13 empty] | Транспортные расходы (перевозка), относимые на стоимость строительных работ
|  | Отдельные виды работ и затрат, относимые на стоимость строительных работ |  |  | 10: 979.09 | [13 empty] | Отдельные виды работ и затрат, относимые на стоимость строительных работ
|  | В том числе: | [24 empty] | В том числе:
|  | эксплуатация машин и механизмов |  |  | 10: 9.28 | [13 empty] | эксплуатация машин и механизмов
|  | материалы |  |  | 10: 969.81 | [13 empty] | материалы
|  | Итого ФОТ (справочно) |  |  | 10: 3673.18 | [13 empty] | Итого ФОТ (справочно)
|  | Итого накладные расходы (справочно) |  |  | 10: 4274.67 | [13 empty] | Итого накладные расходы (справочно)
|  | Итого сметная прибыль (справочно) |  |  | 10: 2559.31 | [13 empty] | Итого сметная прибыль (справочно)
|  | Итого по разделу 2 Устройство парковки ТИП 3 S =381 м2. |  |  | 10: 94751.26 | [14 empty] | Итого по разделу 2 Устройство парковки ТИП 3 S =381 м2.
Раздел 3. Ремонт существующего тротуара ТИП 2 S=50,5 м2 | [16 empty] | Раздел 3. Ремонт существующего тротуара ТИП 2 S=50,5 м2
Демонтажные работы | [17 empty] | Демонтажные работы
66 | ТЕР27-03-010-02 | Разборка бортовых камней: на щебеночном основании (П-5 У) |  |  | 4: 100 м; 7: 0,36 | [5 empty] | Разборка бортовых камней: на щебеночном основании (П-5 У)
|  | Объем=36 / 100 | [17 empty] | Объем=36 / 100
| 1 | ОТ |  |  | 8: 544.1; 10: 195.88 | [7 empty] | ОТ
|  | ЗТ |  |  | 4: чел.-ч; 5: 56,5; 7: 20,34 | [8 empty] | ЗТ
|  | Итого по расценке |  |  | 8: 544.1; 10: 195.88 | [9 empty] | Итого по расценке
|  | ФОТ |  |  | 10: 195.88 | [8 empty] | ФОТ
| Приказ Минстроя России № 812/пр от 21.12.2020 Прил. п.21 | НР Автомобильные дороги |  |  | 4: %; 5: 126; 7: 126; 10: 246.81 | [8 empty] | НР Автомобильные дороги
| Приказ Минстроя России № 774/пр от 11.12.2020 Прил. п.21 | СП Автомобильные дороги |  |  | 4: %; 5: 95; 6: 0,85; 7: 80,75; 10: 158.17 | [8 empty] | СП Автомобильные дороги
|  | Всего по позиции |  |  | 10: 600.86 | [10 empty] | Всего по позиции
67 | ТССЦ-509-9900 | Строительный мусор |  |  | 4: т; 7: 1,8 | [5 empty] | Строительный мусор
|  | Объем=36*50/1000 | [17 empty] | Объем=36*50/1000
68 | ТЕРр68-13-2 | Разборка асфальтобетонных покрытий тротуаров толщиной до 4 см: с помощью молотков отбойных пневматических |  |  | 4: 1000 м2; 7: 0,0505 | [5 empty] | Разборка асфальтобетонных покрытий тротуаров толщиной до 4 см: с помощью молотков отбойных пневматических
|  | Объем=50,5 / 1000 | [17 empty] | Объем=50,5 / 1000
| 1 | ОТ |  |  | 8: 577.02; 10: 29.14 | [7 empty] | ОТ
| 2 | ЭМ |  |  | 8: 1184.57; 10: 59.82 | [7 empty] | ЭМ
| 3 | в т.ч. ОТм |  |  | 8: 189.66; 10: 9.58 | [7 empty] | в т.ч. ОТм
|  | ЗТ |  |  | 4: чел.-ч; 5: 57,76; 7: 2,91688 | [8 empty] | ЗТ
|  | ЗТм |  |  | 4: чел.-ч; 5: 15,7; 7: 0,79285 | [8 empty] | ЗТм
|  | Итого по расценке |  |  | 8: 1761.59; 10: 88.96 | [9 empty] | Итого по расценке
|  | ФОТ |  |  | 10: 38.72 | [8 empty] | ФОТ
| Приказ Минстроя России № 812/пр от 21.12.2020 Прил. п.102 | НР Благоустройство (ремонтно-строительные) |  |  | 4: %; 5: 102; 7: 102; 10: 39.49 | [8 empty] | НР Благоустройство (ремонтно-строительные)
| Приказ Минстроя России № 774/пр от 11.12.2020 Прил. п.102 | СП Благоустройство (ремонтно-строительные) |  |  | 4: %; 5: 54; 7: 54; 10: 20.91 | [8 empty] | СП Благоустройство (ремонтно-строительные)
|  | Всего по позиции |  |  | 10: 149.36 | [10 empty] | Всего по позиции
69 | ТССЦ-509-9900 | Строительный мусор |  |  | 4: т; 7: 4 | [5 empty] | Строительный мусор
|  | Объем=50,5*0,04*1,98 | [17 empty] | Объем=50,5*0,04*1,98
70 | ТССЦпг-01-01-01-043 | Погрузочные работы при автомобильных перевозках: мусора строительного с погрузкой экскаваторами емкостью ковша до 0,5 м3 |  |  | 4: 1 т груза; 7: 5,8; 8: 4.49; 10: 26.04 | [5 empty] | Погрузочные работы при автомобильных перевозках: мусора строительного с погрузкой экскаваторами емкостью ковша до 0,5 м3
|  | Объем=1,8+4 | [17 empty] | Объем=1,8+4
71 | ТССЦпг-03-21-01-011 | Перевозка грузов автомобилями-самосвалами грузоподъемностью 10 т, работающих вне карьера, на расстояние: до 11 км I класс груза |  |  | 4: 1 т груза; 7: 5,8; 8: 13.55; 10: 78.59 | [5 empty] | Перевозка грузов автомобилями-самосвалами грузоподъемностью 10 т, работающих вне карьера, на расстояние: до 11 км I класс груза
|  | Объем=4+1,8 | [17 empty] | Объем=4+1,8
Бортовые камни | [17 empty] | Бортовые камни
72 | ТЕР27-07-002-01 | Устройство оснований толщиной 12 см под тротуары из кирпичного или известнякового щебня (В 20 см Н 10 см) (Исключили ТССЦ-408-0391) |  |  | 4: 100 м2 дорожек и тротуаров; 7: 0,072 | [5 empty] | Устройство оснований толщиной 12 см под тротуары из кирпичного или известнякового щебня (В 20 см Н 10 см) (Исключили ТССЦ-408-0391)
|  | Объем=(36*0,2) / 100 | [17 empty] | Объем=(36*0,2) / 100
| 1 | ОТ |  |  | 8: 266.6; 10: 19.2 | [7 empty] | ОТ
| 2 | ЭМ |  |  | 8: 322.22; 10: 23.2 | [7 empty] | ЭМ
| 3 | в т.ч. ОТм |  |  | 8: 42.03; 10: 3.03 | [7 empty] | в т.ч. ОТм
| 4 | М |  |  | 8: 4664.38; 10: 0.29 | [7 empty] | М
|  | ЗТ |  |  | 4: чел.-ч; 5: 26,24; 7: 1,88928 | [8 empty] | ЗТ
|  | ЗТм |  |  | 4: чел.-ч; 5: 3,17; 7: 0,22824 | [8 empty] | ЗТм
|  | Итого по расценке |  |  | 8: 592.78; 10: 42.69 | [9 empty] | Итого по расценке
|  | ФОТ |  |  | 10: 22.23 | [8 empty] | ФОТ
| Приказ Минстроя России № 812/пр от 21.12.2020 Прил. п.21.1 | НР Устройство покрытий дорожек, тротуаров, мостовых и площадок и прочее |  |  | 4: %; 5: 113; 7: 113; 10: 25.12 | [8 empty] | НР Устройство покрытий дорожек, тротуаров, мостовых и площадок и прочее
| Приказ Минстроя России № 774/пр от 11.12.2020 Прил. п.21.1 | СП Устройство покрытий дорожек, тротуаров, мостовых и площадок и прочее |  |  | 4: %; 5: 77; 6: 0,85; 7: 65,45; 10: 14.55 | [8 empty] | СП Устройство покрытий дорожек, тротуаров, мостовых и площадок и прочее
|  | Всего по позиции |  |  | 10: 82.36 | [10 empty] | Всего по позиции
73 | ТЕР27-07-002-02 | На каждый 1 см изменения толщины оснований добавлять или исключать к расценке 27-07-002-01 (До 10 см) (Исключили ТССЦ 408-0391) |  |  | 4: 100 м2 дорожек и тротуаров; 7: -0,072 | [5 empty] | На каждый 1 см изменения толщины оснований добавлять или исключать к расценке 27-07-002-01 (До 10 см) (Исключили ТССЦ 408-0391)
|  | Объем=(-36*0,2) / 100 | [17 empty] | Объем=(-36*0,2) / 100
|  | ПЗ=2 (ОЗП=2; ЭМ=2 к расх.; ЗПМ=2; МАТ=2 к расх.; ТЗ=2; ТЗМ=2) | [22 empty] | ПЗ=2 (ОЗП=2; ЭМ=2 к расх.; ЗПМ=2; МАТ=2 к расх.; ТЗ=2; ТЗМ=2)
| 1 | ОТ |  |  | 8: 5.49; 9: 2; 10: -0.79 | [7 empty] | ОТ
| 2 | ЭМ |  |  | 8: 8.53; 9: 2; 10: -1.23 | [7 empty] | ЭМ
| 3 | в т.ч. ОТм |  |  | 8: 1.21; 9: 2; 10: -0.17 | [7 empty] | в т.ч. ОТм
| 4 | М |  |  | 8: 401.76; 9: 2; 10: 0 | [7 empty] | М
|  | ЗТ |  |  | 4: чел.-ч; 5: 0,54; 6: 2; 7: -0,07776 | [8 empty] | ЗТ
|  | ЗТм |  |  | 4: чел.-ч; 5: 0,1; 6: 2; 7: -0,0144 | [8 empty] | ЗТм
|  | Итого по расценке |  |  | 8: 14.02; 10: -2.02 | [9 empty] | Итого по расценке
|  | ФОТ |  |  | 10: -0.96 | [8 empty] | ФОТ
| Приказ Минстроя России № 812/пр от 21.12.2020 Прил. п.21.1 | НР Устройство покрытий дорожек, тротуаров, мостовых и площадок и прочее |  |  | 4: %; 5: 113; 7: 113; 10: -1.08 | [8 empty] | НР Устройство покрытий дорожек, тротуаров, мостовых и площадок и прочее
| Приказ Минстроя России № 774/пр от 11.12.2020 Прил. п.21.1 | СП Устройство покрытий дорожек, тротуаров, мостовых и площадок и прочее |  |  | 4: %; 5: 77; 6: 0,85; 7: 65,45; 10: -0.63 | [8 empty] | СП Устройство покрытий дорожек, тротуаров, мостовых и площадок и прочее
|  | Всего по позиции |  |  | 10: -3.73 | [10 empty] | Всего по позиции
74 | ТССЦ-409-0062 | Щебень шлаковый для дорожного строительства, фракция 10-20 мм, марка 1000 (н.р. согласно тех. части сб. 27 Приложение 27.2) |  |  | 4: м3; 7: 3,43; 8: 114.78; 10: 393.7 | [5 empty] | Щебень шлаковый для дорожного строительства, фракция 10-20 мм, марка 1000 (н.р. согласно тех. части сб. 27 Приложение 27.2)
|  | Объем=136*0,2*0,1*1,26 | [17 empty] | Объем=136*0,2*0,1*1,26
75 | ТЕР27-02-010-02 | Установка бортовых камней бетонных: при других видах покрытий |  |  | 4: 100 м бортового камня; 7: 0,36 | [5 empty] | Установка бортовых камней бетонных: при других видах покрытий
|  | Объем=36 / 100 | [17 empty] | Объем=36 / 100
| 1 | ОТ |  |  | 8: 772.97; 10: 278.27 | [7 empty] | ОТ
| 2 | ЭМ |  |  | 8: 104.2; 10: 37.51 | [7 empty] | ЭМ
| 3 | в т.ч. ОТм |  |  | 8: 11.02; 10: 3.97 | [7 empty] | в т.ч. ОТм
| 4 | М |  |  | 8: 3677.44; 10: 1323.88 | [7 empty] | М
|  | ЗТ |  |  | 4: чел.-ч; 5: 76,08; 7: 27,3888 | [8 empty] | ЗТ
|  | ЗТм |  |  | 4: чел.-ч; 5: 0,68; 7: 0,2448 | [8 empty] | ЗТм
|  | Итого по расценке |  |  | 8: 4554.61; 10: 1639.66 | [9 empty] | Итого по расценке
|  | ФОТ |  |  | 10: 282.24 | [8 empty] | ФОТ
| Приказ Минстроя России № 812/пр от 21.12.2020 Прил. п.21 | НР Автомобильные дороги |  |  | 4: %; 5: 126; 7: 126; 10: 355.62 | [8 empty] | НР Автомобильные дороги
| Приказ Минстроя России № 774/пр от 11.12.2020 Прил. п.21 | СП Автомобильные дороги |  |  | 4: %; 5: 95; 6: 0,85; 7: 80,75; 10: 227.91 | [8 empty] | СП Автомобильные дороги
|  | Всего по позиции |  |  | 10: 2223.19 | [10 empty] | Всего по позиции
76 | 101-1805 | Гвозди строительные |  |  | 4: т; 7: -0,00036; 8: 10557.18; 10: -3.8 | [5 empty] | Гвозди строительные
77 | 102-0038 | Брусья необрезные хвойных пород длиной 4-6,5 м, все ширины, толщиной 100, 125 мм, IV сорта |  |  | 4: м3; 7: -0,0612; 8: 705.14; 10: -43.15 | [5 empty] | Брусья необрезные хвойных пород длиной 4-6,5 м, все ширины, толщиной 100, 125 мм, IV сорта
78 | 401-0006 | Бетон тяжелый, класс В15 (М200) |  |  | 4: м3; 7: -2,124; 8: 594.11; 10: -1261.89 | [5 empty] | Бетон тяжелый, класс В15 (М200)
79 | 402-0004 | Раствор готовый кладочный цементный марки 100 |  |  | 4: м3; 7: -0,0216; 8: 696.05; 10: -15.03 | [5 empty] | Раствор готовый кладочный цементный марки 100
80 | ТССЦ-402-0004 | Раствор готовый кладочный цементный марки 100 |  |  | 4: м3; 7: 0,007128; 8: 696.05; 10: 4.96 | [5 empty] | Раствор готовый кладочный цементный марки 100
|  | Объем=0,06*0,36*0,33 | [17 empty] | Объем=0,06*0,36*0,33
81 | ТЕР06-01-001-01 | Устройство бетонной подготовки (для швов на стыках ) |  |  | 4: 100 м3 бетона, бутобетона и железобетона в деле; 7: -0,018424 | [5 empty] | Устройство бетонной подготовки (для швов на стыках )
|  | Объем=((-(2,124/1,02-0,02*36/3))) / 100 | [17 empty] | Объем=((-(2,124/1,02-0,02*36/3))) / 100
| 1 | ОТ |  |  | 8: 1686.6; 10: -31.07 | [7 empty] | ОТ
| 2 | ЭМ |  |  | 8: 2609.79; 10: -48.08 | [7 empty] | ЭМ
| 3 | в т.ч. ОТм |  |  | 8: 291.78; 10: -5.38 | [7 empty] | в т.ч. ОТм
| 4 | М |  |  | 8: 2412.9; 10: -44.46 | [7 empty] | М
|  | ЗТ |  |  | 4: чел.-ч; 5: 180; 7: -3,31632 | [8 empty] | ЗТ
|  | ЗТм |  |  | 4: чел.-ч; 5: 18; 7: -0,331632 | [8 empty] | ЗТм
|  | Итого по расценке |  |  | 8: 6709.29; 10: -123.61 | [9 empty] | Итого по расценке
|  | ФОТ |  |  | 10: -36.45 | [8 empty] | ФОТ
| Приказ Минстроя России № 812/пр от 21.12.2020 Прил. п.6 | НР Бетонные и железобетонные монолитные конструкции и работы в строительстве |  |  | 4: %; 5: 102; 7: 102; 10: -37.18 | [8 empty] | НР Бетонные и железобетонные монолитные конструкции и работы в строительстве
| Приказ Минстроя России № 774/пр от 11.12.2020 Прил. п.6 | СП Бетонные и железобетонные монолитные конструкции и работы в строительстве |  |  | 4: %; 5: 58; 6: 0,85; 7: 49,3; 10: -17.97 | [8 empty] | СП Бетонные и железобетонные монолитные конструкции и работы в строительстве
|  | Всего по позиции |  |  | 10: -178.76 | [10 empty] | Всего по позиции
82 | ТССЦ-401-0006 | Бетон тяжелый, класс В15 (М200) |  |  | 4: м3; 7: 0,24; 8: 594.11; 10: 142.59 | [5 empty] | Бетон тяжелый, класс В15 (М200)
|  | Объем=0,02*36/3 | [17 empty] | Объем=0,02*36/3
83 | ТССЦ-403-8126 | Камни бортовые из бетона В30 (М400) с расходом арматуры 38 кг/м3 (П-5У-0,021 м3/мп L=3 м) |  |  | 4: м3; 7: 0,756; 8: 2012.95; 10: 1521.79 | [5 empty] | Камни бортовые из бетона В30 (М400) с расходом арматуры 38 кг/м3 (П-5У-0,021 м3/мп L=3 м)
|  | Объем=0,021*36 | [17 empty] | Объем=0,021*36
Основание под тротуар | [17 empty] | Основание под тротуар
84 | ТЕР27-07-002-01 | Устройство оснований толщиной 12 см под тротуары из кирпичного или известнякового щебня (Исключили ТССЦ-408-0391) |  |  | 4: 100 м2 дорожек и тротуаров; 7: 0,505 | [5 empty] | Устройство оснований толщиной 12 см под тротуары из кирпичного или известнякового щебня (Исключили ТССЦ-408-0391)
|  | Объем=50,5 / 100 | [17 empty] | Объем=50,5 / 100
| 1 | ОТ |  |  | 8: 266.6; 10: 134.63 | [7 empty] | ОТ
| 2 | ЭМ |  |  | 8: 322.22; 10: 162.72 | [7 empty] | ЭМ
| 3 | в т.ч. ОТм |  |  | 8: 42.03; 10: 21.23 | [7 empty] | в т.ч. ОТм
| 4 | М |  |  | 8: 4664.38; 10: 2 | [7 empty] | М
|  | ЗТ |  |  | 4: чел.-ч; 5: 26,24; 7: 13,2512 | [8 empty] | ЗТ
|  | ЗТм |  |  | 4: чел.-ч; 5: 3,17; 7: 1,60085 | [8 empty] | ЗТм
|  | Итого по расценке |  |  | 8: 592.78; 10: 299.35 | [9 empty] | Итого по расценке
|  | ФОТ |  |  | 10: 155.86 | [8 empty] | ФОТ
| Приказ Минстроя России № 812/пр от 21.12.2020 Прил. п.21.1 | НР Устройство покрытий дорожек, тротуаров, мостовых и площадок и прочее |  |  | 4: %; 5: 113; 7: 113; 10: 176.12 | [8 empty] | НР Устройство покрытий дорожек, тротуаров, мостовых и площадок и прочее
| Приказ Минстроя России № 774/пр от 11.12.2020 Прил. п.21.1 | СП Устройство покрытий дорожек, тротуаров, мостовых и площадок и прочее |  |  | 4: %; 5: 77; 6: 0,85; 7: 65,45; 10: 102.01 | [8 empty] | СП Устройство покрытий дорожек, тротуаров, мостовых и площадок и прочее
|  | Всего по позиции |  |  | 10: 577.48 | [10 empty] | Всего по позиции
85 | ТЕР27-07-002-02 | На каждый 1 см изменения толщины оснований добавлять или исключать к расценке 27-07-002-01 (До 10 см) (Исключили ТССЦ 408-0391) |  |  | 4: 100 м2 дорожек и тротуаров; 7: -0,505 | [5 empty] | На каждый 1 см изменения толщины оснований добавлять или исключать к расценке 27-07-002-01 (До 10 см) (Исключили ТССЦ 408-0391)
|  | Объем=-50,5 / 100 | [17 empty] | Объем=-50,5 / 100
|  | ПЗ=2 (ОЗП=2; ЭМ=2 к расх.; ЗПМ=2; МАТ=2 к расх.; ТЗ=2; ТЗМ=2) | [22 empty] | ПЗ=2 (ОЗП=2; ЭМ=2 к расх.; ЗПМ=2; МАТ=2 к расх.; ТЗ=2; ТЗМ=2)
| 1 | ОТ |  |  | 8: 5.49; 9: 2; 10: -5.54 | [7 empty] | ОТ
| 2 | ЭМ |  |  | 8: 8.53; 9: 2; 10: -8.62 | [7 empty] | ЭМ
| 3 | в т.ч. ОТм |  |  | 8: 1.21; 9: 2; 10: -1.22 | [7 empty] | в т.ч. ОТм
| 4 | М |  |  | 8: 401.76; 9: 2; 10: 0 | [7 empty] | М
|  | ЗТ |  |  | 4: чел.-ч; 5: 0,54; 6: 2; 7: -0,5454 | [8 empty] | ЗТ
|  | ЗТм |  |  | 4: чел.-ч; 5: 0,1; 6: 2; 7: -0,101 | [8 empty] | ЗТм
|  | Итого по расценке |  |  | 8: 14.02; 10: -14.16 | [9 empty] | Итого по расценке
|  | ФОТ |  |  | 10: -6.76 | [8 empty] | ФОТ
| Приказ Минстроя России № 812/пр от 21.12.2020 Прил. п.21.1 | НР Устройство покрытий дорожек, тротуаров, мостовых и площадок и прочее |  |  | 4: %; 5: 113; 7: 113; 10: -7.64 | [8 empty] | НР Устройство покрытий дорожек, тротуаров, мостовых и площадок и прочее
| Приказ Минстроя России № 774/пр от 11.12.2020 Прил. п.21.1 | СП Устройство покрытий дорожек, тротуаров, мостовых и площадок и прочее |  |  | 4: %; 5: 77; 6: 0,85; 7: 65,45; 10: -4.42 | [8 empty] | СП Устройство покрытий дорожек, тротуаров, мостовых и площадок и прочее
|  | Всего по позиции |  |  | 10: -26.22 | [10 empty] | Всего по позиции
86 | ТССЦ-409-0082 | Щебень шлаковый для дорожного строительства, фракция 40-70 мм, марка 1000 (н.р. согласно тех. части сб. 27 Приложение 27.2) |  |  | 4: м3; 7: 6,36; 8: 94.86; 10: 603.31 | [5 empty] | Щебень шлаковый для дорожного строительства, фракция 40-70 мм, марка 1000 (н.р. согласно тех. части сб. 27 Приложение 27.2)
|  | Объем=50,5*0,1*1,26 | [17 empty] | Объем=50,5*0,1*1,26
Покрытие тротуара | [17 empty] | Покрытие тротуара
87 | ТЕР27-07-006-01 | Устройство покрытия дорожек и тротуаров из горячих асфальтобетонных смесей асфальтоукладчиками типа «VOGELE» малых типоразмеров толщиной слоя 4 см |  |  | 4: 1000 м2; 7: 0,0505 | [5 empty] | Устройство покрытия дорожек и тротуаров из горячих асфальтобетонных смесей асфальтоукладчиками типа «VOGELE» малых типоразмеров толщиной слоя 4 см
|  | Объем=50,5 / 1000 | [17 empty] | Объем=50,5 / 1000
| 1 | ОТ |  |  | 8: 204.94; 10: 10.35 | [7 empty] | ОТ
| 2 | ЭМ |  |  | 8: 4375.98; 10: 220.99 | [7 empty] | ЭМ
| 3 | в т.ч. ОТм |  |  | 8: 126.32; 10: 6.38 | [7 empty] | в т.ч. ОТм
| 4 | М |  |  | 8: 1.82; 10: 0.09 | [7 empty] | М
|  | ЗТ |  |  | 4: чел.-ч; 5: 18,58; 7: 0,93829 | [8 empty] | ЗТ
|  | ЗТм |  |  | 4: чел.-ч; 5: 7,98; 7: 0,40299 | [8 empty] | ЗТм
|  | Итого по расценке |  |  | 8: 4582.74; 10: 231.43 | [9 empty] | Итого по расценке
|  | ФОТ |  |  | 10: 16.73 | [8 empty] | ФОТ
| Приказ Минстроя России № 812/пр от 21.12.2020 Прил. п.21.1 | НР Устройство покрытий дорожек, тротуаров, мостовых и площадок и прочее |  |  | 4: %; 5: 113; 7: 113; 10: 18.9 | [8 empty] | НР Устройство покрытий дорожек, тротуаров, мостовых и площадок и прочее
| Приказ Минстроя России № 774/пр от 11.12.2020 Прил. п.21.1 | СП Устройство покрытий дорожек, тротуаров, мостовых и площадок и прочее |  |  | 4: %; 5: 77; 6: 0,85; 7: 65,45; 10: 10.95 | [8 empty] | СП Устройство покрытий дорожек, тротуаров, мостовых и площадок и прочее
|  | Всего по позиции |  |  | 10: 261.28 | [10 empty] | Всего по позиции
88 | ТССЦ-101-1556 | Битумы нефтяные дорожные марки БНД-60/90, БНД 90/130 |  |  | 4: т; 7: 0,032825; 8: 1876.4; 10: 61.59 | [5 empty] | Битумы нефтяные дорожные марки БНД-60/90, БНД 90/130
|  | Объем=0,65*0,0505 | [17 empty] | Объем=0,65*0,0505
89 | ТССЦ-410-0006 | Смеси асфальтобетонные дорожные, аэродромные и асфальтобетон (горячие для плотного асфальтобетона мелко и крупнозернистые, песчаные), марка II, тип Б (норма расхода принята по ТЕР 27-7-1 ) |  |  | 4: т; 7: 4,83; 8: 570.7; 10: 2756.48 | [5 empty] | Смеси асфальтобетонные дорожные, аэродромные и асфальтобетон (горячие для плотного асфальтобетона мелко и крупнозернистые, песчаные), марка II, тип Б (норма расхода принята по ТЕР 27-7-1 )
|  | Объем=7,14*50,5/100+1,21*50,5/100*2 | [17 empty] | Объем=7,14*50,5/100+1,21*50,5/100*2
Засыпка и планировка вручную пазух вдоль бортовых камней | [17 empty] | Засыпка и планировка вручную пазух вдоль бортовых камней
90 | ТЕР01-02-061-01 | Засыпка вдоль бортовых камней / Засыпка вручную траншей, пазух котлованов и ям, группа грунтов: 1 |  |  | 4: 100 м3 грунта; 7: 0,054 | [5 empty] | Засыпка вдоль бортовых камней / Засыпка вручную траншей, пазух котлованов и ям, группа грунтов: 1
|  | Объем=(36*1*0,15) / 100 | [17 empty] | Объем=(36*1*0,15) / 100
| 1 | ОТ |  |  | 8: 797.39; 10: 43.06 | [7 empty] | ОТ
|  | ЗТ |  |  | 4: чел.-ч; 5: 88,5; 7: 4,779 | [8 empty] | ЗТ
|  | Итого по расценке |  |  | 8: 797.39; 10: 43.06 | [9 empty] | Итого по расценке
|  | ФОТ |  |  | 10: 43.06 | [8 empty] | ФОТ
| Приказ Минстроя России № 812/пр от 21.12.2020 Прил. п.1.2 | НР Земляные работы, выполняемые ручным способом |  |  | 4: %; 5: 89; 7: 89; 10: 38.32 | [8 empty] | НР Земляные работы, выполняемые ручным способом
| Приказ Минстроя России № 774/пр от 11.12.2020 Прил. п.1.2 | СП Земляные работы, выполняемые ручным способом |  |  | 4: %; 5: 40; 6: 0,85; 7: 34; 10: 14.64 | [8 empty] | СП Земляные работы, выполняемые ручным способом
|  | Всего по позиции |  |  | 10: 96.02 | [10 empty] | Всего по позиции
91 | ТССЦ-407-0013 | Земля растительная механизированной заготовки |  |  | 4: м3; 7: 5,4; 8: 111.97; 10: 604.64 | [5 empty] | Земля растительная механизированной заготовки
|  | Объем=36*1*0,15 | [17 empty] | Объем=36*1*0,15
92 | ТЕР01-02-027-04 | Планировка площадей: ручным способом, группа грунтов 1 |  |  | 4: 1000 м2 спланированной площади; 7: 0,036 | [5 empty] | Планировка площадей: ручным способом, группа грунтов 1
|  | Объем=(36*1) / 1000 | [17 empty] | Объем=(36*1) / 1000
| 1 | ОТ |  |  | 8: 1025; 10: 36.9 | [7 empty] | ОТ
|  | ЗТ |  |  | 4: чел.-ч; 5: 100; 7: 3,6 | [8 empty] | ЗТ
|  | Итого по расценке |  |  | 8: 1025; 10: 36.9 | [9 empty] | Итого по расценке
|  | ФОТ |  |  | 10: 36.9 | [8 empty] | ФОТ
| Приказ Минстроя России № 812/пр от 21.12.2020 Прил. п.1.4 | НР Земляные работы, выполняемые по другим видам работ (подготовительным, сопутствующим, укрепительным) |  |  | 4: %; 5: 89; 7: 89; 10: 32.84 | [8 empty] | НР Земляные работы, выполняемые по другим видам работ (подготовительным, сопутствующим, укрепительным)
| Приказ Минстроя России № 774/пр от 11.12.2020 Прил. п.1.4 | СП Земляные работы, выполняемые по другим видам работ (подготовительным, сопутствующим, укрепительным) |  |  | 4: %; 5: 41; 6: 0,85; 7: 34,85; 10: 12.86 | [8 empty] | СП Земляные работы, выполняемые по другим видам работ (подготовительным, сопутствующим, укрепительным)
|  | Всего по позиции |  |  | 10: 82.6 | [10 empty] | Всего по позиции
|  | Итоги по разделу 3 Ремонт существующего тротуара ТИП 2 S=50,5 м2 : | [23 empty] | Итоги по разделу 3 Ремонт существующего тротуара ТИП 2 S=50,5 м2 :
|  | Итого прямые затраты (справочно) |  |  | 10: 7307.96 | [13 empty] | Итого прямые затраты (справочно)
|  | В том числе: | [24 empty] | В том числе:
|  | Оплата труда рабочих |  |  | 10: 710.03 | [13 empty] | Оплата труда рабочих
|  | Эксплуатация машин |  |  | 10: 550.94 | [13 empty] | Эксплуатация машин
|  | Оплата труда машинистов |  |  | 10: 37.42 | [13 empty] | Оплата труда машинистов
|  | Материалы |  |  | 10: 6046.99 | [13 empty] | Материалы
|  | Строительные работы |  |  | 10: 8734.26 | [13 empty] | Строительные работы
|  | Строительные работы |  |  | 10: 8629.63 | [13 empty] | Строительные работы
|  | В том числе: | [24 empty] | В том числе:
|  | оплата труда |  |  | 10: 710.03 | [13 empty] | оплата труда
|  | эксплуатация машин и механизмов |  |  | 10: 446.31 | [13 empty] | эксплуатация машин и механизмов
|  | материалы |  |  | 10: 6046.99 | [13 empty] | материалы
|  | накладные расходы |  |  | 10: 887.32 | [13 empty] | накладные расходы
|  | сметная прибыль |  |  | 10: 538.98 | [13 empty] | сметная прибыль
|  | Транспортные расходы (перевозка), относимые на стоимость строительных работ |  |  | 10: 78.59 | [13 empty] | Транспортные расходы (перевозка), относимые на стоимость строительных работ
|  | Отдельные виды работ и затрат, относимые на стоимость строительных работ |  |  | 10: 26.04 | [13 empty] | Отдельные виды работ и затрат, относимые на стоимость строительных работ
|  | В том числе: | [24 empty] | В том числе:
|  | эксплуатация машин и механизмов |  |  | 10: 26.04 | [13 empty] | эксплуатация машин и механизмов
|  | Итого ФОТ (справочно) |  |  | 10: 747.45 | [13 empty] | Итого ФОТ (справочно)
|  | Итого накладные расходы (справочно) |  |  | 10: 887.32 | [13 empty] | Итого накладные расходы (справочно)
|  | Итого сметная прибыль (справочно) |  |  | 10: 538.98 | [13 empty] | Итого сметная прибыль (справочно)
|  | Итого по разделу 3 Ремонт существующего тротуара ТИП 2 S=50,5 м2 |  |  | 10: 8734.26 | [14 empty] | Итого по разделу 3 Ремонт существующего тротуара ТИП 2 S=50,5 м2
Раздел 4. Ремонт отмостки ТИП 2 S =206 м 2 | [16 empty] | Раздел 4. Ремонт отмостки ТИП 2 S =206 м 2
Демонтажные работы | [17 empty] | Демонтажные работы
93 | ТЕРр68-13-2 | Разборка асфальтобетонных покрытий тротуаров толщиной до 4 см: с помощью молотков отбойных пневматических |  |  | 4: 1000 м2; 7: 0,206 | [5 empty] | Разборка асфальтобетонных покрытий тротуаров толщиной до 4 см: с помощью молотков отбойных пневматических
|  | Объем=206 / 1000 | [17 empty] | Объем=206 / 1000
| 1 | ОТ |  |  | 8: 577.02; 10: 118.87 | [7 empty] | ОТ
| 2 | ЭМ |  |  | 8: 1184.57; 10: 244.02 | [7 empty] | ЭМ
| 3 | в т.ч. ОТм |  |  | 8: 189.66; 10: 39.07 | [7 empty] | в т.ч. ОТм
|  | ЗТ |  |  | 4: чел.-ч; 5: 57,76; 7: 11,89856 | [8 empty] | ЗТ
|  | ЗТм |  |  | 4: чел.-ч; 5: 15,7; 7: 3,2342 | [8 empty] | ЗТм
|  | Итого по расценке |  |  | 8: 1761.59; 10: 362.89 | [9 empty] | Итого по расценке
|  | ФОТ |  |  | 10: 157.94 | [8 empty] | ФОТ
| Приказ Минстроя России № 812/пр от 21.12.2020 Прил. п.102 | НР Благоустройство (ремонтно-строительные) |  |  | 4: %; 5: 102; 7: 102; 10: 161.1 | [8 empty] | НР Благоустройство (ремонтно-строительные)
| Приказ Минстроя России № 774/пр от 11.12.2020 Прил. п.102 | СП Благоустройство (ремонтно-строительные) |  |  | 4: %; 5: 54; 7: 54; 10: 85.29 | [8 empty] | СП Благоустройство (ремонтно-строительные)
|  | Всего по позиции |  |  | 10: 609.28 | [10 empty] | Всего по позиции
94 | ТССЦ-509-9900 | Строительный мусор |  |  | 4: т; 7: 16,32 | [5 empty] | Строительный мусор
|  | Объем=206*0,04*1,98 | [17 empty] | Объем=206*0,04*1,98
95 | ТЕР27-03-010-02 | Разборка бортовых камней: на щебеночном основании |  |  | 4: 100 м; 7: 1,629 | [5 empty] | Разборка бортовых камней: на щебеночном основании
|  | Объем=162,9 / 100 | [17 empty] | Объем=162,9 / 100
| 1 | ОТ |  |  | 8: 544.1; 10: 886.34 | [7 empty] | ОТ
|  | ЗТ |  |  | 4: чел.-ч; 5: 56,5; 7: 92,0385 | [8 empty] | ЗТ
|  | Итого по расценке |  |  | 8: 544.1; 10: 886.34 | [9 empty] | Итого по расценке
|  | ФОТ |  |  | 10: 886.34 | [8 empty] | ФОТ
| Приказ Минстроя России № 812/пр от 21.12.2020 Прил. п.21 | НР Автомобильные дороги |  |  | 4: %; 5: 126; 7: 126; 10: 1116.79 | [8 empty] | НР Автомобильные дороги
| Приказ Минстроя России № 774/пр от 11.12.2020 Прил. п.21 | СП Автомобильные дороги |  |  | 4: %; 5: 95; 6: 0,85; 7: 80,75; 10: 715.72 | [8 empty] | СП Автомобильные дороги
|  | Всего по позиции |  |  | 10: 2718.85 | [10 empty] | Всего по позиции
96 | ТССЦ-509-9900 | Строительный мусор |  |  | 4: т; 7: 8,145 | [5 empty] | Строительный мусор
|  | Объем=162,9*50/1000 | [17 empty] | Объем=162,9*50/1000
97 | ТССЦпг-01-01-01-043 | Погрузочные работы при автомобильных перевозках: мусора строительного с погрузкой экскаваторами емкостью ковша до 0,5 м3 |  |  | 4: 1 т груза; 7: 24,465; 8: 4.49; 10: 109.85 | [5 empty] | Погрузочные работы при автомобильных перевозках: мусора строительного с погрузкой экскаваторами емкостью ковша до 0,5 м3
|  | Объем=16,32+8,145 | [17 empty] | Объем=16,32+8,145
98 | ТССЦпг-03-21-01-011 | Перевозка грузов автомобилями-самосвалами грузоподъемностью 10 т, работающих вне карьера, на расстояние: до 11 км I класс груза |  |  | 4: 1 т груза; 7: 24,465; 8: 13.55; 10: 331.5 | [5 empty] | Перевозка грузов автомобилями-самосвалами грузоподъемностью 10 т, работающих вне карьера, на расстояние: до 11 км I класс груза
|  | Объем=16,32+8,145 | [17 empty] | Объем=16,32+8,145
Бортовые камни | [17 empty] | Бортовые камни
99 | ТЕР27-07-002-01 | Устройство оснований толщиной 12 см под тротуары из кирпичного или известнякового щебня В = 0,20м (Исключили ТССЦ-408-0391) |  |  | 4: 100 м2 дорожек и тротуаров; 7: 0,3258 | [5 empty] | Устройство оснований толщиной 12 см под тротуары из кирпичного или известнякового щебня В = 0,20м (Исключили ТССЦ-408-0391)
|  | Объем=(162,9*0,2) / 100 | [17 empty] | Объем=(162,9*0,2) / 100
| 1 | ОТ |  |  | 8: 266.6; 10: 86.86 | [7 empty] | ОТ
| 2 | ЭМ |  |  | 8: 322.22; 10: 104.98 | [7 empty] | ЭМ
| 3 | в т.ч. ОТм |  |  | 8: 42.03; 10: 13.69 | [7 empty] | в т.ч. ОТм
| 4 | М |  |  | 8: 4664.38; 10: 1519.66 | [7 empty] | М
|  | ЗТ |  |  | 4: чел.-ч; 5: 26,24; 7: 8,548992 | [8 empty] | ЗТ
|  | ЗТм |  |  | 4: чел.-ч; 5: 3,17; 7: 1,032786 | [8 empty] | ЗТм
|  | Итого по расценке |  |  | 8: 5253.2; 10: 1711.5 | [9 empty] | Итого по расценке
|  | ФОТ |  |  | 10: 100.55 | [8 empty] | ФОТ
| Приказ Минстроя России № 812/пр от 21.12.2020 Прил. п.21.1 | НР Устройство покрытий дорожек, тротуаров, мостовых и площадок и прочее |  |  | 4: %; 5: 113; 7: 113; 10: 113.62 | [8 empty] | НР Устройство покрытий дорожек, тротуаров, мостовых и площадок и прочее
| Приказ Минстроя России № 774/пр от 11.12.2020 Прил. п.21.1 | СП Устройство покрытий дорожек, тротуаров, мостовых и площадок и прочее |  |  | 4: %; 5: 77; 6: 0,85; 7: 65,45; 10: 65.81 | [8 empty] | СП Устройство покрытий дорожек, тротуаров, мостовых и площадок и прочее
|  | Всего по позиции |  |  | 10: 1890.93 | [10 empty] | Всего по позиции
100 | ТЕР27-07-002-02 | На каждый 1 см изменения толщины оснований добавлять или исключать к расценке 27-07-002-01 (до 10 см) (Исключили ТССЦ 408-0391) |  |  | 4: 100 м2 дорожек и тротуаров; 7: -0,3258 | [5 empty] | На каждый 1 см изменения толщины оснований добавлять или исключать к расценке 27-07-002-01 (до 10 см) (Исключили ТССЦ 408-0391)
|  | Объем=(-162,9*0,2) / 100 | [17 empty] | Объем=(-162,9*0,2) / 100
|  | ПЗ=2 (ОЗП=2; ЭМ=2 к расх.; ЗПМ=2; МАТ=2 к расх.; ТЗ=2; ТЗМ=2) | [22 empty] | ПЗ=2 (ОЗП=2; ЭМ=2 к расх.; ЗПМ=2; МАТ=2 к расх.; ТЗ=2; ТЗМ=2)
| 1 | ОТ |  |  | 8: 5.49; 9: 2; 10: -3.58 | [7 empty] | ОТ
| 2 | ЭМ |  |  | 8: 8.53; 9: 2; 10: -5.56 | [7 empty] | ЭМ
| 3 | в т.ч. ОТм |  |  | 8: 1.21; 9: 2; 10: -0.79 | [7 empty] | в т.ч. ОТм
| 4 | М |  |  | 8: 401.76; 9: 2; 10: -261.79 | [7 empty] | М
|  | ЗТ |  |  | 4: чел.-ч; 5: 0,54; 6: 2; 7: -0,351864 | [8 empty] | ЗТ
|  | ЗТм |  |  | 4: чел.-ч; 5: 0,1; 6: 2; 7: -0,06516 | [8 empty] | ЗТм
|  | Итого по расценке |  |  | 8: 415.78; 10: -270.93 | [9 empty] | Итого по расценке
|  | ФОТ |  |  | 10: -4.37 | [8 empty] | ФОТ
| Приказ Минстроя России № 812/пр от 21.12.2020 Прил. п.21.1 | НР Устройство покрытий дорожек, тротуаров, мостовых и площадок и прочее |  |  | 4: %; 5: 113; 7: 113; 10: -4.94 | [8 empty] | НР Устройство покрытий дорожек, тротуаров, мостовых и площадок и прочее
| Приказ Минстроя России № 774/пр от 11.12.2020 Прил. п.21.1 | СП Устройство покрытий дорожек, тротуаров, мостовых и площадок и прочее |  |  | 4: %; 5: 77; 6: 0,85; 7: 65,45; 10: -2.86 | [8 empty] | СП Устройство покрытий дорожек, тротуаров, мостовых и площадок и прочее
|  | Всего по позиции |  |  | 10: -278.73 | [10 empty] | Всего по позиции
101 | ТССЦ-409-0062 | Щебень шлаковый для дорожного строительства, фракция 10-20 мм, марка 1000 (н.р. согласно тех. части сб. 27 Приложение 27.2) |  |  | 4: м3; 7: 4,11; 8: 114.78; 10: 471.75 | [5 empty] | Щебень шлаковый для дорожного строительства, фракция 10-20 мм, марка 1000 (н.р. согласно тех. части сб. 27 Приложение 27.2)
|  | Объем=162,9*0,2*0,1*1,26 | [17 empty] | Объем=162,9*0,2*0,1*1,26
102 | ТЕР27-02-010-02 | Установка бортовых камней бетонных: при других видах покрытий |  |  | 4: 100 м бортового камня; 7: 1,629 | [5 empty] | Установка бортовых камней бетонных: при других видах покрытий
|  | Объем=162,9 / 100 | [17 empty] | Объем=162,9 / 100
| 1 | ОТ |  |  | 8: 772.97; 10: 1259.17 | [7 empty] | ОТ
| 2 | ЭМ |  |  | 8: 104.2; 10: 169.74 | [7 empty] | ЭМ
| 3 | в т.ч. ОТм |  |  | 8: 11.02; 10: 17.95 | [7 empty] | в т.ч. ОТм
| 4 | М |  |  | 8: 3677.44; 10: 5990.55 | [7 empty] | М
|  | ЗТ |  |  | 4: чел.-ч; 5: 76,08; 7: 123,93432 | [8 empty] | ЗТ
|  | ЗТм |  |  | 4: чел.-ч; 5: 0,68; 7: 1,10772 | [8 empty] | ЗТм
|  | Итого по расценке |  |  | 8: 4554.61; 10: 7419.46 | [9 empty] | Итого по расценке
|  | ФОТ |  |  | 10: 1277.12 | [8 empty] | ФОТ
| Приказ Минстроя России № 812/пр от 21.12.2020 Прил. п.21 | НР Автомобильные дороги |  |  | 4: %; 5: 126; 7: 126; 10: 1609.17 | [8 empty] | НР Автомобильные дороги
| Приказ Минстроя России № 774/пр от 11.12.2020 Прил. п.21 | СП Автомобильные дороги |  |  | 4: %; 5: 95; 6: 0,85; 7: 80,75; 10: 1031.27 | [8 empty] | СП Автомобильные дороги
|  | Всего по позиции |  |  | 10: 10059.9 | [10 empty] | Всего по позиции
103 | 101-1805 | Гвозди строительные |  |  | 4: т; 7: -0,001629; 8: 10557.18; 10: -17.2 | [5 empty] | Гвозди строительные
104 | 102-0038 | Брусья необрезные хвойных пород длиной 4-6,5 м, все ширины, толщиной 100, 125 мм, IV сорта |  |  | 4: м3; 7: -0,27693; 8: 705.14; 10: -195.27 | [5 empty] | Брусья необрезные хвойных пород длиной 4-6,5 м, все ширины, толщиной 100, 125 мм, IV сорта
105 | 401-0006 | Бетон тяжелый, класс В15 (М200) |  |  | 4: м3; 7: -9,6111; 8: 594.11; 10: -5710.05 | [5 empty] | Бетон тяжелый, класс В15 (М200)
106 | 402-0004 | Раствор готовый кладочный цементный марки 100 |  |  | 4: м3; 7: -0,09774; 8: 696.05; 10: -68.03 | [5 empty] | Раствор готовый кладочный цементный марки 100
107 | ТССЦ-402-0004 | Раствор готовый кладочный цементный марки 100 |  |  | 4: м3; 7: 0,032254; 8: 696.05; 10: 22.45 | [5 empty] | Раствор готовый кладочный цементный марки 100
|  | Объем=0,06*1,629*0,33 | [17 empty] | Объем=0,06*1,629*0,33
108 | ТЕР06-01-001-01 | Устройство бетонной подготовки (для швов на стыках ) |  |  | 4: 100 м3 бетона, бутобетона и железобетона в деле; 7: -0,083366 | [5 empty] | Устройство бетонной подготовки (для швов на стыках )
|  | Объем=((-(9,6111/1,02-0,02*162,9/3))) / 100 | [17 empty] | Объем=((-(9,6111/1,02-0,02*162,9/3))) / 100
| 1 | ОТ |  |  | 8: 1686.6; 10: -140.61 | [7 empty] | ОТ
| 2 | ЭМ |  |  | 8: 2609.79; 10: -217.57 | [7 empty] | ЭМ
| 3 | в т.ч. ОТм |  |  | 8: 291.78; 10: -24.32 | [7 empty] | в т.ч. ОТм
| 4 | М |  |  | 8: 2412.9; 10: -201.15 | [7 empty] | М
|  | ЗТ |  |  | 4: чел.-ч; 5: 180; 7: -15,00588 | [8 empty] | ЗТ
|  | ЗТм |  |  | 4: чел.-ч; 5: 18; 7: -1,500588 | [8 empty] | ЗТм
|  | Итого по расценке |  |  | 8: 6709.29; 10: -559.33 | [9 empty] | Итого по расценке
|  | ФОТ |  |  | 10: -164.93 | [8 empty] | ФОТ
| Приказ Минстроя России № 812/пр от 21.12.2020 Прил. п.6 | НР Бетонные и железобетонные монолитные конструкции и работы в строительстве |  |  | 4: %; 5: 102; 7: 102; 10: -168.23 | [8 empty] | НР Бетонные и железобетонные монолитные конструкции и работы в строительстве
| Приказ Минстроя России № 774/пр от 11.12.2020 Прил. п.6 | СП Бетонные и железобетонные монолитные конструкции и работы в строительстве |  |  | 4: %; 5: 58; 6: 0,85; 7: 49,3; 10: -81.31 | [8 empty] | СП Бетонные и железобетонные монолитные конструкции и работы в строительстве
|  | Всего по позиции |  |  | 10: -808.87 | [10 empty] | Всего по позиции
109 | ТССЦ-401-0006 | Бетон тяжелый, класс В15 (М200) |  |  | 4: м3; 7: 1,086; 8: 594.11; 10: 645.2 | [5 empty] | Бетон тяжелый, класс В15 (М200)
|  | Объем=0,02*162,9/3 | [17 empty] | Объем=0,02*162,9/3
110 | ТССЦ-403-8126 | Камни бортовые из бетона В30 (М400) с расходом арматуры 38 кг/м3 (П-5У-0,021 м3/мп L=3 м) |  |  | 4: м3; 7: 3,4209; 8: 2012.95; 10: 6886.1 | [5 empty] | Камни бортовые из бетона В30 (М400) с расходом арматуры 38 кг/м3 (П-5У-0,021 м3/мп L=3 м)
|  | Объем=0,021*162,9 | [17 empty] | Объем=0,021*162,9
Основание под отмостку | [17 empty] | Основание под отмостку
111 | ТЕР27-07-002-01 | Устройство оснований толщиной 12 см под тротуары из кирпичного или известнякового щебня (Исключили ТССЦ-408-0391) |  |  | 4: 100 м2 дорожек и тротуаров; 7: 2,06 | [5 empty] | Устройство оснований толщиной 12 см под тротуары из кирпичного или известнякового щебня (Исключили ТССЦ-408-0391)
|  | Объем=206 / 100 | [17 empty] | Объем=206 / 100
| 1 | ОТ |  |  | 8: 266.6; 10: 549.2 | [7 empty] | ОТ
| 2 | ЭМ |  |  | 8: 322.22; 10: 663.77 | [7 empty] | ЭМ
| 3 | в т.ч. ОТм |  |  | 8: 42.03; 10: 86.58 | [7 empty] | в т.ч. ОТм
| 4 | М |  |  | 8: 4664.38; 10: 8.16 | [7 empty] | М
|  | ЗТ |  |  | 4: чел.-ч; 5: 26,24; 7: 54,0544 | [8 empty] | ЗТ
|  | ЗТм |  |  | 4: чел.-ч; 5: 3,17; 7: 6,5302 | [8 empty] | ЗТм
|  | Итого по расценке |  |  | 8: 592.78; 10: 1221.13 | [9 empty] | Итого по расценке
|  | ФОТ |  |  | 10: 635.78 | [8 empty] | ФОТ
| Приказ Минстроя России № 812/пр от 21.12.2020 Прил. п.21.1 | НР Устройство покрытий дорожек, тротуаров, мостовых и площадок и прочее |  |  | 4: %; 5: 113; 7: 113; 10: 718.43 | [8 empty] | НР Устройство покрытий дорожек, тротуаров, мостовых и площадок и прочее
| Приказ Минстроя России № 774/пр от 11.12.2020 Прил. п.21.1 | СП Устройство покрытий дорожек, тротуаров, мостовых и площадок и прочее |  |  | 4: %; 5: 77; 6: 0,85; 7: 65,45; 10: 416.12 | [8 empty] | СП Устройство покрытий дорожек, тротуаров, мостовых и площадок и прочее
|  | Всего по позиции |  |  | 10: 2355.68 | [10 empty] | Всего по позиции
112 | ТЕР27-07-002-02 | На каждый 1 см изменения толщины оснований добавлять или исключать к расценке 27-07-002-01 (До 10 см) (Исключили ТССЦ 408-0391) |  |  | 4: 100 м2 дорожек и тротуаров; 7: -2,06 | [5 empty] | На каждый 1 см изменения толщины оснований добавлять или исключать к расценке 27-07-002-01 (До 10 см) (Исключили ТССЦ 408-0391)
|  | Объем=-206 / 100 | [17 empty] | Объем=-206 / 100
|  | ПЗ=2 (ОЗП=2; ЭМ=2 к расх.; ЗПМ=2; МАТ=2 к расх.; ТЗ=2; ТЗМ=2) | [22 empty] | ПЗ=2 (ОЗП=2; ЭМ=2 к расх.; ЗПМ=2; МАТ=2 к расх.; ТЗ=2; ТЗМ=2)
| 1 | ОТ |  |  | 8: 5.49; 9: 2; 10: -22.62 | [7 empty] | ОТ
| 2 | ЭМ |  |  | 8: 8.53; 9: 2; 10: -35.14 | [7 empty] | ЭМ
| 3 | в т.ч. ОТм |  |  | 8: 1.21; 9: 2; 10: -4.99 | [7 empty] | в т.ч. ОТм
| 4 | М |  |  | 8: 401.76; 9: 2; 10: 0 | [7 empty] | М
|  | ЗТ |  |  | 4: чел.-ч; 5: 0,54; 6: 2; 7: -2,2248 | [8 empty] | ЗТ
|  | ЗТм |  |  | 4: чел.-ч; 5: 0,1; 6: 2; 7: -0,412 | [8 empty] | ЗТм
|  | Итого по расценке |  |  | 8: 14.02; 10: -57.76 | [9 empty] | Итого по расценке
|  | ФОТ |  |  | 10: -27.61 | [8 empty] | ФОТ
| Приказ Минстроя России № 812/пр от 21.12.2020 Прил. п.21.1 | НР Устройство покрытий дорожек, тротуаров, мостовых и площадок и прочее |  |  | 4: %; 5: 113; 7: 113; 10: -31.2 | [8 empty] | НР Устройство покрытий дорожек, тротуаров, мостовых и площадок и прочее
| Приказ Минстроя России № 774/пр от 11.12.2020 Прил. п.21.1 | СП Устройство покрытий дорожек, тротуаров, мостовых и площадок и прочее |  |  | 4: %; 5: 77; 6: 0,85; 7: 65,45; 10: -18.07 | [8 empty] | СП Устройство покрытий дорожек, тротуаров, мостовых и площадок и прочее
|  | Всего по позиции |  |  | 10: -107.03 | [10 empty] | Всего по позиции
113 | ТССЦ-409-0082 | Щебень шлаковый для дорожного строительства, фракция 40-70 мм, марка 1000 (н.р. согласно тех. части сб. 27 Приложение 27.2) |  |  | 4: м3; 7: 25,96; 8: 94.86; 10: 2462.57 | [5 empty] | Щебень шлаковый для дорожного строительства, фракция 40-70 мм, марка 1000 (н.р. согласно тех. части сб. 27 Приложение 27.2)
|  | Объем=206*0,1*1,26 | [17 empty] | Объем=206*0,1*1,26
Покрытие отмостки | [17 empty] | Покрытие отмостки
114 | ТЕР27-07-001-03 прим. | Устройство асфальтобетонных покрытий дорожек и тротуаров двухслойных: нижний слой из крупнозернистой асфальтобетонной смеси толщиной 4,5 см (Исключили ТССЦ 410-0054) |  |  | 4: 100 м2 покрытия; 7: 2,06 | [5 empty] | Устройство асфальтобетонных покрытий дорожек и тротуаров двухслойных: нижний слой из крупнозернистой асфальтобетонной смеси толщиной 4,5 см (Исключили ТССЦ 410-0054)
|  | Объем=206 / 100 | [17 empty] | Объем=206 / 100
| 1 | ОТ |  |  | 8: 118.03; 10: 243.14 | [7 empty] | ОТ
| 2 | ЭМ |  |  | 8: 106.97; 10: 220.36 | [7 empty] | ЭМ
| 3 | в т.ч. ОТм |  |  | 8: 0.32; 10: 0.66 | [7 empty] | в т.ч. ОТм
| 4 | М |  |  | 8: 6017.7; 10: 231.91 | [7 empty] | М
|  | ЗТ |  |  | 4: чел.-ч; 5: 10,21; 7: 21,0326 | [8 empty] | ЗТ
|  | ЗТм |  |  | 4: чел.-ч; 5: 0,02; 7: 0,0412 | [8 empty] | ЗТм
|  | Итого по расценке |  |  | 8: 337.58; 10: 695.41 | [9 empty] | Итого по расценке
|  | ФОТ |  |  | 10: 243.8 | [8 empty] | ФОТ
| Приказ Минстроя России № 812/пр от 21.12.2020 Прил. п.21.1 | НР Устройство покрытий дорожек, тротуаров, мостовых и площадок и прочее |  |  | 4: %; 5: 113; 7: 113; 10: 275.49 | [8 empty] | НР Устройство покрытий дорожек, тротуаров, мостовых и площадок и прочее
| Приказ Минстроя России № 774/пр от 11.12.2020 Прил. п.21.1 | СП Устройство покрытий дорожек, тротуаров, мостовых и площадок и прочее |  |  | 4: %; 5: 77; 6: 0,85; 7: 65,45; 10: 159.57 | [8 empty] | СП Устройство покрытий дорожек, тротуаров, мостовых и площадок и прочее
|  | Всего по позиции |  |  | 10: 1130.47 | [10 empty] | Всего по позиции
115 | ТЕР27-07-001-02 прим. | На каждые 0,5 см изменения толщины покрытия добавлять к расценке 27-07-001-01 (до 4 см) (Исключили ТССЦ 410-0054) |  |  | 4: 100 м2 покрытия; 7: 2,06 | [5 empty] | На каждые 0,5 см изменения толщины покрытия добавлять к расценке 27-07-001-01 (до 4 см) (Исключили ТССЦ 410-0054)
|  | Объем=206 / 100 | [17 empty] | Объем=206 / 100
|  | ПЗ=2 (ОЗП=2; ЭМ=2 к расх.; ЗПМ=2; МАТ=2 к расх.; ТЗ=2; ТЗМ=2) | [22 empty] | ПЗ=2 (ОЗП=2; ЭМ=2 к расх.; ЗПМ=2; МАТ=2 к расх.; ТЗ=2; ТЗМ=2)
| 1 | ОТ |  |  | 8: 25.89; 9: 2; 10: 106.67 | [7 empty] | ОТ
| 2 | ЭМ |  |  | 8: 11.75; 9: 2; 10: 48.41 | [7 empty] | ЭМ
| 4 | М |  |  | 8: 667.77; 9: 2; 10: 0 | [7 empty] | М
|  | ЗТ |  |  | 4: чел.-ч; 5: 2,32; 6: 2; 7: 9,5584 | [8 empty] | ЗТ
|  | Итого по расценке |  |  | 8: 37.64; 10: 155.08 | [9 empty] | Итого по расценке
|  | ФОТ |  |  | 10: 106.67 | [8 empty] | ФОТ
| Приказ Минстроя России № 812/пр от 21.12.2020 Прил. п.21.1 | НР Устройство покрытий дорожек, тротуаров, мостовых и площадок и прочее |  |  | 4: %; 5: 113; 7: 113; 10: 120.54 | [8 empty] | НР Устройство покрытий дорожек, тротуаров, мостовых и площадок и прочее
| Приказ Минстроя России № 774/пр от 11.12.2020 Прил. п.21.1 | СП Устройство покрытий дорожек, тротуаров, мостовых и площадок и прочее |  |  | 4: %; 5: 77; 6: 0,85; 7: 65,45; 10: 69.82 | [8 empty] | СП Устройство покрытий дорожек, тротуаров, мостовых и площадок и прочее
|  | Всего по позиции |  |  | 10: 345.44 | [10 empty] | Всего по позиции
116 | ТССЦ-410-0006 | Смеси асфальтобетонные дорожные, аэродромные и асфальтобетон (горячие для плотного асфальтобетона мелко и крупнозернистые, песчаные), марка II, тип Б |  |  | 4: т; 7: 19,69; 8: 570.7; 10: 11237.08 | [5 empty] | Смеси асфальтобетонные дорожные, аэродромные и асфальтобетон (горячие для плотного асфальтобетона мелко и крупнозернистые, песчаные), марка II, тип Б
|  | Объем=7,14*2,06+2,42*2,06 | [17 empty] | Объем=7,14*2,06+2,42*2,06
Гидроизоляция цоколя | [17 empty] | Гидроизоляция цоколя
117 | ТЕР01-02-057-02 | Разработка грунта вручную в траншеях глубиной до 2 м без креплений с откосами, группа грунтов: 2 |  |  | 4: 100 м3 грунта; 7: 0,08 | [5 empty] | Разработка грунта вручную в траншеях глубиной до 2 м без креплений с откосами, группа грунтов: 2
|  | Объем=(153,2*0,2*0,25) / 100 | [17 empty] | Объем=(153,2*0,2*0,25) / 100
| 1 | ОТ |  |  | 8: 1442.98; 10: 115.44 | [7 empty] | ОТ
|  | ЗТ |  |  | 4: чел.-ч; 5: 154; 7: 12,32 | [8 empty] | ЗТ
|  | Итого по расценке |  |  | 8: 1442.98; 10: 115.44 | [9 empty] | Итого по расценке
|  | ФОТ |  |  | 10: 115.44 | [8 empty] | ФОТ
| Приказ Минстроя России № 812/пр от 21.12.2020 Прил. п.1.2 | НР Земляные работы, выполняемые ручным способом |  |  | 4: %; 5: 89; 7: 89; 10: 102.74 | [8 empty] | НР Земляные работы, выполняемые ручным способом
| Приказ Минстроя России № 774/пр от 11.12.2020 Прил. п.1.2 | СП Земляные работы, выполняемые ручным способом |  |  | 4: %; 5: 40; 6: 0,85; 7: 34; 10: 39.25 | [8 empty] | СП Земляные работы, выполняемые ручным способом
|  | Всего по позиции |  |  | 10: 257.43 | [10 empty] | Всего по позиции
118 | ТЕР46-08-044-03 прим | Гидроструйная очистка поверхности под устройство гидроизоляции / Гидроструйная очистка: металлических поверхностей |  |  | 4: 1 м2 поверхности; 7: 30,64 | [5 empty] | Гидроструйная очистка поверхности под устройство гидроизоляции / Гидроструйная очистка: металлических поверхностей
|  | Объем=153,2*0,2 | [17 empty] | Объем=153,2*0,2
| 1 | ОТ |  |  | 8: 1.95; 10: 59.75 | [7 empty] | ОТ
| 2 | ЭМ |  |  | 8: 0.76; 10: 23.29 | [7 empty] | ЭМ
| 4 | М |  |  | 8: 0.36; 10: 11.03 | [7 empty] | М
|  | ЗТ |  |  | 4: чел.-ч; 5: 0,19; 7: 5,8216 | [8 empty] | ЗТ
|  | Итого по расценке |  |  | 8: 3.07; 10: 94.07 | [9 empty] | Итого по расценке
|  | ФОТ |  |  | 10: 59.75 | [8 empty] | ФОТ
| Приказ Минстроя России № 812/пр от 21.12.2020 Прил. п.40.1 | НР Работы по реконструкции зданий и сооружений: усиление и замена существующих конструкций, возведение отдельных конструктивных элементов |  |  | 4: %; 5: 103; 7: 103; 10: 61.54 | [8 empty] | НР Работы по реконструкции зданий и сооружений: усиление и замена существующих конструкций, возведение отдельных конструктивных элементов
| Приказ Минстроя России № 774/пр от 11.12.2020 Прил. п.40.1 | СП Работы по реконструкции зданий и сооружений: усиление и замена существующих конструкций, возведение отдельных конструктивных элементов |  |  | 4: %; 5: 59; 7: 59; 10: 35.25 | [8 empty] | СП Работы по реконструкции зданий и сооружений: усиление и замена существующих конструкций, возведение отдельных конструктивных элементов
|  | Всего по позиции |  |  | 10: 190.86 | [10 empty] | Всего по позиции
119 | ТЕР08-01-003-07 | Гидроизоляция боковая обмазочная битумная в 2 слоя по выровненной поверхности бутовой кладки, кирпичу, бетону |  |  | 4: 100 м2 изолируемой поверхности; 7: 0,3064 | [5 empty] | Гидроизоляция боковая обмазочная битумная в 2 слоя по выровненной поверхности бутовой кладки, кирпичу, бетону
|  | Объем=(153,2*0,2) / 100 | [17 empty] | Объем=(153,2*0,2) / 100
| 1 | ОТ |  |  | 8: 242.32; 10: 74.25 | [7 empty] | ОТ
| 2 | ЭМ |  |  | 8: 77.87; 10: 23.86 | [7 empty] | ЭМ
| 4 | М |  |  | 8: 1604.98; 10: 491.77 | [7 empty] | М
|  | ЗТ |  |  | 4: чел.-ч; 5: 21,2; 7: 6,49568 | [8 empty] | ЗТ
|  | Итого по расценке |  |  | 8: 1925.17; 10: 589.88 | [9 empty] | Итого по расценке
|  | ФОТ |  |  | 10: 74.25 | [8 empty] | ФОТ
| Приказ Минстроя России № 812/пр от 21.12.2020 Прил. п.8 | НР Конструкции из кирпича и блоков |  |  | 4: %; 5: 110; 7: 110; 10: 81.68 | [8 empty] | НР Конструкции из кирпича и блоков
| Приказ Минстроя России № 774/пр от 11.12.2020 Прил. п.8 | СП Конструкции из кирпича и блоков |  |  | 4: %; 5: 69; 6: 0,85; 7: 58,65; 10: 43.55 | [8 empty] | СП Конструкции из кирпича и блоков
|  | Всего по позиции |  |  | 10: 715.11 | [10 empty] | Всего по позиции
120 | ТЕР01-02-061-01 | Засыпка вручную траншей, пазух котлованов и ям, группа грунтов: 1 |  |  | 4: 100 м3 грунта; 7: 0,08 | [5 empty] | Засыпка вручную траншей, пазух котлованов и ям, группа грунтов: 1
|  | Объем=(153,2*0,2*0,25) / 100 | [17 empty] | Объем=(153,2*0,2*0,25) / 100
| 1 | ОТ |  |  | 8: 797.39; 10: 63.79 | [7 empty] | ОТ
|  | ЗТ |  |  | 4: чел.-ч; 5: 88,5; 7: 7,08 | [8 empty] | ЗТ
|  | Итого по расценке |  |  | 8: 797.39; 10: 63.79 | [9 empty] | Итого по расценке
|  | ФОТ |  |  | 10: 63.79 | [8 empty] | ФОТ
| Приказ Минстроя России № 812/пр от 21.12.2020 Прил. п.1.2 | НР Земляные работы, выполняемые ручным способом |  |  | 4: %; 5: 89; 7: 89; 10: 56.77 | [8 empty] | НР Земляные работы, выполняемые ручным способом
| Приказ Минстроя России № 774/пр от 11.12.2020 Прил. п.1.2 | СП Земляные работы, выполняемые ручным способом |  |  | 4: %; 5: 40; 6: 0,85; 7: 34; 10: 21.69 | [8 empty] | СП Земляные работы, выполняемые ручным способом
|  | Всего по позиции |  |  | 10: 142.25 | [10 empty] | Всего по позиции
Засыпка и планировка вручную пазух вдоль бортовых камней | [17 empty] | Засыпка и планировка вручную пазух вдоль бортовых камней
121 | ТЕР01-02-061-01 | Засыпка вдоль бортовых камней / Засыпка вручную траншей, пазух котлованов и ям, группа грунтов: 1 |  |  | 4: 100 м3 грунта; 7: 0,244 | [5 empty] | Засыпка вдоль бортовых камней / Засыпка вручную траншей, пазух котлованов и ям, группа грунтов: 1
|  | Объем=(162,9*1*0,15) / 100 | [17 empty] | Объем=(162,9*1*0,15) / 100
| 1 | ОТ |  |  | 8: 797.39; 10: 194.56 | [7 empty] | ОТ
|  | ЗТ |  |  | 4: чел.-ч; 5: 88,5; 7: 21,594 | [8 empty] | ЗТ
|  | Итого по расценке |  |  | 8: 797.39; 10: 194.56 | [9 empty] | Итого по расценке
|  | ФОТ |  |  | 10: 194.56 | [8 empty] | ФОТ
| Приказ Минстроя России № 812/пр от 21.12.2020 Прил. п.1.2 | НР Земляные работы, выполняемые ручным способом |  |  | 4: %; 5: 89; 7: 89; 10: 173.16 | [8 empty] | НР Земляные работы, выполняемые ручным способом
| Приказ Минстроя России № 774/пр от 11.12.2020 Прил. п.1.2 | СП Земляные работы, выполняемые ручным способом |  |  | 4: %; 5: 40; 6: 0,85; 7: 34; 10: 66.15 | [8 empty] | СП Земляные работы, выполняемые ручным способом
|  | Всего по позиции |  |  | 10: 433.87 | [10 empty] | Всего по позиции
122 | ТССЦ-407-0013 | Земля растительная механизированной заготовки |  |  | 4: м3; 7: 24,4; 8: 111.97; 10: 2732.07 | [5 empty] | Земля растительная механизированной заготовки
|  | Объем=162,9*0,15*1 | [17 empty] | Объем=162,9*0,15*1
123 | ТЕР01-02-027-04 | Планировка площадей: ручным способом, группа грунтов 1 |  |  | 4: 1000 м2 спланированной площади; 7: 0,163 | [5 empty] | Планировка площадей: ручным способом, группа грунтов 1
|  | Объем=(162,9*1) / 1000 | [17 empty] | Объем=(162,9*1) / 1000
| 1 | ОТ |  |  | 8: 1025; 10: 167.08 | [7 empty] | ОТ
|  | ЗТ |  |  | 4: чел.-ч; 5: 100; 7: 16,3 | [8 empty] | ЗТ
|  | Итого по расценке |  |  | 8: 1025; 10: 167.08 | [9 empty] | Итого по расценке
|  | ФОТ |  |  | 10: 167.08 | [8 empty] | ФОТ
| Приказ Минстроя России № 812/пр от 21.12.2020 Прил. п.1.4 | НР Земляные работы, выполняемые по другим видам работ (подготовительным, сопутствующим, укрепительным) |  |  | 4: %; 5: 89; 7: 89; 10: 148.7 | [8 empty] | НР Земляные работы, выполняемые по другим видам работ (подготовительным, сопутствующим, укрепительным)
| Приказ Минстроя России № 774/пр от 11.12.2020 Прил. п.1.4 | СП Земляные работы, выполняемые по другим видам работ (подготовительным, сопутствующим, укрепительным) |  |  | 4: %; 5: 41; 6: 0,85; 7: 34,85; 10: 58.23 | [8 empty] | СП Земляные работы, выполняемые по другим видам работ (подготовительным, сопутствующим, укрепительным)
|  | Всего по позиции |  |  | 10: 374.01 | [10 empty] | Всего по позиции
|  | Итоги по разделу 4 Ремонт отмостки ТИП 2 S =206 м 2 : | [23 empty] | Итоги по разделу 4 Ремонт отмостки ТИП 2 S =206 м 2 :
|  | Итого прямые затраты (справочно) |  |  | 10: 31696.63 | [13 empty] | Итого прямые затраты (справочно)
|  | В том числе: | [24 empty] | В том числе:
|  | Оплата труда рабочих |  |  | 10: 3758.31 | [13 empty] | Оплата труда рабочих
|  | Эксплуатация машин |  |  | 10: 1681.51 | [13 empty] | Эксплуатация машин
|  | Оплата труда машинистов |  |  | 10: 127.85 | [13 empty] | Оплата труда машинистов
|  | Материалы |  |  | 10: 26256.81 | [13 empty] | Материалы
|  | Строительные работы |  |  | 10: 38937.47 | [13 empty] | Строительные работы
|  | Строительные работы |  |  | 10: 38496.12 | [13 empty] | Строительные работы
|  | В том числе: | [24 empty] | В том числе:
|  | оплата труда |  |  | 10: 3758.31 | [13 empty] | оплата труда
|  | эксплуатация машин и механизмов |  |  | 10: 1240.16 | [13 empty] | эксплуатация машин и механизмов
|  | материалы |  |  | 10: 26256.81 | [13 empty] | материалы
|  | накладные расходы |  |  | 10: 4535.36 | [13 empty] | накладные расходы
|  | сметная прибыль |  |  | 10: 2705.48 | [13 empty] | сметная прибыль
|  | Транспортные расходы (перевозка), относимые на стоимость строительных работ |  |  | 10: 331.5 | [13 empty] | Транспортные расходы (перевозка), относимые на стоимость строительных работ
|  | Отдельные виды работ и затрат, относимые на стоимость строительных работ |  |  | 10: 109.85 | [13 empty] | Отдельные виды работ и затрат, относимые на стоимость строительных работ
|  | В том числе: | [24 empty] | В том числе:
|  | эксплуатация машин и механизмов |  |  | 10: 109.85 | [13 empty] | эксплуатация машин и механизмов
|  | Итого ФОТ (справочно) |  |  | 10: 3886.16 | [13 empty] | Итого ФОТ (справочно)
|  | Итого накладные расходы (справочно) |  |  | 10: 4535.36 | [13 empty] | Итого накладные расходы (справочно)
|  | Итого сметная прибыль (справочно) |  |  | 10: 2705.48 | [13 empty] | Итого сметная прибыль (справочно)
|  | Итого по разделу 4 Ремонт отмостки ТИП 2 S =206 м 2 |  |  | 10: 38937.47 | [14 empty] | Итого по разделу 4 Ремонт отмостки ТИП 2 S =206 м 2
Раздел 5. Озеленение | [16 empty] | Раздел 5. Озеленение
124 | ТЕР47-01-046-04 | Подготовка почвы для устройства партерного и обыкновенного газона с внесением растительной земли слоем 15 см: вручную |  |  | 4: 100 м2; 7: 5 | [5 empty] | Подготовка почвы для устройства партерного и обыкновенного газона с внесением растительной земли слоем 15 см: вручную
|  | Объем=500 / 100 | [17 empty] | Объем=500 / 100
| 1 | ОТ |  |  | 8: 382; 10: 1910 | [7 empty] | ОТ
| 4 | М |  |  | 8: 1679.55; 10: 8397.75 | [7 empty] | М
|  | ЗТ |  |  | 4: чел.-ч; 5: 40; 7: 200 | [8 empty] | ЗТ
|  | Итого по расценке |  |  | 8: 2061.55; 10: 10307.75 | [9 empty] | Итого по расценке
|  | ФОТ |  |  | 10: 1910 | [8 empty] | ФОТ
| Приказ Минстроя России № 812/пр от 21.12.2020 Прил. п.41 | НР Озеленение. Защитные лесонасаждения |  |  | 4: %; 5: 103; 7: 103; 10: 1967.3 | [8 empty] | НР Озеленение. Защитные лесонасаждения
| Приказ Минстроя России № 774/пр от 11.12.2020 Прил. п.41 | СП Озеленение. Защитные лесонасаждения |  |  | 4: %; 5: 72; 6: 0,85; 7: 61,2; 10: 1168.92 | [8 empty] | СП Озеленение. Защитные лесонасаждения
|  | Всего по позиции |  |  | 10: 13443.97 | [10 empty] | Всего по позиции
125 | ТЕР47-01-046-06 | Посев газонов партерных, мавританских и обыкновенных вручную |  |  | 4: 100 м2; 7: 5 | [5 empty] | Посев газонов партерных, мавританских и обыкновенных вручную
|  | Объем=500 / 100 | [17 empty] | Объем=500 / 100
| 1 | ОТ |  |  | 8: 60.86; 10: 304.3 | [7 empty] | ОТ
| 2 | ЭМ |  |  | 8: 479.28; 10: 2396.4 | [7 empty] | ЭМ
| 3 | в т.ч. ОТм |  |  | 8: 38.17; 10: 190.85 | [7 empty] | в т.ч. ОТм
| 4 | М |  |  | 8: 312.3; 10: 1561.5 | [7 empty] | М
|  | ЗТ |  |  | 4: чел.-ч; 5: 5,99; 7: 29,95 | [8 empty] | ЗТ
|  | ЗТм |  |  | 4: чел.-ч; 5: 2,74; 7: 13,7 | [8 empty] | ЗТм
|  | Итого по расценке |  |  | 8: 852.44; 10: 4262.2 | [9 empty] | Итого по расценке
|  | ФОТ |  |  | 10: 495.15 | [8 empty] | ФОТ
| Приказ Минстроя России № 812/пр от 21.12.2020 Прил. п.41 | НР Озеленение. Защитные лесонасаждения |  |  | 4: %; 5: 103; 7: 103; 10: 510 | [8 empty] | НР Озеленение. Защитные лесонасаждения
| Приказ Минстроя России № 774/пр от 11.12.2020 Прил. п.41 | СП Озеленение. Защитные лесонасаждения |  |  | 4: %; 5: 72; 6: 0,85; 7: 61,2; 10: 303.03 | [8 empty] | СП Озеленение. Защитные лесонасаждения
|  | Всего по позиции |  |  | 10: 5075.23 | [10 empty] | Всего по позиции
|  | Итоги по разделу 5 Озеленение : | [23 empty] | Итоги по разделу 5 Озеленение :
|  | Итого прямые затраты (справочно) |  |  | 10: 14569.95 | [13 empty] | Итого прямые затраты (справочно)
|  | В том числе: | [24 empty] | В том числе:
|  | Оплата труда рабочих |  |  | 10: 2214.3 | [13 empty] | Оплата труда рабочих
|  | Эксплуатация машин |  |  | 10: 2396.4 | [13 empty] | Эксплуатация машин
|  | Оплата труда машинистов |  |  | 10: 190.85 | [13 empty] | Оплата труда машинистов
|  | Материалы |  |  | 10: 9959.25 | [13 empty] | Материалы
|  | Строительные работы |  |  | 10: 18519.2 | [13 empty] | Строительные работы
|  | В том числе: | [24 empty] | В том числе:
|  | оплата труда |  |  | 10: 2214.3 | [13 empty] | оплата труда
|  | эксплуатация машин и механизмов |  |  | 10: 2396.4 | [13 empty] | эксплуатация машин и механизмов
|  | материалы |  |  | 10: 9959.25 | [13 empty] | материалы
|  | накладные расходы |  |  | 10: 2477.3 | [13 empty] | накладные расходы
|  | сметная прибыль |  |  | 10: 1471.95 | [13 empty] | сметная прибыль
|  | Итого ФОТ (справочно) |  |  | 10: 2405.15 | [13 empty] | Итого ФОТ (справочно)
|  | Итого накладные расходы (справочно) |  |  | 10: 2477.3 | [13 empty] | Итого накладные расходы (справочно)
|  | Итого сметная прибыль (справочно) |  |  | 10: 1471.95 | [13 empty] | Итого сметная прибыль (справочно)
|  | Итого по разделу 5 Озеленение |  |  | 10: 18519.2 | [14 empty] | Итого по разделу 5 Озеленение
|  | Итоги по смете: | [26 empty] | Итоги по смете:
|  | Итого прямые затраты (справочно) |  |  | 10: 207472.43 | [16 empty] | Итого прямые затраты (справочно)
|  | В том числе: | [27 empty] | В том числе:
|  | Оплата труда рабочих |  |  | 10: 12144.17 | [16 empty] | Оплата труда рабочих
|  | Эксплуатация машин |  |  | 10: 23635.16 | [16 empty] | Эксплуатация машин
|  | Оплата труда машинистов |  |  | 10: 1544.27 | [16 empty] | Оплата труда машинистов
|  | Материалы |  |  | 10: 171693.1 | [16 empty] | Материалы
|  | Строительные работы |  |  | 10: 232887.43; 12: 2193800 | [16 empty] | Строительные работы
| СМР - 2 квартал 2021г. Письмо № 24532-ИФ/09 от 14.06.2021г. | Строительные работы |  |  | 10: 226890.31; 11: 9.42; 12: 2137307 | [16 empty] | Строительные работы
|  | В том числе: | [27 empty] | В том числе:
|  | оплата труда |  |  | 10: 12144.17 | [16 empty] | оплата труда
|  | эксплуатация машин и механизмов |  |  | 10: 18789.25 | [16 empty] | эксплуатация машин и механизмов
|  | материалы |  |  | 10: 170541.89 | [16 empty] | материалы
|  | накладные расходы |  |  | 10: 15838.33 | [16 empty] | накладные расходы
|  | сметная прибыль |  |  | 10: 9576.67 | [16 empty] | сметная прибыль
| СМР - 2 квартал 2021г. Письмо № 24532-ИФ/09 от 14.06.2021г. | Транспортные расходы (перевозка), относимые на стоимость строительных работ |  |  | 10: 4559.57; 11: 9.42; 12: 42951 | [16 empty] | Транспортные расходы (перевозка), относимые на стоимость строительных работ
| СМР - 2 квартал 2021г. Письмо № 24532-ИФ/09 от 14.06.2021г. | Отдельные виды работ и затрат, относимые на стоимость строительных работ |  |  | 10: 1437.55; 11: 9.42; 12: 13542 | [16 empty] | Отдельные виды работ и затрат, относимые на стоимость строительных работ
|  | В том числе: | [27 empty] | В том числе:
|  | эксплуатация машин и механизмов |  |  | 10: 286.34 | [16 empty] | эксплуатация машин и механизмов
|  | материалы |  |  | 10: 1151.21 | [16 empty] | материалы
|  | Итого ФОТ (справочно) |  |  | 10: 13688.44 | [16 empty] | Итого ФОТ (справочно)
|  | Итого накладные расходы (справочно) |  |  | 10: 15838.33 | [16 empty] | Итого накладные расходы (справочно)
|  | Итого сметная прибыль (справочно) |  |  | 10: 9576.67 | [16 empty] | Итого сметная прибыль (справочно)
|  | Приказ №421 от 04.08.2020г. п.167 - строительный контроль 2,14% |  |  | 10: 4983.79; 12: 46947 | [16 empty] | Приказ №421 от 04.08.2020г. п.167 - строительный контроль 2,14%
|  | Итого |  |  | 10: 237871.22; 12: 2240747 | [16 empty] | Итого
|  | Приказ №421 от 04.08.2020г. п.179 непредвиденные затраты 2% |  |  | 10: 4757.42; 12: 44815 | [16 empty] | Приказ №421 от 04.08.2020г. п.179 непредвиденные затраты 2%
|  | Итого с непредвиденными |  |  | 10: 242628.64; 12: 2285562 | [16 empty] | Итого с непредвиденными
|  | НДС 20% |  |  | 10: 48525.73; 12: 457112.4 | [17 empty] | НДС 20%
|  | ВСЕГО по смете |  |  | 10: 291154.37; 12: 2742674.4 | [18 empty] | ВСЕГО по смете
| Составил: | Инженер - сметчик МБУ "ГУРТ" (Андреева Ю.В. ) 8-960-918-59-33
[должность, подпись (инициалы, фамилия)]
Проверил:
[должность, подпись (инициалы, фамилия)]