## Дефектовка
УТВЕРЖДАЮ
Директор ООО "УК "Проспект"
Зенин А.А.
____________________________
Ведомость объемов
на благоустройство дворовой территории по адресу
ул. 25 лет Октября 21 (минимальный перечень работ)
№ п/п | Наименование работ | Ед.изм. | Кол-во
Восстановление дорожной одежды проезда Тип I S=464,04м2
1 | Разборка существующих бортовых камней на щебеночном основании П-1У по всей площади а/б дорожного покрытия. Масса 1п.м. - 125кг, l=90 п.м. | м.п. | 90
2 | Срезка а/б покрытия фрезой всей площади существующей дорожной одежды проезда (571м2) толщиной в 7 см, лом асфальтобетона | м2 | 571
3 | Погрузочные работы бортовых камней (90*125/1000) | тн | 11.25
4 | Перевозка строительного мусора (класс груза 1) на расстояние 11 км (11,25+(571*0,07)*1,98) | тн | 90.3906
5 | Разработка щебеночного основания под устройство проезда трактором (571*0,15), объёмный вес 1,75т/м3 ((571*0,15)*1,75). Погрузка и вывоз на полигон, расстояние 11 км | м3/тн | 85,65 / 149,89
6 | Устройство выравнивающего слоя из щебня доменного шлака фр.5-10 на существующее основание (коэффициент уплотнения 1,26), Н=16 см | м2/м3 | 464,04/74,25
7 | Устройство покрытия из мелкозернистого пористого а/бетона фракции до 20 мм, тип Б, марка II, толщиной в 4см (464,04*0,04) | м2 | 464.04
8 | Розлив битума, (464,04*0,0005) | тн | 0.23
9 | Устройство покрытия из мелкозернистого плотного а/бетона фракции до 10 мм, толщ.4см., марка II, тип Б | м2 | 464.04
10 | Устройство подстилающих слоев из щебня доменного шлака фр.5-10 под дорожные бордюры L=111,85 м.п., В=50см, Н=15 см | м2 | 55.925
|  | м3 | 8.3887
11 | Установка бортовых камней П1У (ГОСТ 6665-91)на щебеночном основании,объем 1м.п. =0,05333 м3 | м.п. | 111.85
12 | Резка дорожного бортового камня с целью понижения тротуара к проезжей части. 8 реза по 1,5м, толщ., 200мм | м.п. | 12
13 | Засыпка и планировка вручную пазух вдоль бортовых камней шириной 1м и толщиной 15 см с внесением растительной земли (группа грунтов 1). Работы производить вручную в целях исключения повреждения новых бортовых камней | м2 | 36
14 | Регулирование высотного положения крышек колодцев на высоту до 10см (с заменой на новый люк чугунный шарнирный тип "Т") | шт | 6
15 | Установка скамеек Л3 скреплением арматурой 10 мм. | шт | 2
16 | Установки урны для мусора СО-1 скреплением арматурой 10мм | шт | 5
Устройство парковки Тип IIа S=138,33 м2
17 | Валка деревьев (карагач) диаметром 40 см | шт. | 9
|  | м3 | 16.65
18 | Корчевка пней диаметром 40 см | шт. | 14
|  | м3 | 3.92
19 | Засыпка ям подкоренных щебнем шлаковым фр.40-70 | шт. | 14
|  | м3 | 3.92
20 | Погрузка строительного мусора, ((16,65+3,92)*0,61) | тн | 12.5477
21 | Перевозка строительного мусора (класс груза1) на расстояние 11 км | тн | 12.5477
22 | Разработка грунта бульдозерами мощностью 79 кВт (108 л.с.) с перемещением до20м, группа грунтов 2, объёмный вес 1,4т/м3 (138,33*0,45). Погрузка и вывоз грунта на полигон, расстояние 11 км | м2/тн | 138,33/ 87,14
23 | Устройство шлакового основания из щебня доменного фр.40-70, толщ.65 см. (138,33*0,65) | м3 | 89.9145
24 | Устройство шлакового основания из щебня доменного фр.20-40, толщ. 7см. (138,33*0,07) | м3 | 9,683
25 | Устройство шлакового основания из щебня доменного фр.5-10, толщ. 1 см. (138,33*0,01) | м3 | 1,383
26 | Устройство подстилающих слоев из щебня доменного шлака фр.5-10 под дорожные бордюры L=50,7 м.п., В=50см, Н=15 см | м2 | 25.35
|  | м3 | 3.8025
27 | Установка бортовых камней П1У (ГОСТ 6665-91) на щебеночном основании ,объем 1м.п. =0,05333 м3 | м.п. | 50.7
28 | Розлив битума, (138,33*0,0005) | тн | 0.069165
29 | Устройство покрытия из мелкозернистого пористого а/бетона фракции до 20 мм, толщ. 4см, тип Б, марка II | м2 | 138.33
30 | Устройство покрытия из мелкозернистого плотного а/бетона фракции до 10 мм, толщ.4см., марка II, тип Б | м2 | 138.33
31 | Засыпка и планировка вручную пазух вдоль бортовых камней шириной 1 м и толщиной 15см с внесением растительной земли (группа грунтов 1). Работы производить вручную в целях исключения повреждения новых бортовых камней | м2/м3 | 50,7/7,605
Ремонт тротуаров (проектируемые) Тип IIIа S=173,34 м2
32 | Устройство подстилающих слоев из щебня доменного шлака фр.5-10 под тротуарные бордюры L=64,5м.п., В=40см, Н=10 см | м2 | 25.8
|  | м3 | 2.58
33 | Установка бортовых камней П5У на щебеночном основании,объем 1м.п. =0,021 м3 | м.п. | 64.5
36 | Устройство шлакового основания из щебня доменного фр.20-40, толщ.16 см. (173,34*0,16) | м2/м3 | 173,34/27,73
37 | Устройство шлакового основания из щебня доменного фр.5-10, толщ.10 см. (173,34*0,10) | м2/м3 | 173,34/17,33
38 | Устройство покрытия из мелкозернистого плотного а/бетона фракции до 10 мм, толщ.4см., марка II, тип Б | м2 | 173.34
39 | Засыпка и планировка вручную пазух вдоль бортовых камней шириной 1м и толщиной 15 см с внесением растительной земли (группа грунтов 1). Работы производить вручную | м2/м3 | 64,5/9,675
Ремонт отмостки Тип III S=132 м2
40 | Разборка а/б покрытия отмостки толщиной 4 см, отб. молотками вручную | м2 | 132
41 | Разборка бортовых камней на щебеночном основании П-5У | м.п. | 84
42 | Разработка грунта под устройство отмостки объёмный вес 1,4т/м3 132*0,25*0,25, 8,25м3 объем с учетом углов дома | м2/тн | 33/ 46,2
43 | Погрузочные работы, ((132*0,04)*1,98)+(84*0,05) | тн | 14.6544
44 | Перевозка строительного мусора (класс груза 1) на расстояние 11 км, ((132*0,04)*1,98)+(84*0,05) | тн | 14.6544
47 | Гидроструйная очистка поверхности под устройство обмазочной гидроизоляции (длина цоколя МКД - 82+48 = 130 м.п.) (82+48)*0,25 | м2 | 32.5
48 | Устройство обмазочной битумной гидроизоляции по периметру цоколя в 2 слоя высотой 0,25м (82+48)*0,25 | м2 | 32.5
| Обратная засыпка, объем: 132*0,25*0,25 | м3 | 8.25
45 | Устройство подстилающих слоев из щебня доменного шлака фр.5-10 под тротуарные бордюры L=84 м.п., В=40см, Н=10 см | м2 | 33.6
|  | м3 | 3.36
46 | Установка бортовых камней П5У(ГОСТ 6665-91) на щебеночном основании,объем 1м.п. =0,021 м3 | м.п. | 84
47 | Устройство основания из щебня доменного шлака фр.5-10, толщ.12см. (84*0,12) | м2/м3 | 84/10,08
48 | Устройство покрытия из мелкозернистого плотного а/бетона фракции до 10 мм, толщ.4см., марка II, тип Б | м2 | 132
51 | Засыпка и планировка вручную пазух вдоль бортовых камней шириной 1м и толщиной 15 см с внесением растительной земли (группа грунтов 1). Работы производить вручную в целях исключения повреждения новых бортовых камней | м2/м3 | 84/12,6
Составил: Удовица А.С.
(должность, подпись, расшифровка)
Проверил: ___________________________
(должность, подпись, расшифровка)

## Валка
Расчет объемов выкорчеванных пней
Центральный район Квартал 58-59 (пр.Октябрьский,46)
Деревья |  | Кол-во | Объем стволов Vc |  |  | Объем веток | Объем стволов и веток |  | Объем корня Vк |  | Всего
D |  |  | 1 шт. | всего |  | Vв (15% от Vc) | V=Vc+Vв |  | 1 шт. (П*R2*1,5*1,5) | всего | Vс+Vв+Vк
м |  | штук | м3 | м3*шт |  | м3 |  |  |  | м3*шт | м3
тополь,карагач, береза, клен, черемуха, рябина | 0.1 |  | 0.09 | 0 | 0 | 0 | 0 | 0 | 0.017663 | 0 | 0
| 0.15 |  | 0.17 | 0 |  | 0 | 0 |  | 0.039741 | 0 | 0
| 0.2 |  | 0.3 | 0 |  | 0 | 0 |  | 0.07065 | 0 | 0
| 0.24 |  | 0.47 | 0 |  | 0 | 0 |  | 0.10174 | 0 | 0
| 0.3 |  | 0.94 | 0 |  | 0 | 0 |  | 0.15896 | 0 | 0
| 0.35 |  | 1.25 | 0 | 4.83 | 0 | 0 | 5.5545 | 0.21637 | 0 | 0
| 0.4 | 3 | 1.61 | 4.83 |  | 0.7245 | 5.5545 |  | 0.2826 | 0.8478 | 6.4023
| 0.45 |  | 2.02 | 0 |  | 0 | 0 |  | 0.35767 | 0 | 0
| 0.5 |  | 2.97 | 0 |  | 0 | 0 |  | 0.44156 | 0 | 0
| 0.68 |  | 6 | 0 |  | 0 | 0 |  | 0.81671 | 0 | 0
| 0.72 |  | 10.08 | 0 |  | 0 | 0 |  | 0.91562 | 0 | 0
| Итого: | 3 |  | 4.83 |  | 0.7245 | 5.5545 |  | 0.8478 |  | 6.4023