## г. Новокузнецк, МКД ул. 25 лет
Приложение № 2
Утверждено приказом № 421 от 4 августа 2020 г. Минстроя РФ
СОГЛАСОВАНО: | [9 empty] | УТВЕРЖДАЮ:
[9 empty] | Директор ООО " УК Проспект" |  |  |  |  | Директор ООО " УК Проспект"
Зенин А.А.
"____" ________________ 2023 года | [12 empty] | "____" ________________ 2023 года
Наименование редакции сметных нормативов |  |  | «Территориальные единичные расценки на строительные и специальные строительные работы. ТЕР 81-02-2001. Кемеровская область. Изменения в территориальные единичные расценки на строительные и специальные строительные работы» | [11 empty] | «Территориальные единичные расценки на строительные и специальные строительные работы. ТЕР 81-02-2001. Кемеровская область. Изменения в территориальные единичные расценки на строительные и специальные строительные работы»
Наименование программного продукта |  |  | ГРАНД-Смета, версия 2023.1
Благоустройство дворовой территории по адресу: Кемеровская область – Кузбасс, г. Новокузнецк, ул. 25 лет Октября,21 (минимальный перечень работ) | [15 empty] | Благоустройство дворовой территории по адресу: Кемеровская область – Кузбасс, г. Новокузнецк, ул. 25 лет Октября,21 (минимальный перечень работ)
(наименование стройки)
Благоустройство дворовой территории по адресу: Кемеровская область – Кузбасс, г. Новокузнецк, ул. 25 лет Октября,21 (минимальный перечень работ) | [16 empty] | Благоустройство дворовой территории по адресу: Кемеровская область – Кузбасс, г. Новокузнецк, ул. 25 лет Октября,21 (минимальный перечень работ)
(наименование объекта капитального строительства)
ЛОКАЛЬНЫЙ СМЕТНЫЙ РАСЧЕТ (СМЕТА) № 01-01-01
Благоустройство дворовой территории по адресу: Кемеровская область – Кузбасс, г. Новокузнецк, ул. 25 лет Октября,21 (минимальный перечень работ) | [17 empty] | Благоустройство дворовой территории по адресу: Кемеровская область – Кузбасс, г. Новокузнецк, ул. 25 лет Октября,21 (минимальный перечень работ)
(наименование конструктивного решения)
Составлен | базисно-индексным | методом
Основание | Проект шифр: 25-6/06-23-ДП, дефектная ведомость
(проектная и (или) иная техническая документация)
Составлен(а) в текущем (базисном) уровне цен |  |  | 2 кв. 2023 с учетом дефлятора 2023-2024гг.
Сметная стоимость |  | 3599.83 | (260,1) | тыс.руб.
в том числе:
| строительных работ | 2879.42 | (208,05) | тыс.руб. |  | Средства на оплату труда рабочих | [5 empty] | (7,84) | тыс.руб.
| монтажных работ | 0 | (0) | тыс.руб. |  | Нормативные затраты труда рабочих |  |  |  |  | 769.42 |  | чел.час.
| оборудования | 0 | (0) | тыс.руб. |  | Нормативные затраты труда машинистов |  |  |  |  | 124.96 |  | чел.час.
| прочих затрат | 0 | (0) | тыс.руб. |  | Расчетный измеритель конструктивного решения
№ п/п | Обоснование | Наименование работ и затрат |  |  | Единица измерения | Количество |  |  | Сметная стоимость в базисном уровне цен (в текущем уровне цен (гр. 8) для ресурсов, отсутствующих в СНБ), руб. |  |  | Индексы | Сметная стоимость в текущем уровне цен, руб.
[6 empty] | на единицу | коэффициенты | всего с учетом коэффициентов | на единицу | коэффициенты | всего
1 | 2 | 3 |  |  | 4 | 5 | 6 | 7 | 8 | 9 | 10 | 11 | 12
Раздел 1. Восстановление дорожной одежды проезда ТИП 1 S=464,04 м2 | [18 empty] | Раздел 1. Восстановление дорожной одежды проезда ТИП 1 S=464,04 м2
1 | ТЕРр68-14-2 | Разборка бортовых камней: на щебеночном основании ( П-1У Мусор:бортовой камень 90м*0,125т/мп, где 0,125т/м вес погонного метра П-1У) |  |  | 4: 100 м; 7: 0.9 | [6 empty] | Разборка бортовых камней: на щебеночном основании ( П-1У Мусор:бортовой камень 90м*0,125т/мп, где 0,125т/м вес погонного метра П-1У)
|  | Объем=90 / 100 | [18 empty] | Объем=90 / 100
| 1 | ОТ |  |  | 8: 525.77; 10: 473.19 | [8 empty] | ОТ
| 2 | ЭМ |  |  | 8: 482.88; 10: 434.59 | [8 empty] | ЭМ
| 3 | в т.ч. ОТм |  |  | 8: 77.31; 10: 69.58 | [8 empty] | в т.ч. ОТм
|  | ЗТ |  |  | 4: чел.-ч; 5: 52.63; 7: 47.367 | [9 empty] | ЗТ
|  | ЗТм |  |  | 4: чел.-ч; 5: 6.4; 7: 5.76 | [9 empty] | ЗТм
|  | Итого по расценке |  |  | 8: 1008.65; 10: 907.78 | [10 empty] | Итого по расценке
|  | ФОТ |  |  | 10: 542.77 | [9 empty] | ФОТ
| Пр/812-102.0-1 | НР Благоустройство (ремонтно-строительные) |  |  | 4: %; 5: 102; 7: 102; 10: 553.63 | [9 empty] | НР Благоустройство (ремонтно-строительные)
| Пр/774-102.0 | СП Благоустройство (ремонтно-строительные) |  |  | 4: %; 5: 54; 7: 54; 10: 293.1 | [9 empty] | СП Благоустройство (ремонтно-строительные)
|  | Всего по позиции |  |  | 10: 1754.51 | [11 empty] | Всего по позиции
2 | ТССЦ-509-9900 | Строительный мусор |  |  | 4: т; 7: 11.25 | [6 empty] | Строительный мусор
|  | (Благоустройство (ремонтно-строительные)) | [23 empty] | (Благоустройство (ремонтно-строительные))
|  | Объем=90*0,125 | [18 empty] | Объем=90*0,125
|  | Всего по позиции |  |  | 10: 0 | [11 empty] | Всего по позиции
3 | ТССЦпг-01-01-01-043 | Погрузочные работы при автомобильных перевозках: мусора строительного с погрузкой экскаваторами емкостью ковша до 0,5 м3 (бортовые камни, погрузка лома асфальтобетона учтена расценкой) |  |  | 4: 1 т груза; 7: 11.25; 8: 4.49; 10: 50.51 | [6 empty] | Погрузочные работы при автомобильных перевозках: мусора строительного с погрузкой экскаваторами емкостью ковша до 0,5 м3 (бортовые камни, погрузка лома асфальтобетона учтена расценкой)
|  | Объем=90*0,125 | [18 empty] | Объем=90*0,125
|  | Всего по позиции |  |  | 10: 50.51 | [11 empty] | Всего по позиции
4 | ТЕРр68-12-8 | Снятие деформированных асфальтобетонных покрытий самоходными холодными фрезами с шириной фрезерования 500-1000 мм и толщиной слоя: до 70 мм |  |  | 4: 1000 м2 покрытия; 7: 0.571 | [6 empty] | Снятие деформированных асфальтобетонных покрытий самоходными холодными фрезами с шириной фрезерования 500-1000 мм и толщиной слоя: до 70 мм
|  | Объем=571 / 1000 | [18 empty] | Объем=571 / 1000
| 1 | ОТ |  |  | 8: 92.48; 10: 52.81 | [8 empty] | ОТ
| 2 | ЭМ |  |  | 8: 11431.43; 10: 6527.35 | [8 empty] | ЭМ
| 3 | в т.ч. ОТм |  |  | 8: 249.25; 10: 142.32 | [8 empty] | в т.ч. ОТм
Н | 410-9014 | Лом асфальтобетона |  |  | 4: т; 5: 138.6; 7: 79.1406 | [13 empty] | Лом асфальтобетона
|  | ЗТ |  |  | 4: чел.-ч; 5: 9.87; 7: 5.6358 | [9 empty] | ЗТ
|  | ЗТм |  |  | 4: чел.-ч; 5: 15.51; 7: 8.8562 | [9 empty] | ЗТм
|  | Итого по расценке |  |  | 8: 11523.91; 10: 6580.16 | [10 empty] | Итого по расценке
4.1 | ТССЦ-410-9014 | Лом асфальтобетона Объем: 1,192*138,6 |  |  | 4: т; 5: 138.6; 7: 79.1406; 8: 0 | [14 empty] | Лом асфальтобетона Объем: 1,192*138,6
|  | ФОТ |  |  | 10: 195.13 | [9 empty] | ФОТ
| Пр/812-102.0-1 | НР Благоустройство (ремонтно-строительные) |  |  | 4: %; 5: 102; 7: 102; 10: 199.03 | [9 empty] | НР Благоустройство (ремонтно-строительные)
| Пр/774-102.0 | СП Благоустройство (ремонтно-строительные) |  |  | 4: %; 5: 54; 7: 54; 10: 105.37 | [9 empty] | СП Благоустройство (ремонтно-строительные)
|  | Всего по позиции |  |  | 10: 6884.56 | [11 empty] | Всего по позиции
5 | ТССЦпг-03-21-01-011 | Перевозка грузов автомобилями-самосвалами грузоподъемностью 10 т, работающих вне карьера, на расстояние: до 11 км I класс груза(бортовые камни, асфальтобетон) |  |  | 4: 1 т груза; 7: 90.39; 8: 13.55; 10: 1224.78 | [6 empty] | Перевозка грузов автомобилями-самосвалами грузоподъемностью 10 т, работающих вне карьера, на расстояние: до 11 км I класс груза(бортовые камни, асфальтобетон)
|  | Объем=11,25+79,14 | [18 empty] | Объем=11,25+79,14
|  | Всего по позиции |  |  | 10: 1224.78 | [11 empty] | Всего по позиции
6 | ТЕРр68-12-2 | Разборка покрытий и оснований: щебеночных (объемнвый вес 1,75 т/м3) |  |  | 4: 100 м3 конструкций; 7: 0.8565 | [6 empty] | Разборка покрытий и оснований: щебеночных (объемнвый вес 1,75 т/м3)
|  | Объем=(571*0,15) / 100 | [18 empty] | Объем=(571*0,15) / 100
| 1 | ОТ |  |  | 8: 173.78; 10: 148.84 | [8 empty] | ОТ
| 2 | ЭМ |  |  | 8: 734.26; 10: 628.89 | [8 empty] | ЭМ
| 3 | в т.ч. ОТм |  |  | 8: 70.87; 10: 60.7 | [8 empty] | в т.ч. ОТм
|  | ЗТ |  |  | 4: чел.-ч; 5: 18.37; 7: 15.7339 | [9 empty] | ЗТ
|  | ЗТм |  |  | 4: чел.-ч; 5: 4.65; 7: 3.9827 | [9 empty] | ЗТм
|  | Итого по расценке |  |  | 8: 908.04; 10: 777.73 | [10 empty] | Итого по расценке
|  | ФОТ |  |  | 10: 209.54 | [9 empty] | ФОТ
| Пр/812-102.0-1 | НР Благоустройство (ремонтно-строительные) |  |  | 4: %; 5: 102; 7: 102; 10: 213.73 | [9 empty] | НР Благоустройство (ремонтно-строительные)
| Пр/774-102.0 | СП Благоустройство (ремонтно-строительные) |  |  | 4: %; 5: 54; 7: 54; 10: 113.15 | [9 empty] | СП Благоустройство (ремонтно-строительные)
|  | Всего по позиции |  |  | 10: 1104.61 | [11 empty] | Всего по позиции
7 | ТССЦпг-01-01-01-034 | Погрузочные работы при автомобильных перевозках: щебня (выгрузка учитывает затраты на штабелирование) |  |  | 4: 1 т груза; 7: 149.888; 8: 4.49; 10: 673 | [6 empty] | Погрузочные работы при автомобильных перевозках: щебня (выгрузка учитывает затраты на штабелирование)
|  | (Погрузо-разгрузочные работы) | [23 empty] | (Погрузо-разгрузочные работы)
|  | Объем=(571*0,15*1,75) | [18 empty] | Объем=(571*0,15*1,75)
|  | Всего по позиции |  |  | 10: 673 | [11 empty] | Всего по позиции
8 | ТССЦпг-03-21-01-011 | Перевозка грузов автомобилями-самосвалами грузоподъемностью 10 т, работающих вне карьера, на расстояние: до 11 км I класс груза (щебень) |  |  | 4: 1 т груза; 7: 149.888; 8: 13.55; 10: 2030.98 | [6 empty] | Перевозка грузов автомобилями-самосвалами грузоподъемностью 10 т, работающих вне карьера, на расстояние: до 11 км I класс груза (щебень)
|  | Объем=(571*0,15*1,75) | [18 empty] | Объем=(571*0,15*1,75)
|  | Всего по позиции |  |  | 10: 2030.98 | [11 empty] | Всего по позиции
9 | ТЕР27-04-001-03 | Устройство подстилающих и выравнивающих слоев оснований: из шлака доменного отвального сталеплавильного (фр.5-10 Н=16см) |  |  | 4: 100 м3 материала основания (в плотном теле); 7: 0.7425 | [6 empty] | Устройство подстилающих и выравнивающих слоев оснований: из шлака доменного отвального сталеплавильного (фр.5-10 Н=16см)
|  | Объем=(464,04*0,16) / 100 | [18 empty] | Объем=(464,04*0,16) / 100
| 1 | ОТ |  |  | 8: 121.95; 10: 90.55 | [8 empty] | ОТ
| 2 | ЭМ |  |  | 8: 4465.64; 10: 3315.74 | [8 empty] | ЭМ
| 3 | в т.ч. ОТм |  |  | 8: 478.22; 10: 355.08 | [8 empty] | в т.ч. ОТм
| 4 | М |  |  | 8: 29.5; 10: 21.9 | [8 empty] | М
П,Н | 409-9013 | Шлаки металлургические пористые: мартеновский и отвальный доменный |  |  | 4: м3; 5: 0; 7: 0 | [13 empty] | Шлаки металлургические пористые: мартеновский и отвальный доменный
|  | ЗТ |  |  | 4: чел.-ч; 5: 12.77; 7: 9.4817 | [9 empty] | ЗТ
|  | ЗТм |  |  | 4: чел.-ч; 5: 29.74; 7: 22.0819 | [9 empty] | ЗТм
|  | Итого по расценке |  |  | 8: 4617.09; 10: 3428.19 | [10 empty] | Итого по расценке
9.1 | ТССЦ-409-0052 | Щебень шлаковый для дорожного строительства, фракция: 5-10 мм, марка 1000 ( О.П. ТЕР 27 т.ч. прил. 27.2, стр. 6) Объем: 464,04*0,16*1,26 |  |  | 4: м3; 5: 126; 7: 93.555; 8: 111.89; 10: 10467.87 | [14 empty] | Щебень шлаковый для дорожного строительства, фракция: 5-10 мм, марка 1000 ( О.П. ТЕР 27 т.ч. прил. 27.2, стр. 6) Объем: 464,04*0,16*1,26
|  | ФОТ |  |  | 10: 445.63 | [9 empty] | ФОТ
| Пр/812-021.0-1 | НР Автомобильные дороги |  |  | 4: %; 5: 147; 7: 147; 10: 655.08 | [9 empty] | НР Автомобильные дороги
| Пр/774-021.0 | СП Автомобильные дороги |  |  | 4: %; 5: 134; 7: 134; 10: 597.14 | [9 empty] | СП Автомобильные дороги
|  | Всего по позиции |  |  | 10: 15148.28 | [11 empty] | Всего по позиции
10 | ТЕР27-06-026-01 | Розлив вяжущих материалов (на щебеночную основу СНИП 3.06.03-85 п.10.17 расход 0,5 кг/м2) |  |  | 4: 1 т; 7: 0.23 | [6 empty] | Розлив вяжущих материалов (на щебеночную основу СНИП 3.06.03-85 п.10.17 расход 0,5 кг/м2)
|  | Объем=464,04*0,0005 | [18 empty] | Объем=464,04*0,0005
| 2 | ЭМ |  |  | 8: 49.08; 10: 11.29 | [8 empty] | ЭМ
| 3 | в т.ч. ОТм |  |  | 8: 8.59; 10: 1.98 | [8 empty] | в т.ч. ОТм
| 4 | М |  |  | 8: 1932.69; 10: 444.52 | [8 empty] | М
|  | ЗТм |  |  | 4: чел.-ч; 5: 0.66; 7: 0.1518 | [9 empty] | ЗТм
|  | Итого по расценке |  |  | 8: 1981.77; 10: 455.81 | [10 empty] | Итого по расценке
|  | ФОТ |  |  | 10: 1.98 | [9 empty] | ФОТ
| Пр/812-021.0-1 | НР Автомобильные дороги |  |  | 4: %; 5: 147; 7: 147; 10: 2.91 | [9 empty] | НР Автомобильные дороги
| Пр/774-021.0 | СП Автомобильные дороги |  |  | 4: %; 5: 134; 7: 134; 10: 2.65 | [9 empty] | СП Автомобильные дороги
|  | Всего по позиции |  |  | 10: 461.37 | [11 empty] | Всего по позиции
11 | ТЕР27-06-020-08 | Устройство покрытия толщиной 4 см из горячих асфальтобетонных смесей пористых мелкозернистых, плотность каменных материалов: 2,5-2,9 т/м3 (нижний слой) |  |  | 4: 1000 м2 покрытия; 7: 0.46404 | [6 empty] | Устройство покрытия толщиной 4 см из горячих асфальтобетонных смесей пористых мелкозернистых, плотность каменных материалов: 2,5-2,9 т/м3 (нижний слой)
|  | Объем=464,04 / 1000 | [18 empty] | Объем=464,04 / 1000
| 1 | ОТ |  |  | 8: 442.75; 10: 205.45 | [8 empty] | ОТ
| 2 | ЭМ |  |  | 8: 2777.78; 10: 1289 | [8 empty] | ЭМ
| 3 | в т.ч. ОТм |  |  | 8: 315.72; 10: 146.51 | [8 empty] | в т.ч. ОТм
| 4 | М |  |  | 8: 369.04; 10: 171.25 | [8 empty] | М
Н | 410-9010 | Смесь асфальтобетонная |  |  | 4: т; 5: 93.7; 7: 43.4805 | [13 empty] | Смесь асфальтобетонная
|  | ЗТ |  |  | 4: чел.-ч; 5: 38.3; 7: 17.7727 | [9 empty] | ЗТ
|  | ЗТм |  |  | 4: чел.-ч; 5: 19.1; 7: 8.8632 | [9 empty] | ЗТм
|  | Итого по расценке |  |  | 8: 3589.57; 10: 1665.7 | [10 empty] | Итого по расценке
11.1 | ТССЦ-410-0022 | Смеси асфальтобетонные дорожные, аэродромные и асфальтобетон (горячие для пористого асфальтобетона щебеночные и гравийные), марка II Объем: 93,7*0,46404 |  |  | 4: т; 5: 93.7; 7: 43.4805; 8: 518.6; 10: 22549.01 | [14 empty] | Смеси асфальтобетонные дорожные, аэродромные и асфальтобетон (горячие для пористого асфальтобетона щебеночные и гравийные), марка II Объем: 93,7*0,46404
|  | ФОТ |  |  | 10: 351.96 | [9 empty] | ФОТ
| Пр/812-021.0-1 | НР Автомобильные дороги |  |  | 4: %; 5: 147; 7: 147; 10: 517.38 | [9 empty] | НР Автомобильные дороги
| Пр/774-021.0 | СП Автомобильные дороги |  |  | 4: %; 5: 134; 7: 134; 10: 471.63 | [9 empty] | СП Автомобильные дороги
|  | Всего по позиции |  |  | 10: 25203.72 | [11 empty] | Всего по позиции
12 | ТЕР27-06-020-01 | Устройство покрытия толщиной 4 см из горячих асфальтобетонных смесей плотных мелкозернистых типа АБВ, плотность каменных материалов: 2,5-2,9 т/м3 (верхний слой) |  |  | 4: 1000 м2 покрытия; 7: 0.46404 | [6 empty] | Устройство покрытия толщиной 4 см из горячих асфальтобетонных смесей плотных мелкозернистых типа АБВ, плотность каменных материалов: 2,5-2,9 т/м3 (верхний слой)
|  | Объем=464,04 / 1000 | [18 empty] | Объем=464,04 / 1000
| 1 | ОТ |  |  | 8: 442.75; 10: 205.45 | [8 empty] | ОТ
| 2 | ЭМ |  |  | 8: 2769.94; 10: 1285.36 | [8 empty] | ЭМ
| 3 | в т.ч. ОТм |  |  | 8: 315.39; 10: 146.35 | [8 empty] | в т.ч. ОТм
| 4 | М |  |  | 8: 225.21; 10: 104.51 | [8 empty] | М
Н | 410-9010 | Смесь асфальтобетонная |  |  | 4: т; 5: 96.6; 7: 44.8263 | [13 empty] | Смесь асфальтобетонная
|  | ЗТ |  |  | 4: чел.-ч; 5: 38.3; 7: 17.7727 | [9 empty] | ЗТ
|  | ЗТм |  |  | 4: чел.-ч; 5: 19.08; 7: 8.8539 | [9 empty] | ЗТм
|  | Итого по расценке |  |  | 8: 3437.9; 10: 1595.32 | [10 empty] | Итого по расценке
12.1 | ТССЦ-410-0006 | Смеси асфальтобетонные дорожные, аэродромные и асфальтобетон (горячие для плотного асфальтобетона мелко и крупнозернистые, песчаные), марка II, тип Б Объем: 96,6*0,46404 |  |  | 4: т; 5: 96.6; 7: 44.8263; 8: 570.7; 10: 25582.35 | [14 empty] | Смеси асфальтобетонные дорожные, аэродромные и асфальтобетон (горячие для плотного асфальтобетона мелко и крупнозернистые, песчаные), марка II, тип Б Объем: 96,6*0,46404
|  | ФОТ |  |  | 10: 351.8 | [9 empty] | ФОТ
| Пр/812-021.0-1 | НР Автомобильные дороги |  |  | 4: %; 5: 147; 7: 147; 10: 517.15 | [9 empty] | НР Автомобильные дороги
| Пр/774-021.0 | СП Автомобильные дороги |  |  | 4: %; 5: 134; 7: 134; 10: 471.41 | [9 empty] | СП Автомобильные дороги
|  | Всего по позиции |  |  | 10: 28166.23 | [11 empty] | Всего по позиции
13 | ТЕР27-04-001-03 | Устройство подстилающих и выравнивающих слоев оснований: из шлака доменного отвального сталеплавильного ( под дорожные бордюры фр.5-10мм , шир50 см, толщ. 15 см) |  |  | 4: 100 м3 материала основания (в плотном теле); 7: 0.0839 | [6 empty] | Устройство подстилающих и выравнивающих слоев оснований: из шлака доменного отвального сталеплавильного ( под дорожные бордюры фр.5-10мм , шир50 см, толщ. 15 см)
|  | Объем=(111,85*0,5*0,15) / 100 | [18 empty] | Объем=(111,85*0,5*0,15) / 100
| 1 | ОТ |  |  | 8: 121.95; 10: 10.23 | [8 empty] | ОТ
| 2 | ЭМ |  |  | 8: 4465.64; 10: 374.67 | [8 empty] | ЭМ
| 3 | в т.ч. ОТм |  |  | 8: 478.22; 10: 40.12 | [8 empty] | в т.ч. ОТм
| 4 | М |  |  | 8: 29.5; 10: 2.48 | [8 empty] | М
П,Н | 409-9013 | Шлаки металлургические пористые: мартеновский и отвальный доменный |  |  | 4: м3; 5: 0; 7: 0 | [13 empty] | Шлаки металлургические пористые: мартеновский и отвальный доменный
|  | ЗТ |  |  | 4: чел.-ч; 5: 12.77; 7: 1.0714 | [9 empty] | ЗТ
|  | ЗТм |  |  | 4: чел.-ч; 5: 29.74; 7: 2.4952 | [9 empty] | ЗТм
|  | Итого по расценке |  |  | 8: 4617.09; 10: 387.38 | [10 empty] | Итого по расценке
13.1 | ТССЦ-409-0052 | Щебень шлаковый для дорожного строительства, фракция: 5-10 мм, марка 1000 (Коэффициент уплотнения 1,26, ТЕР 27 т.ч. прил. 27.2, стр. 6) Объем: 111,85*0,5*0,15*1,26 |  |  | 4: м3; 5: 125.9812; 7: 10.5698; 8: 111.89; 10: 1182.66 | [14 empty] | Щебень шлаковый для дорожного строительства, фракция: 5-10 мм, марка 1000 (Коэффициент уплотнения 1,26, ТЕР 27 т.ч. прил. 27.2, стр. 6) Объем: 111,85*0,5*0,15*1,26
|  | ФОТ |  |  | 10: 50.35 | [9 empty] | ФОТ
| Пр/812-021.0-1 | НР Автомобильные дороги |  |  | 4: %; 5: 147; 7: 147; 10: 74.01 | [9 empty] | НР Автомобильные дороги
| Пр/774-021.0 | СП Автомобильные дороги |  |  | 4: %; 5: 134; 7: 134; 10: 67.47 | [9 empty] | СП Автомобильные дороги
|  | Всего по позиции |  |  | 10: 1711.52 | [11 empty] | Всего по позиции
14 | ТЕР27-02-010-02 | Установка бортовых камней бетонных: при других видах покрытий П-1У (L=3м,h=0,3м, объем 1п.м-0,16/3=0,05333м3) |  |  | 4: 100 м бортового камня; 7: 1.1185 | [6 empty] | Установка бортовых камней бетонных: при других видах покрытий П-1У (L=3м,h=0,3м, объем 1п.м-0,16/3=0,05333м3)
|  | Объем=111,85 / 100 | [18 empty] | Объем=111,85 / 100
| 1 | ОТ |  |  | 8: 772.97; 10: 864.57 | [8 empty] | ОТ
| 2 | ЭМ |  |  | 8: 104.2; 10: 116.55 | [8 empty] | ЭМ
| 3 | в т.ч. ОТм |  |  | 8: 11.02; 10: 12.33 | [8 empty] | в т.ч. ОТм
| 4 | М |  |  | 8: 3677.44; 10: 4113.22 | [8 empty] | М
Н | 413-9010 | Камни бортовые |  |  | 4: м; 5: 100; 7: 111.85 | [13 empty] | Камни бортовые
|  | ЗТ |  |  | 4: чел.-ч; 5: 76.08; 7: 85.0955 | [9 empty] | ЗТ
|  | ЗТм |  |  | 4: чел.-ч; 5: 0.68; 7: 0.76058 | [9 empty] | ЗТм
|  | Итого по расценке |  |  | 8: 4554.61; 10: 5094.34 | [10 empty] | Итого по расценке
14.1 | ТССЦ-403-8126 | Камни бортовые из бетона В30 (М400) с расходом арматуры 38 кг/м3 Применительно П-1У (L=3м,h=0,3м, объем 1п.м-0,16/3=0,05333м3) Объем: 111,85*0,05333 |  |  | 4: м3; 5: 5.333; 7: 5.965; 8: 2012.95; 10: 12007.17 | [14 empty] | Камни бортовые из бетона В30 (М400) с расходом арматуры 38 кг/м3 Применительно П-1У (L=3м,h=0,3м, объем 1п.м-0,16/3=0,05333м3) Объем: 111,85*0,05333
|  | ФОТ |  |  | 10: 876.9 | [9 empty] | ФОТ
| Пр/812-021.0-1 | НР Автомобильные дороги |  |  | 4: %; 5: 147; 7: 147; 10: 1289.04 | [9 empty] | НР Автомобильные дороги
| Пр/774-021.0 | СП Автомобильные дороги |  |  | 4: %; 5: 134; 7: 134; 10: 1175.05 | [9 empty] | СП Автомобильные дороги
|  | Всего по позиции |  |  | 10: 19565.6 | [11 empty] | Всего по позиции
14.1 | 101-1805 | Гвозди строительные |  |  | 4: т; 7: -0.001119; 8: 10557.18; 10: -11.81 | [6 empty] | Гвозди строительные
|  | (Автомобильные дороги) | [23 empty] | (Автомобильные дороги)
|  | Всего по позиции |  |  | 10: -11.81 | [11 empty] | Всего по позиции
14.2 | 102-0038 | Брусья необрезные хвойных пород длиной 4-6,5 м, все ширины, толщиной 100, 125 мм, IV сорта |  |  | 4: м3; 7: -0.19015; 8: 705.14; 10: -134.08 | [6 empty] | Брусья необрезные хвойных пород длиной 4-6,5 м, все ширины, толщиной 100, 125 мм, IV сорта
|  | (Автомобильные дороги) | [23 empty] | (Автомобильные дороги)
|  | Всего по позиции |  |  | 10: -134.08 | [11 empty] | Всего по позиции
14.3 | 401-0006 | Бетон тяжелый, класс В15 (М200) |  |  | 4: м3; 7: -6.5991; 8: 594.11; 10: -3920.62 | [6 empty] | Бетон тяжелый, класс В15 (М200)
|  | (Автомобильные дороги) | [23 empty] | (Автомобильные дороги)
|  | Всего по позиции |  |  | 10: -3920.62 | [11 empty] | Всего по позиции
15 | ТЕР06-01-001-01 | Устройство бетонной подготовки (вычет работы по устройству бетон подушки с учетом бетона на швы на стыках через 3 м, норма расхода 0,046 м3/стык, с учетом нормы расхода бетона 1,02 Исключено из расценки: 10-1668 Рогожа (-11,88675); 411-0001 Вода-0,0095094 ) |  |  | 4: 100 м3 бетона, бутобетона и железобетона в деле; 7: -0.047547 | [6 empty] | Устройство бетонной подготовки (вычет работы по устройству бетон подушки с учетом бетона на швы на стыках через 3 м, норма расхода 0,046 м3/стык, с учетом нормы расхода бетона 1,02 Исключено из расценки: 10-1668 Рогожа (-11,88675); 411-0001 Вода-0,0095094 )
|  | Объем=(-(6,59915/1.02-111,85/3*0.046)) / 100 | [18 empty] | Объем=(-(6,59915/1.02-111,85/3*0.046)) / 100
Уд | 101-1668 | Рогожа |  |  | 4: м2; 5: 250; 7: -11.8867; 8: 9.65; 10: -114.71 | [15 empty] | Рогожа
Уд | 411-0001 | Вода |  |  | 4: м3; 5: 0.2; 7: -0.0095094; 8: 1.98; 10: -0.02 | [15 empty] | Вода
| 1 | ОТ |  |  | 8: 1686.6; 10: -80.19 | [8 empty] | ОТ
| 2 | ЭМ |  |  | 8: 2609.79; 10: -124.09 | [8 empty] | ЭМ
| 3 | в т.ч. ОТм |  |  | 8: 291.78; 10: -13.87 | [8 empty] | в т.ч. ОТм
| 4 | М |  |  | 8: 2412.9; 10: 0 | [8 empty] | М
Н | 401-9021 | Бетон |  |  | 4: м3; 5: 102; 7: -4.8498 | [13 empty] | Бетон
|  | ЗТ |  |  | 4: чел.-ч; 5: 180; 7: -8.5585 | [9 empty] | ЗТ
|  | ЗТм |  |  | 4: чел.-ч; 5: 18; 7: -0.85585 | [9 empty] | ЗТм
|  | Итого по расценке |  |  | 8: 4296.39; 10: -204.28 | [10 empty] | Итого по расценке
15.1 | ТССЦ-401-0006 | Бетон тяжелый, класс В15 (М200) Объем:111,85/3*0,046*1,02 |  |  | 4: м3; 5: -36.791; 7: 1.7493; 8: 594.11; 10: 1039.28 | [14 empty] | Бетон тяжелый, класс В15 (М200) Объем:111,85/3*0,046*1,02
|  | ФОТ |  |  | 10: -94.06 | [9 empty] | ФОТ
| Пр/812-006.0-1 | НР Бетонные и железобетонные монолитные конструкции и работы в строительстве |  |  | 4: %; 5: 102; 7: 102; 10: -95.94 | [9 empty] | НР Бетонные и железобетонные монолитные конструкции и работы в строительстве
| Пр/774-006.0 | СП Бетонные и железобетонные монолитные конструкции и работы в строительстве |  |  | 4: %; 5: 58; 7: 58; 10: -54.55 | [9 empty] | СП Бетонные и железобетонные монолитные конструкции и работы в строительстве
|  | Всего по позиции |  |  | 10: 684.51 | [11 empty] | Всего по позиции
16 | ТЕР27-07-005-05 ПРИМЕНИТЕЛЬНО | Резка дорожного бортового камня / Резка тротуарной плитки толщиной 70 мм: угловой шлифовальной машинкой |  |  | 4: 1 м реза; 7: 12 | [6 empty] | Резка дорожного бортового камня / Резка тротуарной плитки толщиной 70 мм: угловой шлифовальной машинкой
|  | Объем=8*1,5 | [18 empty] | Объем=8*1,5
| 1 | ОТ |  |  | 8: 6.82; 10: 81.84 | [8 empty] | ОТ
| 2 | ЭМ |  |  | 8: 0.44; 10: 5.28 | [8 empty] | ЭМ
| 4 | М |  |  | 8: 10.32; 10: 123.84 | [8 empty] | М
|  | ЗТ |  |  | 4: чел.-ч; 5: 0.59; 7: 7.08 | [9 empty] | ЗТ
|  | Итого по расценке |  |  | 8: 17.58; 10: 210.96 | [10 empty] | Итого по расценке
|  | ФОТ |  |  | 10: 81.84 | [9 empty] | ФОТ
| Пр/812-021.1-1 | НР Устройство покрытий дорожек, тротуаров, мостовых и площадок и прочее |  |  | 4: %; 5: 113; 7: 113; 10: 92.48 | [9 empty] | НР Устройство покрытий дорожек, тротуаров, мостовых и площадок и прочее
| Пр/774-021.1 | СП Устройство покрытий дорожек, тротуаров, мостовых и площадок и прочее |  |  | 4: %; 5: 77; 7: 77; 10: 63.02 | [9 empty] | СП Устройство покрытий дорожек, тротуаров, мостовых и площадок и прочее
|  | Всего по позиции |  |  | 10: 366.46 | [11 empty] | Всего по позиции
17 | ТЕР27-07-005-07 ПРИМЕНИТЕЛЬНО | Добавлять (уменьшать) на каждые 10 мм: к расценке 27-07-005-05, добавить до толщины 200 мм К=13 |  |  | 4: 1 м реза; 7: 12 | [6 empty] | Добавлять (уменьшать) на каждые 10 мм: к расценке 27-07-005-05, добавить до толщины 200 мм К=13
|  | Объем=8*1,5 | [18 empty] | Объем=8*1,5
|  | добавить до 200мм, 200-70/10 ПЗ=13 (ОЗП=13; ЭМ=13 к расх.; ЗПМ=13; МАТ=13 к расх.; ТЗ=13; ТЗМ=13) | [27 empty] | добавить до 200мм, 200-70/10 ПЗ=13 (ОЗП=13; ЭМ=13 к расх.; ЗПМ=13; МАТ=13 к расх.; ТЗ=13; ТЗМ=13)
| 1 | ОТ |  |  | 8: 0.46; 9: 13; 10: 71.76 | [8 empty] | ОТ
| 2 | ЭМ |  |  | 8: 0.07; 9: 13; 10: 10.92 | [8 empty] | ЭМ
| 4 | М |  |  | 8: 1.47; 9: 13; 10: 229.32 | [8 empty] | М
|  | ЗТ |  |  | 4: чел.-ч; 5: 0.04; 6: 13; 7: 6.24 | [9 empty] | ЗТ
|  | Итого по расценке |  |  | 8: 2; 10: 312 | [10 empty] | Итого по расценке
|  | ФОТ |  |  | 10: 71.76 | [9 empty] | ФОТ
| Пр/812-021.1-1 | НР Устройство покрытий дорожек, тротуаров, мостовых и площадок и прочее |  |  | 4: %; 5: 113; 7: 113; 10: 81.09 | [9 empty] | НР Устройство покрытий дорожек, тротуаров, мостовых и площадок и прочее
| Пр/774-021.1 | СП Устройство покрытий дорожек, тротуаров, мостовых и площадок и прочее |  |  | 4: %; 5: 77; 7: 77; 10: 55.26 | [9 empty] | СП Устройство покрытий дорожек, тротуаров, мостовых и площадок и прочее
|  | Всего по позиции |  |  | 10: 448.35 | [11 empty] | Всего по позиции
Установка скамеек - 2 шт, урн- 5 шт | [30 empty] | Установка скамеек - 2 шт, урн- 5 шт
18 | ТЕР09-05-002-01 | Электродуговая сварка при монтаже одноэтажных производственных зданий: каркасов в целом Объём: (0.617*0.3*4)/1000*2 (крепление скамьи) |  |  | 4: 10 т конструкций; 7: 0.0001 | [6 empty] | Электродуговая сварка при монтаже одноэтажных производственных зданий: каркасов в целом Объём: (0.617*0.3*4)/1000*2 (крепление скамьи)
|  | Объем=((0.617*0.3*4)/1000*2) / 10 | [18 empty] | Объем=((0.617*0.3*4)/1000*2) / 10
| 1 | ОТ |  |  | 8: 532.2; 10: 0.05 | [8 empty] | ОТ
| 2 | ЭМ |  |  | 8: 335.11; 10: 0.03 | [8 empty] | ЭМ
| 4 | М |  |  | 8: 494.24; 10: 0.05 | [8 empty] | М
|  | ЗТ |  |  | 4: чел.-ч; 5: 35.79; 7: 0.003579 | [9 empty] | ЗТ
|  | Итого по расценке |  |  | 8: 1361.55; 10: 0.13 | [10 empty] | Итого по расценке
|  | ФОТ |  |  | 10: 0.05 | [9 empty] | ФОТ
| Пр/812-009.0-1 | НР Строительные металлические конструкции |  |  | 4: %; 5: 93; 7: 93; 10: 0.05 | [9 empty] | НР Строительные металлические конструкции
| Пр/774-009.0 | СП Строительные металлические конструкции |  |  | 4: %; 5: 62; 7: 62; 10: 0.03 | [9 empty] | СП Строительные металлические конструкции
|  | Всего по позиции |  |  | 10: 0.21 | [11 empty] | Всего по позиции
19 | ТССЦ-204-0003 | Горячекатаная арматурная сталь гладкая класса А-I, диаметром: 10 мм Объём: (0.617*0.3*4)/1000*2 |  |  | 4: т; 7: 0.001; 8: 5794.34; 10: 5.79 | [6 empty] | Горячекатаная арматурная сталь гладкая класса А-I, диаметром: 10 мм Объём: (0.617*0.3*4)/1000*2
|  | (Материалы) | [23 empty] | (Материалы)
|  | Объем=(0.617*0.3*4)/1000*2 | [18 empty] | Объем=(0.617*0.3*4)/1000*2
|  | Всего по позиции |  |  | 10: 5.79 | [11 empty] | Всего по позиции
20 | ТССЦ-116-0079 | Скамья, тип 5 (со спинкой, с металлическими подлокотниками) |  |  | 4: шт.; 7: 2; 8: 1296.47; 10: 2592.94 | [6 empty] | Скамья, тип 5 (со спинкой, с металлическими подлокотниками)
|  | (Материалы) | [23 empty] | (Материалы)
|  | Всего по позиции |  |  | 10: 2592.94 | [11 empty] | Всего по позиции
21 | ТЕР09-05-002-01 | Электродуговая сварка при монтаже одноэтажных производственных зданий: каркасов в целом (Крепление урн), Объём: (0.617*0.3*4)/1000*5 |  |  | 4: 10 т конструкций; 7: 0.0004 | [6 empty] | Электродуговая сварка при монтаже одноэтажных производственных зданий: каркасов в целом (Крепление урн), Объём: (0.617*0.3*4)/1000*5
|  | Объем=((0.617*0.3*4)/1000*5) / 10 | [18 empty] | Объем=((0.617*0.3*4)/1000*5) / 10
| 1 | ОТ |  |  | 8: 532.2; 10: 0.21 | [8 empty] | ОТ
| 2 | ЭМ |  |  | 8: 335.11; 10: 0.13 | [8 empty] | ЭМ
| 4 | М |  |  | 8: 494.24; 10: 0.2 | [8 empty] | М
|  | ЗТ |  |  | 4: чел.-ч; 5: 35.79; 7: 0.014316 | [9 empty] | ЗТ
|  | Итого по расценке |  |  | 8: 1361.55; 10: 0.54 | [10 empty] | Итого по расценке
|  | ФОТ |  |  | 10: 0.21 | [9 empty] | ФОТ
| Пр/812-009.0-1 | НР Строительные металлические конструкции |  |  | 4: %; 5: 93; 7: 93; 10: 0.2 | [9 empty] | НР Строительные металлические конструкции
| Пр/774-009.0 | СП Строительные металлические конструкции |  |  | 4: %; 5: 62; 7: 62; 10: 0.13 | [9 empty] | СП Строительные металлические конструкции
|  | Всего по позиции |  |  | 10: 0.87 | [11 empty] | Всего по позиции
22 | ТССЦ-204-0003 | Горячекатаная арматурная сталь гладкая класса А-I, диаметром: 10 мм Объём: (0.617*0.3*4)/1000*5 |  |  | 4: т; 7: 0.004; 8: 5794.34; 10: 23.18 | [6 empty] | Горячекатаная арматурная сталь гладкая класса А-I, диаметром: 10 мм Объём: (0.617*0.3*4)/1000*5
|  | (Материалы) | [23 empty] | (Материалы)
|  | Объем=(0.617*0.3*4)/1000*5 | [18 empty] | Объем=(0.617*0.3*4)/1000*5
|  | Всего по позиции |  |  | 10: 23.18 | [11 empty] | Всего по позиции
23 | ТССЦ-116-0093 | Урна металлическая опрокидывающаяся |  |  | 4: шт.; 7: 5; 8: 315.35; 10: 1576.75 | [6 empty] | Урна металлическая опрокидывающаяся
|  | (Строительные металлические конструкции) | [23 empty] | (Строительные металлические конструкции)
|  | Всего по позиции |  |  | 10: 1576.75 | [11 empty] | Всего по позиции
|  | Итого по разделу 1 Восстановление дорожной одежды проезда ТИП 1 S=464,04 м2 |  |  | 10: 105612.22 | [18 empty] | Итого по разделу 1 Восстановление дорожной одежды проезда ТИП 1 S=464,04 м2
Раздел 2. Устройство парковки ТИП IIа S =138,33 м2 | [18 empty] | Раздел 2. Устройство парковки ТИП IIа S =138,33 м2
24 | ТЕРр68-3-6 | Валка деревьев в городских условиях: (дуб, бук, граб, клен, ясень) диаметром более 300 мм (карагач), (Валка 9 шт тополь Дн= 400мм, объем стволов и веток 16,65 м3) |  |  | 4: 1 складочный м3 кряжей; 7: 16.65 | [6 empty] | Валка деревьев в городских условиях: (дуб, бук, граб, клен, ясень) диаметром более 300 мм (карагач), (Валка 9 шт тополь Дн= 400мм, объем стволов и веток 16,65 м3)
| 1 | ОТ |  |  | 8: 74.32; 10: 1237.43 | [8 empty] | ОТ
| 2 | ЭМ |  |  | 8: 34.63; 10: 576.59 | [8 empty] | ЭМ
|  | ЗТ |  |  | 4: чел.-ч; 5: 7.38; 7: 122.877 | [9 empty] | ЗТ
|  | Итого по расценке |  |  | 8: 108.95; 10: 1814.02 | [10 empty] | Итого по расценке
|  | ФОТ |  |  | 10: 1237.43 | [9 empty] | ФОТ
| Пр/812-102.0-1 | НР Благоустройство (ремонтно-строительные) |  |  | 4: %; 5: 102; 7: 102; 10: 1262.18 | [9 empty] | НР Благоустройство (ремонтно-строительные)
| Пр/774-102.0 | СП Благоустройство (ремонтно-строительные) |  |  | 4: %; 5: 54; 7: 54; 10: 668.21 | [9 empty] | СП Благоустройство (ремонтно-строительные)
|  | Всего по позиции |  |  | 10: 3744.41 | [11 empty] | Всего по позиции
25 | ТЕР01-02-105-03 | Корчевка пней в грунтах естественного залегания корчевателями-собирателями на тракторе мощностью 79 кВт (108 л.с.) с перемещением пней до 5 м, диаметр пней: 40 см (Корчевка пней 14 шт после валки Дн400мм, объем корня 3,92 м3) |  |  | 4: 100 пней; 7: 0.14 | [6 empty] | Корчевка пней в грунтах естественного залегания корчевателями-собирателями на тракторе мощностью 79 кВт (108 л.с.) с перемещением пней до 5 м, диаметр пней: 40 см (Корчевка пней 14 шт после валки Дн400мм, объем корня 3,92 м3)
|  | Объем=14 / 100 | [18 empty] | Объем=14 / 100
| 2 | ЭМ |  |  | 8: 1086.95; 10: 152.17 | [8 empty] | ЭМ
| 3 | в т.ч. ОТм |  |  | 8: 116.08; 10: 16.25 | [8 empty] | в т.ч. ОТм
|  | ЗТм |  |  | 4: чел.-ч; 5: 6.71; 7: 0.9394 | [9 empty] | ЗТм
|  | Итого по расценке |  |  | 8: 1086.95; 10: 152.17 | [10 empty] | Итого по расценке
|  | ФОТ |  |  | 10: 16.25 | [9 empty] | ФОТ
| Пр/812-001.4-1 | НР Земляные работы, выполняемые по другим видам работ (подготовительным, сопутствующим, укрепительным) |  |  | 4: %; 5: 89; 7: 89; 10: 14.46 | [9 empty] | НР Земляные работы, выполняемые по другим видам работ (подготовительным, сопутствующим, укрепительным)
| Пр/774-001.4 | СП Земляные работы, выполняемые по другим видам работ (подготовительным, сопутствующим, укрепительным) |  |  | 4: %; 5: 41; 7: 41; 10: 6.66 | [9 empty] | СП Земляные работы, выполняемые по другим видам работ (подготовительным, сопутствующим, укрепительным)
|  | Всего по позиции |  |  | 10: 173.29 | [11 empty] | Всего по позиции
26 | ТЕР01-02-107-01 | Засыпка ям подкоренных бульдозерами мощностью: 79 кВт (108 л.с.) |  |  | 4: 100 ям; 7: 0.14 | [6 empty] | Засыпка ям подкоренных бульдозерами мощностью: 79 кВт (108 л.с.)
|  | Объем=14 / 100 | [18 empty] | Объем=14 / 100
| 2 | ЭМ |  |  | 8: 295.4; 10: 41.36 | [8 empty] | ЭМ
| 3 | в т.ч. ОТм |  |  | 8: 37.77; 10: 5.29 | [8 empty] | в т.ч. ОТм
|  | ЗТм |  |  | 4: чел.-ч; 5: 2.33; 7: 0.3262 | [9 empty] | ЗТм
|  | Итого по расценке |  |  | 8: 295.4; 10: 41.36 | [10 empty] | Итого по расценке
|  | ФОТ |  |  | 10: 5.29 | [9 empty] | ФОТ
| Пр/812-001.4-1 | НР Земляные работы, выполняемые по другим видам работ (подготовительным, сопутствующим, укрепительным) |  |  | 4: %; 5: 89; 7: 89; 10: 4.71 | [9 empty] | НР Земляные работы, выполняемые по другим видам работ (подготовительным, сопутствующим, укрепительным)
| Пр/774-001.4 | СП Земляные работы, выполняемые по другим видам работ (подготовительным, сопутствующим, укрепительным) |  |  | 4: %; 5: 41; 7: 41; 10: 2.17 | [9 empty] | СП Земляные работы, выполняемые по другим видам работ (подготовительным, сопутствующим, укрепительным)
|  | Всего по позиции |  |  | 10: 48.24 | [11 empty] | Всего по позиции
27 | ТССЦ-409-0082 | Щебень шлаковый для дорожного строительства, фракция: 40-70 мм, марка 1000 |  |  | 4: м3; 7: 3.92; 8: 94.86; 10: 371.85 | [6 empty] | Щебень шлаковый для дорожного строительства, фракция: 40-70 мм, марка 1000
|  | (Земляные работы, выполняемые по другим видам работ (подготовительным, сопутствующим, укрепительным)) | [23 empty] | (Земляные работы, выполняемые по другим видам работ (подготовительным, сопутствующим, укрепительным))
|  | Всего по позиции |  |  | 10: 371.85 | [11 empty] | Всего по позиции
28 | ТССЦпг-01-01-01-007 | Погрузочные работы при автомобильных перевозках: леса круглого (0,61т/м3 объемная масса дерева при валке дерева) |  |  | 4: 1 т груза; 7: 10.16; 8: 16.79; 10: 170.59 | [6 empty] | Погрузочные работы при автомобильных перевозках: леса круглого (0,61т/м3 объемная масса дерева при валке дерева)
|  | (Погрузо-разгрузочные работы) | [23 empty] | (Погрузо-разгрузочные работы)
|  | Объем=16,65*0,61 | [18 empty] | Объем=16,65*0,61
|  | Всего по позиции |  |  | 10: 170.59 | [11 empty] | Всего по позиции
29 | ТССЦпг-01-01-01-043 | Погрузочные работы при автомобильных перевозках: мусора строительного с погрузкой экскаваторами емкостью ковша до 0,5 м3 (0,61т/м3 объемная масса дерева при валке дерева) |  |  | 4: 1 т груза; 7: 2.39; 8: 4.49; 10: 10.73 | [6 empty] | Погрузочные работы при автомобильных перевозках: мусора строительного с погрузкой экскаваторами емкостью ковша до 0,5 м3 (0,61т/м3 объемная масса дерева при валке дерева)
|  | Объем=3,92*0,61 | [18 empty] | Объем=3,92*0,61
|  | Всего по позиции |  |  | 10: 10.73 | [11 empty] | Всего по позиции
30 | ТССЦпг-03-21-01-011 | Перевозка грузов автомобилями-самосвалами грузоподъемностью 10 т, работающих вне карьера, на расстояние: до 11 км I класс груза |  |  | 4: 1 т груза; 7: 12.55; 8: 13.55; 10: 170.05 | [6 empty] | Перевозка грузов автомобилями-самосвалами грузоподъемностью 10 т, работающих вне карьера, на расстояние: до 11 км I класс груза
|  | Объем=(16,65+3,92)*0,61 | [18 empty] | Объем=(16,65+3,92)*0,61
|  | Всего по позиции |  |  | 10: 170.05 | [11 empty] | Всего по позиции
31 | ТЕР01-01-030-06 | Разработка грунта с перемещением до 10 м бульдозерами мощностью: 79 кВт (108 л.с.), группа грунтов 2 (объемный вес 1,4 т/м3по ТЕР01 прил. 1 п.9в) |  |  | 4: 1000 м3 грунта; 7: 0.062249 | [6 empty] | Разработка грунта с перемещением до 10 м бульдозерами мощностью: 79 кВт (108 л.с.), группа грунтов 2 (объемный вес 1,4 т/м3по ТЕР01 прил. 1 п.9в)
|  | Объем=(138,33*0,45) / 1000 | [18 empty] | Объем=(138,33*0,45) / 1000
| 2 | ЭМ |  |  | 8: 949.58; 10: 59.11 | [8 empty] | ЭМ
| 3 | в т.ч. ОТм |  |  | 8: 121.41; 10: 7.56 | [8 empty] | в т.ч. ОТм
|  | ЗТм |  |  | 4: чел.-ч; 5: 7.49; 7: 0.46625 | [9 empty] | ЗТм
|  | Итого по расценке |  |  | 8: 949.58; 10: 59.11 | [10 empty] | Итого по расценке
|  | ФОТ |  |  | 10: 7.56 | [9 empty] | ФОТ
| Пр/812-001.1-1 | НР Земляные работы, выполняемые механизированным способом |  |  | 4: %; 5: 92; 7: 92; 10: 6.96 | [9 empty] | НР Земляные работы, выполняемые механизированным способом
| Пр/774-001.1 | СП Земляные работы, выполняемые механизированным способом |  |  | 4: %; 5: 46; 7: 46; 10: 3.48 | [9 empty] | СП Земляные работы, выполняемые механизированным способом
|  | Всего по позиции |  |  | 10: 69.55 | [11 empty] | Всего по позиции
32 | ТЕР01-01-030-14 | При перемещении грунта на каждые последующие 10 м добавлять до 20 м : к расценке 01-01-030-06 |  |  | 4: 1000 м3 грунта; 7: 0.062249 | [6 empty] | При перемещении грунта на каждые последующие 10 м добавлять до 20 м : к расценке 01-01-030-06
|  | Объем=(138,33*0,45) / 1000 | [18 empty] | Объем=(138,33*0,45) / 1000
| 2 | ЭМ |  |  | 8: 751.81; 10: 46.8 | [8 empty] | ЭМ
| 3 | в т.ч. ОТм |  |  | 8: 96.13; 10: 5.98 | [8 empty] | в т.ч. ОТм
|  | ЗТм |  |  | 4: чел.-ч; 5: 5.93; 7: 0.36914 | [9 empty] | ЗТм
|  | Итого по расценке |  |  | 8: 751.81; 10: 46.8 | [10 empty] | Итого по расценке
|  | ФОТ |  |  | 10: 5.98 | [9 empty] | ФОТ
| Пр/812-001.1-1 | НР Земляные работы, выполняемые механизированным способом |  |  | 4: %; 5: 92; 7: 92; 10: 5.5 | [9 empty] | НР Земляные работы, выполняемые механизированным способом
| Пр/774-001.1 | СП Земляные работы, выполняемые механизированным способом |  |  | 4: %; 5: 46; 7: 46; 10: 2.75 | [9 empty] | СП Земляные работы, выполняемые механизированным способом
|  | Всего по позиции |  |  | 10: 55.05 | [11 empty] | Всего по позиции
33 | ТССЦпг-01-01-01-039 | Погрузочные работы при автомобильных перевозках: грунта растительного слоя (земля, перегной) (объемный вес 1,4 т/м3), (О.П. ТЕР01 прил.1.1, п.9, стр. 13) |  |  | 4: 1 т груза; 7: 87.1479; 8: 5.42; 10: 472.34 | [6 empty] | Погрузочные работы при автомобильных перевозках: грунта растительного слоя (земля, перегной) (объемный вес 1,4 т/м3), (О.П. ТЕР01 прил.1.1, п.9, стр. 13)
|  | (Погрузо-разгрузочные работы) | [23 empty] | (Погрузо-разгрузочные работы)
|  | Объем=138,33*0,45*1,4 | [18 empty] | Объем=138,33*0,45*1,4
|  | Всего по позиции |  |  | 10: 472.34 | [11 empty] | Всего по позиции
34 | ТССЦпг-03-21-01-011 | Перевозка грузов автомобилями-самосвалами грузоподъемностью 10 т, работающих вне карьера, на расстояние: до 11 км I класс груза |  |  | 4: 1 т груза; 7: 87.1479; 8: 13.55; 10: 1180.85 | [6 empty] | Перевозка грузов автомобилями-самосвалами грузоподъемностью 10 т, работающих вне карьера, на расстояние: до 11 км I класс груза
|  | Объем=138,33*0,45*1,4 | [18 empty] | Объем=138,33*0,45*1,4
|  | Всего по позиции |  |  | 10: 1180.85 | [11 empty] | Всего по позиции
35 | ТЕР27-04-001-03 | Устройство подстилающих и выравнивающих слоев оснований: из шлака доменного отвального сталеплавильного (фр. 5-10мм, шир. 50 см,толщ. 15 см под дорожные бордюры) |  |  | 4: 100 м3 материала основания (в плотном теле); 7: 0.038025 | [6 empty] | Устройство подстилающих и выравнивающих слоев оснований: из шлака доменного отвального сталеплавильного (фр. 5-10мм, шир. 50 см,толщ. 15 см под дорожные бордюры)
|  | Объем=(50,7*0,5*0,15) / 100 | [18 empty] | Объем=(50,7*0,5*0,15) / 100
| 1 | ОТ |  |  | 8: 121.95; 10: 4.64 | [8 empty] | ОТ
| 2 | ЭМ |  |  | 8: 4465.64; 10: 169.81 | [8 empty] | ЭМ
| 3 | в т.ч. ОТм |  |  | 8: 478.22; 10: 18.18 | [8 empty] | в т.ч. ОТм
| 4 | М |  |  | 8: 29.5; 10: 1.12 | [8 empty] | М
П,Н | 409-9013 | Шлаки металлургические пористые: мартеновский и отвальный доменный |  |  | 4: м3; 5: 0; 7: 0 | [13 empty] | Шлаки металлургические пористые: мартеновский и отвальный доменный
|  | ЗТ |  |  | 4: чел.-ч; 5: 12.77; 7: 0.48558 | [9 empty] | ЗТ
|  | ЗТм |  |  | 4: чел.-ч; 5: 29.74; 7: 1.1309 | [9 empty] | ЗТм
|  | Итого по расценке |  |  | 8: 4617.09; 10: 175.57 | [10 empty] | Итого по расценке
35.1 | ТССЦ-409-0052 | Щебень шлаковый для дорожного строительства, фракция: 5-10 мм, марка 1000 ( коэффициент уплотнения 1,26 ТЕР 27, т.ч. прил. 27.2, стр. 6) Объем: 50,7*0,5*0,15*1,26 |  |  | 4: м3; 5: 126; 7: 4.7912; 8: 111.89; 10: 536.08 | [14 empty] | Щебень шлаковый для дорожного строительства, фракция: 5-10 мм, марка 1000 ( коэффициент уплотнения 1,26 ТЕР 27, т.ч. прил. 27.2, стр. 6) Объем: 50,7*0,5*0,15*1,26
|  | ФОТ |  |  | 10: 22.82 | [9 empty] | ФОТ
| Пр/812-021.0-1 | НР Автомобильные дороги |  |  | 4: %; 5: 147; 7: 147; 10: 33.55 | [9 empty] | НР Автомобильные дороги
| Пр/774-021.0 | СП Автомобильные дороги |  |  | 4: %; 5: 134; 7: 134; 10: 30.58 | [9 empty] | СП Автомобильные дороги
|  | Всего по позиции |  |  | 10: 775.78 | [11 empty] | Всего по позиции
36 | ТЕР27-04-001-03 | Устройство подстилающих и выравнивающих слоев оснований: из шлака доменного отвального сталеплавильного (фр. 40-70 толщ. 65 см, фр. 20-40 толщ. 7 см, фр. 5-10, толщ.1 см) |  |  | 4: 100 м3 материала основания (в плотном теле); 7: 1.0098 | [6 empty] | Устройство подстилающих и выравнивающих слоев оснований: из шлака доменного отвального сталеплавильного (фр. 40-70 толщ. 65 см, фр. 20-40 толщ. 7 см, фр. 5-10, толщ.1 см)
|  | Объем=(138,33*(0,65+0,01+0,07)) / 100 | [18 empty] | Объем=(138,33*(0,65+0,01+0,07)) / 100
| 1 | ОТ |  |  | 8: 121.95; 10: 123.15 | [8 empty] | ОТ
| 2 | ЭМ |  |  | 8: 4465.64; 10: 4509.44 | [8 empty] | ЭМ
| 3 | в т.ч. ОТм |  |  | 8: 478.22; 10: 482.91 | [8 empty] | в т.ч. ОТм
| 4 | М |  |  | 8: 29.5; 10: 29.79 | [8 empty] | М
П,Н | 409-9013 | Шлаки металлургические пористые: мартеновский и отвальный доменный |  |  | 4: м3; 5: 0; 7: 0 | [13 empty] | Шлаки металлургические пористые: мартеновский и отвальный доменный
|  | ЗТ |  |  | 4: чел.-ч; 5: 12.77; 7: 12.8953 | [9 empty] | ЗТ
|  | ЗТм |  |  | 4: чел.-ч; 5: 29.74; 7: 30.0317 | [9 empty] | ЗТм
|  | Итого по расценке |  |  | 8: 4617.09; 10: 4662.38 | [10 empty] | Итого по расценке
36.1 | ТССЦ-409-0072 | Щебень шлаковый для дорожного строительства, фракция: 20-40 мм, марка 1000 ( коэффициент уплотнения 1,26 ТЕР 27, т.ч. прил. 27.2, стр. 6) Объем: 138,33*0,07*1,26 |  |  | 4: м3; 5: 38.3456; 7: 38.7217; 8: 105.16; 10: 4071.98 | [14 empty] | Щебень шлаковый для дорожного строительства, фракция: 20-40 мм, марка 1000 ( коэффициент уплотнения 1,26 ТЕР 27, т.ч. прил. 27.2, стр. 6) Объем: 138,33*0,07*1,26
36.2 | ТССЦ-409-0082 | Щебень шлаковый для дорожного строительства, фракция: 40-70 мм, марка 1000 ( коэффициент уплотнения 1,26 ТЕР 27, т.ч. прил. 27.2, стр. 6) Объем: 138,33*0,65*1,26 |  |  | 4: м3; 5: 112.1895; 7: 113.29; 8: 94.86; 10: 10746.69 | [14 empty] | Щебень шлаковый для дорожного строительства, фракция: 40-70 мм, марка 1000 ( коэффициент уплотнения 1,26 ТЕР 27, т.ч. прил. 27.2, стр. 6) Объем: 138,33*0,65*1,26
36.3 | ТССЦ-409-0052 | Щебень шлаковый для дорожного строительства, фракция: 5-10 мм, марка 1000 ( коэффициент уплотнения 1,26 ТЕР 27, т.ч. прил. 27.2, стр. 6) Объем: 138,33*0,01*1,26 |  |  | 4: м3; 5: 5.4783; 7: 5.532; 8: 111.89; 10: 618.98 | [14 empty] | Щебень шлаковый для дорожного строительства, фракция: 5-10 мм, марка 1000 ( коэффициент уплотнения 1,26 ТЕР 27, т.ч. прил. 27.2, стр. 6) Объем: 138,33*0,01*1,26
|  | ФОТ |  |  | 10: 606.06 | [9 empty] | ФОТ
| Пр/812-021.0-1 | НР Автомобильные дороги |  |  | 4: %; 5: 147; 7: 147; 10: 890.91 | [9 empty] | НР Автомобильные дороги
| Пр/774-021.0 | СП Автомобильные дороги |  |  | 4: %; 5: 134; 7: 134; 10: 812.12 | [9 empty] | СП Автомобильные дороги
|  | Всего по позиции |  |  | 10: 21803.06 | [11 empty] | Всего по позиции
37 | ТЕР27-02-010-02 | Установка бортовых камней бетонных: при других видах покрытий (бортовой камень П-1У, L=3м, h=0,3м ), объем: 1п.м-0,16/3=0,05333м3) |  |  | 4: 100 м бортового камня; 7: 0.507 | [6 empty] | Установка бортовых камней бетонных: при других видах покрытий (бортовой камень П-1У, L=3м, h=0,3м ), объем: 1п.м-0,16/3=0,05333м3)
|  | Объем=50,7 / 100 | [18 empty] | Объем=50,7 / 100
| 1 | ОТ |  |  | 8: 772.97; 10: 391.9 | [8 empty] | ОТ
| 2 | ЭМ |  |  | 8: 104.2; 10: 52.83 | [8 empty] | ЭМ
| 3 | в т.ч. ОТм |  |  | 8: 11.02; 10: 5.59 | [8 empty] | в т.ч. ОТм
| 4 | М |  |  | 8: 3677.44; 10: 1864.46 | [8 empty] | М
Н | 413-9010 | Камни бортовые |  |  | 4: м; 5: 100; 7: 50.7 | [13 empty] | Камни бортовые
|  | ЗТ |  |  | 4: чел.-ч; 5: 76.08; 7: 38.5726 | [9 empty] | ЗТ
|  | ЗТм |  |  | 4: чел.-ч; 5: 0.68; 7: 0.34476 | [9 empty] | ЗТм
|  | Итого по расценке |  |  | 8: 4554.61; 10: 2309.19 | [10 empty] | Итого по расценке
37.1 | ТССЦ-403-8126 | Камни бортовые из бетона В30 (М400) с расходом арматуры 38 кг/м3 Применительно П-1У (L=3м,h=0,3м, объем 1п.м-0,16/3=0,05333м3) Объем:50,7*0,05333 |  |  | 4: м3; 5: 5.3333; 7: 2.704; 8: 2012.95; 10: 5443.02 | [14 empty] | Камни бортовые из бетона В30 (М400) с расходом арматуры 38 кг/м3 Применительно П-1У (L=3м,h=0,3м, объем 1п.м-0,16/3=0,05333м3) Объем:50,7*0,05333
|  | ФОТ |  |  | 10: 397.49 | [9 empty] | ФОТ
| Пр/812-021.0-1 | НР Автомобильные дороги |  |  | 4: %; 5: 147; 7: 147; 10: 584.31 | [9 empty] | НР Автомобильные дороги
| Пр/774-021.0 | СП Автомобильные дороги |  |  | 4: %; 5: 134; 7: 134; 10: 532.64 | [9 empty] | СП Автомобильные дороги
|  | Всего по позиции |  |  | 10: 8869.16 | [11 empty] | Всего по позиции
37.1 | 401-0006 | Бетон тяжелый, класс В15 (М200) |  |  | 4: м3; 7: -2.9913; 8: 594.11; 10: -1777.16 | [6 empty] | Бетон тяжелый, класс В15 (М200)
|  | (Автомобильные дороги) | [23 empty] | (Автомобильные дороги)
|  | Всего по позиции |  |  | 10: -1777.16 | [11 empty] | Всего по позиции
37.2 | 102-0038 | Брусья необрезные хвойных пород длиной 4-6,5 м, все ширины, толщиной 100, 125 мм, IV сорта |  |  | 4: м3; 7: -0.08619; 8: 705.14; 10: -60.78 | [6 empty] | Брусья необрезные хвойных пород длиной 4-6,5 м, все ширины, толщиной 100, 125 мм, IV сорта
|  | (Автомобильные дороги) | [23 empty] | (Автомобильные дороги)
|  | Всего по позиции |  |  | 10: -60.78 | [11 empty] | Всего по позиции
37.3 | 101-1805 | Гвозди строительные |  |  | 4: т; 7: -0.000507; 8: 10557.18; 10: -5.35 | [6 empty] | Гвозди строительные
|  | (Автомобильные дороги) | [23 empty] | (Автомобильные дороги)
|  | Всего по позиции |  |  | 10: -5.35 | [11 empty] | Всего по позиции
38 | ТЕР06-01-001-01 | Устройство бетонной подготовки (вычет работы по устройству бетон подушки с учетом бетона на швы на стыках через 3 м, норма расхода 0,046 м3/стык, с учетом нормы расхода бетона 1,02 Исключено из расценки: 10-1668 Рогожа (-5,388); 411-0001 Вода 0,0043104 |  |  | 4: 100 м3 бетона, бутобетона и железобетона в деле; 7: -0.021552 | [6 empty] | Устройство бетонной подготовки (вычет работы по устройству бетон подушки с учетом бетона на швы на стыках через 3 м, норма расхода 0,046 м3/стык, с учетом нормы расхода бетона 1,02 Исключено из расценки: 10-1668 Рогожа (-5,388); 411-0001 Вода 0,0043104
|  | Объем=(-(2,9913/1.02-50,7/3*0.046)) / 100 | [18 empty] | Объем=(-(2,9913/1.02-50,7/3*0.046)) / 100
Уд | 101-1668 | Рогожа |  |  | 4: м2; 5: 250; 7: -5.388; 8: 9.65; 10: -51.99 | [15 empty] | Рогожа
Уд | 411-0001 | Вода |  |  | 4: м3; 5: 0.2; 7: -0.0043104; 8: 1.98; 10: -0.01 | [15 empty] | Вода
| 1 | ОТ |  |  | 8: 1686.6; 10: -36.35 | [8 empty] | ОТ
| 2 | ЭМ |  |  | 8: 2609.79; 10: -56.25 | [8 empty] | ЭМ
| 3 | в т.ч. ОТм |  |  | 8: 291.78; 10: -6.29 | [8 empty] | в т.ч. ОТм
| 4 | М |  |  | 8: 2412.9; 10: 0 | [8 empty] | М
Н | 401-9021 | Бетон |  |  | 4: м3; 5: 102; 7: -2.1983 | [13 empty] | Бетон
|  | ЗТ |  |  | 4: чел.-ч; 5: 180; 7: -3.8794 | [9 empty] | ЗТ
|  | ЗТм |  |  | 4: чел.-ч; 5: 18; 7: -0.38794 | [9 empty] | ЗТм
|  | Итого по расценке |  |  | 8: 4296.39; 10: -92.6 | [10 empty] | Итого по расценке
38.1 | ТССЦ-401-0006 | Бетон тяжелый, класс В15 (М200) Объем: 50,7/3*0.046*1,02 |  |  | 4: м3; 5: -36.7917; 7: 0.79293; 8: 594.11; 10: 471.09 | [14 empty] | Бетон тяжелый, класс В15 (М200) Объем: 50,7/3*0.046*1,02
|  | ФОТ |  |  | 10: -42.64 | [9 empty] | ФОТ
| Пр/812-006.0-1 | НР Бетонные и железобетонные монолитные конструкции и работы в строительстве |  |  | 4: %; 5: 102; 7: 102; 10: -43.49 | [9 empty] | НР Бетонные и железобетонные монолитные конструкции и работы в строительстве
| Пр/774-006.0 | СП Бетонные и железобетонные монолитные конструкции и работы в строительстве |  |  | 4: %; 5: 58; 7: 58; 10: -24.73 | [9 empty] | СП Бетонные и железобетонные монолитные конструкции и работы в строительстве
|  | Всего по позиции |  |  | 10: 310.27 | [11 empty] | Всего по позиции
39 | ТЕР27-06-026-01 | Розлив вяжущих материалов (на щебеночную основу СНИП 3.06.03-85 п.10.17 расход 0,5 кг/м2) |  |  | 4: 1 т; 7: 0.069 | [6 empty] | Розлив вяжущих материалов (на щебеночную основу СНИП 3.06.03-85 п.10.17 расход 0,5 кг/м2)
|  | Объем=138,33*0,0005 | [18 empty] | Объем=138,33*0,0005
| 2 | ЭМ |  |  | 8: 49.08; 10: 3.39 | [8 empty] | ЭМ
| 3 | в т.ч. ОТм |  |  | 8: 8.59; 10: 0.59 | [8 empty] | в т.ч. ОТм
| 4 | М |  |  | 8: 1932.69; 10: 133.36 | [8 empty] | М
|  | ЗТм |  |  | 4: чел.-ч; 5: 0.66; 7: 0.04554 | [9 empty] | ЗТм
|  | Итого по расценке |  |  | 8: 1981.77; 10: 136.75 | [10 empty] | Итого по расценке
|  | ФОТ |  |  | 10: 0.59 | [9 empty] | ФОТ
| Пр/812-021.0-1 | НР Автомобильные дороги |  |  | 4: %; 5: 147; 7: 147; 10: 0.87 | [9 empty] | НР Автомобильные дороги
| Пр/774-021.0 | СП Автомобильные дороги |  |  | 4: %; 5: 134; 7: 134; 10: 0.79 | [9 empty] | СП Автомобильные дороги
|  | Всего по позиции |  |  | 10: 138.41 | [11 empty] | Всего по позиции
40 | ТЕР27-06-020-08 | Устройство покрытия толщиной 4 см из горячих асфальтобетонных смесей пористых мелкозернистых, плотность каменных материалов: 2,5-2,9 т/м3 (нижний слой) |  |  | 4: 1000 м2 покрытия; 7: 0.13833 | [6 empty] | Устройство покрытия толщиной 4 см из горячих асфальтобетонных смесей пористых мелкозернистых, плотность каменных материалов: 2,5-2,9 т/м3 (нижний слой)
|  | Объем=138,33 / 1000 | [18 empty] | Объем=138,33 / 1000
| 1 | ОТ |  |  | 8: 442.75; 10: 61.25 | [8 empty] | ОТ
| 2 | ЭМ |  |  | 8: 2777.78; 10: 384.25 | [8 empty] | ЭМ
| 3 | в т.ч. ОТм |  |  | 8: 315.72; 10: 43.67 | [8 empty] | в т.ч. ОТм
| 4 | М |  |  | 8: 369.04; 10: 51.05 | [8 empty] | М
Н | 410-9010 | Смесь асфальтобетонная |  |  | 4: т; 5: 93.7; 7: 12.9615 | [13 empty] | Смесь асфальтобетонная
|  | ЗТ |  |  | 4: чел.-ч; 5: 38.3; 7: 5.298 | [9 empty] | ЗТ
|  | ЗТм |  |  | 4: чел.-ч; 5: 19.1; 7: 2.6421 | [9 empty] | ЗТм
|  | Итого по расценке |  |  | 8: 3589.57; 10: 496.55 | [10 empty] | Итого по расценке
40.1 | ТССЦ-410-0022 | Смеси асфальтобетонные дорожные, аэродромные и асфальтобетон (горячие для пористого асфальтобетона щебеночные и гравийные), марка II Объем: 93,7*0,45485 |  |  | 4: т; 5: 93.7; 7: 12.9615; 8: 518.6; 10: 6721.84 | [14 empty] | Смеси асфальтобетонные дорожные, аэродромные и асфальтобетон (горячие для пористого асфальтобетона щебеночные и гравийные), марка II Объем: 93,7*0,45485
|  | ФОТ |  |  | 10: 104.92 | [9 empty] | ФОТ
| Пр/812-021.0-1 | НР Автомобильные дороги |  |  | 4: %; 5: 147; 7: 147; 10: 154.23 | [9 empty] | НР Автомобильные дороги
| Пр/774-021.0 | СП Автомобильные дороги |  |  | 4: %; 5: 134; 7: 134; 10: 140.59 | [9 empty] | СП Автомобильные дороги
|  | Всего по позиции |  |  | 10: 7513.21 | [11 empty] | Всего по позиции
41 | ТЕР27-06-020-01 | Устройство покрытия толщиной 4 см из горячих асфальтобетонных смесей плотных мелкозернистых типа АБВ, плотность каменных материалов: 2,5-2,9 т/м3 (верхний слой) |  |  | 4: 1000 м2 покрытия; 7: 0.13833 | [6 empty] | Устройство покрытия толщиной 4 см из горячих асфальтобетонных смесей плотных мелкозернистых типа АБВ, плотность каменных материалов: 2,5-2,9 т/м3 (верхний слой)
|  | Объем=138,33 / 1000 | [18 empty] | Объем=138,33 / 1000
| 1 | ОТ |  |  | 8: 442.75; 10: 61.25 | [8 empty] | ОТ
| 2 | ЭМ |  |  | 8: 2769.94; 10: 383.17 | [8 empty] | ЭМ
| 3 | в т.ч. ОТм |  |  | 8: 315.39; 10: 43.63 | [8 empty] | в т.ч. ОТм
| 4 | М |  |  | 8: 225.21; 10: 31.15 | [8 empty] | М
Н | 410-9010 | Смесь асфальтобетонная |  |  | 4: т; 5: 96.6; 7: 13.3627 | [13 empty] | Смесь асфальтобетонная
|  | ЗТ |  |  | 4: чел.-ч; 5: 38.3; 7: 5.298 | [9 empty] | ЗТ
|  | ЗТм |  |  | 4: чел.-ч; 5: 19.08; 7: 2.6393 | [9 empty] | ЗТм
|  | Итого по расценке |  |  | 8: 3437.9; 10: 475.57 | [10 empty] | Итого по расценке
41.1 | ТССЦ-410-0006 | Смеси асфальтобетонные дорожные, аэродромные и асфальтобетон (горячие для плотного асфальтобетона мелко и крупнозернистые, песчаные), марка II, тип Б Объем: 96,6*0,45485 |  |  | 4: т; 5: 96.6; 7: 13.3627; 8: 570.7; 10: 7626.08 | [14 empty] | Смеси асфальтобетонные дорожные, аэродромные и асфальтобетон (горячие для плотного асфальтобетона мелко и крупнозернистые, песчаные), марка II, тип Б Объем: 96,6*0,45485
|  | ФОТ |  |  | 10: 104.88 | [9 empty] | ФОТ
| Пр/812-021.0-1 | НР Автомобильные дороги |  |  | 4: %; 5: 147; 7: 147; 10: 154.17 | [9 empty] | НР Автомобильные дороги
| Пр/774-021.0 | СП Автомобильные дороги |  |  | 4: %; 5: 134; 7: 134; 10: 140.54 | [9 empty] | СП Автомобильные дороги
|  | Всего по позиции |  |  | 10: 8396.36 | [11 empty] | Всего по позиции
42 | ТЕР01-02-061-01 | Засыпка вручную траншей, пазух котлованов и ям, группа грунтов: 1 |  |  | 4: 100 м3 грунта; 7: 0.0761 | [6 empty] | Засыпка вручную траншей, пазух котлованов и ям, группа грунтов: 1
|  | Объем=(50,7*1*0,15) / 100 | [18 empty] | Объем=(50,7*1*0,15) / 100
| 1 | ОТ |  |  | 8: 797.39; 10: 60.68 | [8 empty] | ОТ
|  | ЗТ |  |  | 4: чел.-ч; 5: 88.5; 7: 6.7348 | [9 empty] | ЗТ
|  | Итого по расценке |  |  | 8: 797.39; 10: 60.68 | [10 empty] | Итого по расценке
|  | ФОТ |  |  | 10: 60.68 | [9 empty] | ФОТ
| Пр/812-001.2-1 | НР Земляные работы, выполняемые ручным способом |  |  | 4: %; 5: 89; 7: 89; 10: 54.01 | [9 empty] | НР Земляные работы, выполняемые ручным способом
| Пр/774-001.2 | СП Земляные работы, выполняемые ручным способом |  |  | 4: %; 5: 40; 7: 40; 10: 24.27 | [9 empty] | СП Земляные работы, выполняемые ручным способом
|  | Всего по позиции |  |  | 10: 138.96 | [11 empty] | Всего по позиции
43 | ТССЦ-407-0013 | Земля растительная механизированной заготовки |  |  | 4: м3; 7: 7.61; 8: 111.97; 10: 852.09 | [6 empty] | Земля растительная механизированной заготовки
|  | (Земляные работы, выполняемые ручным способом) | [23 empty] | (Земляные работы, выполняемые ручным способом)
|  | Объем=50,7*1*0,15 | [18 empty] | Объем=50,7*1*0,15
|  | Всего по позиции |  |  | 10: 852.09 | [11 empty] | Всего по позиции
44 | ТЕР01-02-027-04 | Планировка площадей: ручным способом, группа грунтов 1 |  |  | 4: 1000 м2 спланированной площади; 7: 0.0507 | [6 empty] | Планировка площадей: ручным способом, группа грунтов 1
|  | Объем=(50,7*1) / 1000 | [18 empty] | Объем=(50,7*1) / 1000
| 1 | ОТ |  |  | 8: 1025; 10: 51.97 | [8 empty] | ОТ
|  | ЗТ |  |  | 4: чел.-ч; 5: 100; 7: 5.07 | [9 empty] | ЗТ
|  | Итого по расценке |  |  | 8: 1025; 10: 51.97 | [10 empty] | Итого по расценке
|  | ФОТ |  |  | 10: 51.97 | [9 empty] | ФОТ
| Пр/812-001.4-1 | НР Земляные работы, выполняемые по другим видам работ (подготовительным, сопутствующим, укрепительным) |  |  | 4: %; 5: 89; 7: 89; 10: 46.25 | [9 empty] | НР Земляные работы, выполняемые по другим видам работ (подготовительным, сопутствующим, укрепительным)
| Пр/774-001.4 | СП Земляные работы, выполняемые по другим видам работ (подготовительным, сопутствующим, укрепительным) |  |  | 4: %; 5: 41; 7: 41; 10: 21.31 | [9 empty] | СП Земляные работы, выполняемые по другим видам работ (подготовительным, сопутствующим, укрепительным)
|  | Всего по позиции |  |  | 10: 119.53 | [11 empty] | Всего по позиции
|  | Итого по разделу 2 Устройство парковки ТИП IIа S =138,33 м2 |  |  | 10: 53540.49 | [18 empty] | Итого по разделу 2 Устройство парковки ТИП IIа S =138,33 м2
Раздел 3. Ремонт тротуаров (проектируемые), отмостки с лицевой стороны дома ТИП III а S=173,34 м2 | [18 empty] | Раздел 3. Ремонт тротуаров (проектируемые), отмостки с лицевой стороны дома ТИП III а S=173,34 м2
45 | ТЕР27-07-002-01 | Устройство оснований толщиной 12 см под тротуары из кирпичного или известнякового щебня ( фр 20-40, толщ. 16 см) |  |  | 4: 100 м2 дорожек и тротуаров; 7: 1.7334 | [6 empty] | Устройство оснований толщиной 12 см под тротуары из кирпичного или известнякового щебня ( фр 20-40, толщ. 16 см)
|  | Объем=173,34 / 100 | [18 empty] | Объем=173,34 / 100
| 1 | ОТ |  |  | 8: 266.6; 10: 462.12 | [8 empty] | ОТ
| 2 | ЭМ |  |  | 8: 322.22; 10: 558.54 | [8 empty] | ЭМ
| 3 | в т.ч. ОТм |  |  | 8: 42.03; 10: 72.85 | [8 empty] | в т.ч. ОТм
| 4 | М |  |  | 8: 4664.38; 10: 8085.24 | [8 empty] | М
|  | ЗТ |  |  | 4: чел.-ч; 5: 26.24; 7: 45.4844 | [9 empty] | ЗТ
|  | ЗТм |  |  | 4: чел.-ч; 5: 3.17; 7: 5.4949 | [9 empty] | ЗТм
|  | Итого по расценке |  |  | 8: 5253.2; 10: 9105.9 | [10 empty] | Итого по расценке
|  | ФОТ |  |  | 10: 534.97 | [9 empty] | ФОТ
| Пр/812-021.1-1 | НР Устройство покрытий дорожек, тротуаров, мостовых и площадок и прочее |  |  | 4: %; 5: 113; 7: 113; 10: 604.52 | [9 empty] | НР Устройство покрытий дорожек, тротуаров, мостовых и площадок и прочее
| Пр/774-021.1 | СП Устройство покрытий дорожек, тротуаров, мостовых и площадок и прочее |  |  | 4: %; 5: 77; 7: 77; 10: 411.93 | [9 empty] | СП Устройство покрытий дорожек, тротуаров, мостовых и площадок и прочее
|  | Всего по позиции |  |  | 10: 10122.35 | [11 empty] | Всего по позиции
45.1 | 408-0391 | Щебень известняковый для строительных работ марки 600 фракции 5-10 мм |  |  | 4: м3; 7: -30.1612; 8: 267.84; 10: -8078.37 | [6 empty] | Щебень известняковый для строительных работ марки 600 фракции 5-10 мм
|  | (Устройство покрытий дорожек, тротуаров, мостовых и площадок и прочее) | [23 empty] | (Устройство покрытий дорожек, тротуаров, мостовых и площадок и прочее)
|  | Всего по позиции |  |  | 10: -8078.37 | [11 empty] | Всего по позиции
46 | ТЕР27-07-002-02 | На каждый 1 см изменения толщины оснований добавлять до 23 см к расценке 27-07-002-01 (Щебень 408-0391= 0) |  |  | 4: 100 м2 дорожек и тротуаров; 7: 1.7334 | [6 empty] | На каждый 1 см изменения толщины оснований добавлять до 23 см к расценке 27-07-002-01 (Щебень 408-0391= 0)
|  | Объем=173,34 / 100 | [18 empty] | Объем=173,34 / 100
|  | добавление до толщ.23см (23-12/1) К=11 ПЗ=11 (ОЗП=11; ЭМ=11 к расх.; ЗПМ=11; МАТ=11 к расх.; ТЗ=11; ТЗМ=11) | [27 empty] | добавление до толщ.23см (23-12/1) К=11 ПЗ=11 (ОЗП=11; ЭМ=11 к расх.; ЗПМ=11; МАТ=11 к расх.; ТЗ=11; ТЗМ=11)
| 1 | ОТ |  |  | 8: 5.49; 9: 11; 10: 104.68 | [8 empty] | ОТ
| 2 | ЭМ |  |  | 8: 8.53; 9: 11; 10: 162.64 | [8 empty] | ЭМ
| 3 | в т.ч. ОТм |  |  | 8: 1.21; 9: 11; 10: 23.07 | [8 empty] | в т.ч. ОТм
| 4 | М |  |  | 8: 401.76; 9: 11; 10: 7660.52 | [8 empty] | М
|  | ЗТ |  |  | 4: чел.-ч; 5: 0.54; 6: 11; 7: 10.2964 | [9 empty] | ЗТ
|  | ЗТм |  |  | 4: чел.-ч; 5: 0.1; 6: 11; 7: 1.9067 | [9 empty] | ЗТм
|  | Итого по расценке |  |  | 8: 415.78; 10: 7927.84 | [10 empty] | Итого по расценке
|  | ФОТ |  |  | 10: 127.75 | [9 empty] | ФОТ
| Пр/812-021.1-1 | НР Устройство покрытий дорожек, тротуаров, мостовых и площадок и прочее |  |  | 4: %; 5: 113; 7: 113; 10: 144.36 | [9 empty] | НР Устройство покрытий дорожек, тротуаров, мостовых и площадок и прочее
| Пр/774-021.1 | СП Устройство покрытий дорожек, тротуаров, мостовых и площадок и прочее |  |  | 4: %; 5: 77; 7: 77; 10: 98.37 | [9 empty] | СП Устройство покрытий дорожек, тротуаров, мостовых и площадок и прочее
|  | Всего по позиции |  |  | 10: 8170.57 | [11 empty] | Всего по позиции
46.1 | 408-0391 | Щебень известняковый для строительных работ марки 600 фракции 5-10 мм |  |  | 4: м3; 7: -28.6011; 8: 267.84; 10: -7660.52 | [6 empty] | Щебень известняковый для строительных работ марки 600 фракции 5-10 мм
|  | (Устройство покрытий дорожек, тротуаров, мостовых и площадок и прочее) | [23 empty] | (Устройство покрытий дорожек, тротуаров, мостовых и площадок и прочее)
|  | Всего по позиции |  |  | 10: -7660.52 | [11 empty] | Всего по позиции
47 | ТССЦ-409-0072 | Щебень шлаковый для дорожного строительства, фракция: 20-40 мм, марка 1000 ( коэффициент уплотнения 1,26 ТЕР 27, т.ч. прил. 27.2, стр. 6) |  |  | 4: м3; 7: 34.95; 8: 105.16; 10: 3675.34 | [6 empty] | Щебень шлаковый для дорожного строительства, фракция: 20-40 мм, марка 1000 ( коэффициент уплотнения 1,26 ТЕР 27, т.ч. прил. 27.2, стр. 6)
|  | (Автомобильные дороги) | [23 empty] | (Автомобильные дороги)
|  | Объем=173,34*0,16*1,26 | [18 empty] | Объем=173,34*0,16*1,26
|  | Всего по позиции |  |  | 10: 3675.34 | [11 empty] | Всего по позиции
48 | ТЕР27-07-002-01 | Устройство оснований толщиной 12 см под тротуары из кирпичного или известнякового щебня ( фр 5-10,толщ.10см ) |  |  | 4: 100 м2 дорожек и тротуаров; 7: 1.7334 | [6 empty] | Устройство оснований толщиной 12 см под тротуары из кирпичного или известнякового щебня ( фр 5-10,толщ.10см )
|  | Объем=173,34 / 100 | [18 empty] | Объем=173,34 / 100
| 1 | ОТ |  |  | 8: 266.6; 10: 462.12 | [8 empty] | ОТ
| 2 | ЭМ |  |  | 8: 322.22; 10: 558.54 | [8 empty] | ЭМ
| 3 | в т.ч. ОТм |  |  | 8: 42.03; 10: 72.85 | [8 empty] | в т.ч. ОТм
| 4 | М |  |  | 8: 4664.38; 10: 8085.24 | [8 empty] | М
|  | ЗТ |  |  | 4: чел.-ч; 5: 26.24; 7: 45.4844 | [9 empty] | ЗТ
|  | ЗТм |  |  | 4: чел.-ч; 5: 3.17; 7: 5.4949 | [9 empty] | ЗТм
|  | Итого по расценке |  |  | 8: 5253.2; 10: 9105.9 | [10 empty] | Итого по расценке
|  | ФОТ |  |  | 10: 534.97 | [9 empty] | ФОТ
| Пр/812-021.1-1 | НР Устройство покрытий дорожек, тротуаров, мостовых и площадок и прочее |  |  | 4: %; 5: 113; 7: 113; 10: 604.52 | [9 empty] | НР Устройство покрытий дорожек, тротуаров, мостовых и площадок и прочее
| Пр/774-021.1 | СП Устройство покрытий дорожек, тротуаров, мостовых и площадок и прочее |  |  | 4: %; 5: 77; 7: 77; 10: 411.93 | [9 empty] | СП Устройство покрытий дорожек, тротуаров, мостовых и площадок и прочее
|  | Всего по позиции |  |  | 10: 10122.35 | [11 empty] | Всего по позиции
48.1 | 408-0391 | Щебень известняковый для строительных работ марки 600 фракции 5-10 мм |  |  | 4: м3; 7: -30.1612; 8: 267.84; 10: -8078.37 | [6 empty] | Щебень известняковый для строительных работ марки 600 фракции 5-10 мм
|  | (Устройство покрытий дорожек, тротуаров, мостовых и площадок и прочее) | [23 empty] | (Устройство покрытий дорожек, тротуаров, мостовых и площадок и прочее)
|  | Всего по позиции |  |  | 10: -8078.37 | [11 empty] | Всего по позиции
49 | ТЕР27-07-002-02 | На каждый 1 см изменения толщины оснований уменьшить до 10 см к расценке 27-07-002-01 (Щебень 408-0391 =0) |  |  | 4: 100 м2 дорожек и тротуаров; 7: -1.7334 | [6 empty] | На каждый 1 см изменения толщины оснований уменьшить до 10 см к расценке 27-07-002-01 (Щебень 408-0391 =0)
|  | Объем=-173,34 / 100 | [18 empty] | Объем=-173,34 / 100
|  | уменьшение до толщ.10см (12-10/1) К=2 ПЗ=2 (ОЗП=2; ЭМ=2 к расх.; ЗПМ=2; МАТ=0 к расх.; ТЗ=2; ТЗМ=2) | [27 empty] | уменьшение до толщ.10см (12-10/1) К=2 ПЗ=2 (ОЗП=2; ЭМ=2 к расх.; ЗПМ=2; МАТ=0 к расх.; ТЗ=2; ТЗМ=2)
| 1 | ОТ |  |  | 8: 5.49; 9: 2; 10: -19.03 | [8 empty] | ОТ
| 2 | ЭМ |  |  | 8: 8.53; 9: 2; 10: -29.57 | [8 empty] | ЭМ
| 3 | в т.ч. ОТм |  |  | 8: 1.21; 9: 2; 10: -4.19 | [8 empty] | в т.ч. ОТм
| 4 | М |  |  | 8: 401.76; 9: 0; 10: 0 | [8 empty] | М
|  | ЗТ |  |  | 4: чел.-ч; 5: 0.54; 6: 2; 7: -1.8721 | [9 empty] | ЗТ
|  | ЗТм |  |  | 4: чел.-ч; 5: 0.1; 6: 2; 7: -0.34668 | [9 empty] | ЗТм
|  | Итого по расценке |  |  | 8: 415.78; 10: -48.6 | [10 empty] | Итого по расценке
|  | ФОТ |  |  | 10: -23.22 | [9 empty] | ФОТ
| Пр/812-021.1-1 | НР Устройство покрытий дорожек, тротуаров, мостовых и площадок и прочее |  |  | 4: %; 5: 113; 7: 113; 10: -26.24 | [9 empty] | НР Устройство покрытий дорожек, тротуаров, мостовых и площадок и прочее
| Пр/774-021.1 | СП Устройство покрытий дорожек, тротуаров, мостовых и площадок и прочее |  |  | 4: %; 5: 77; 7: 77; 10: -17.88 | [9 empty] | СП Устройство покрытий дорожек, тротуаров, мостовых и площадок и прочее
|  | Всего по позиции |  |  | 10: -92.72 | [11 empty] | Всего по позиции
50 | ТССЦ-409-0052 | Щебень шлаковый для дорожного строительства, фракция: 5-10 мм, марка 1000 ( коэффициент уплотнения 1,26 ТЕР 27, т.ч. прил. 27.2, стр. 6) |  |  | 4: м3; 7: 21.84; 8: 111.89; 10: 2443.68 | [6 empty] | Щебень шлаковый для дорожного строительства, фракция: 5-10 мм, марка 1000 ( коэффициент уплотнения 1,26 ТЕР 27, т.ч. прил. 27.2, стр. 6)
|  | (Автомобильные дороги) | [23 empty] | (Автомобильные дороги)
|  | Объем=173,34*0,1*1,26 | [18 empty] | Объем=173,34*0,1*1,26
|  | Всего по позиции |  |  | 10: 2443.68 | [11 empty] | Всего по позиции
51 | ТЕР27-07-002-01 | Устройство оснований толщиной 12 см под тротуары из кирпичного или известнякового щебня ( фр. 5-10, шир.40см, толщ.10см) ) под тротуарные бордюры |  |  | 4: 100 м2 дорожек и тротуаров; 7: 0.258 | [6 empty] | Устройство оснований толщиной 12 см под тротуары из кирпичного или известнякового щебня ( фр. 5-10, шир.40см, толщ.10см) ) под тротуарные бордюры
|  | Объем=(64,5*0,4) / 100 | [18 empty] | Объем=(64,5*0,4) / 100
| 1 | ОТ |  |  | 8: 266.6; 10: 68.78 | [8 empty] | ОТ
| 2 | ЭМ |  |  | 8: 322.22; 10: 83.13 | [8 empty] | ЭМ
| 3 | в т.ч. ОТм |  |  | 8: 42.03; 10: 10.84 | [8 empty] | в т.ч. ОТм
| 4 | М |  |  | 8: 4664.38; 10: 1203.41 | [8 empty] | М
|  | ЗТ |  |  | 4: чел.-ч; 5: 26.24; 7: 6.7699 | [9 empty] | ЗТ
|  | ЗТм |  |  | 4: чел.-ч; 5: 3.17; 7: 0.81786 | [9 empty] | ЗТм
|  | Итого по расценке |  |  | 8: 5253.2; 10: 1355.32 | [10 empty] | Итого по расценке
|  | ФОТ |  |  | 10: 79.62 | [9 empty] | ФОТ
| Пр/812-021.1-1 | НР Устройство покрытий дорожек, тротуаров, мостовых и площадок и прочее |  |  | 4: %; 5: 113; 7: 113; 10: 89.97 | [9 empty] | НР Устройство покрытий дорожек, тротуаров, мостовых и площадок и прочее
| Пр/774-021.1 | СП Устройство покрытий дорожек, тротуаров, мостовых и площадок и прочее |  |  | 4: %; 5: 77; 7: 77; 10: 61.31 | [9 empty] | СП Устройство покрытий дорожек, тротуаров, мостовых и площадок и прочее
|  | Всего по позиции |  |  | 10: 1506.6 | [11 empty] | Всего по позиции
51.1 | 408-0391 | Щебень известняковый для строительных работ марки 600 фракции 5-10 мм |  |  | 4: м3; 7: -4.4892; 8: 267.84; 10: -1202.39 | [6 empty] | Щебень известняковый для строительных работ марки 600 фракции 5-10 мм
|  | (Устройство покрытий дорожек, тротуаров, мостовых и площадок и прочее) | [23 empty] | (Устройство покрытий дорожек, тротуаров, мостовых и площадок и прочее)
|  | Всего по позиции |  |  | 10: -1202.39 | [11 empty] | Всего по позиции
52 | ТЕР27-07-002-02 | На каждый 1 см изменения толщины оснований уменьшить до 10 см или исключать к расценке 27-07-002-01( Щебень 408-0391 =0) |  |  | 4: 100 м2 дорожек и тротуаров; 7: -0.258 | [6 empty] | На каждый 1 см изменения толщины оснований уменьшить до 10 см или исключать к расценке 27-07-002-01( Щебень 408-0391 =0)
|  | Объем=(-64,5*0,4) / 100 | [18 empty] | Объем=(-64,5*0,4) / 100
|  | уменьшение до10см (12-10/1 ) К=2 ПЗ=2 (ОЗП=2; ЭМ=2 к расх.; ЗПМ=2; МАТ=0 к расх.; ТЗ=2; ТЗМ=2) | [27 empty] | уменьшение до10см (12-10/1 ) К=2 ПЗ=2 (ОЗП=2; ЭМ=2 к расх.; ЗПМ=2; МАТ=0 к расх.; ТЗ=2; ТЗМ=2)
| 1 | ОТ |  |  | 8: 5.49; 9: 2; 10: -2.83 | [8 empty] | ОТ
| 2 | ЭМ |  |  | 8: 8.53; 9: 2; 10: -4.4 | [8 empty] | ЭМ
| 3 | в т.ч. ОТм |  |  | 8: 1.21; 9: 2; 10: -0.62 | [8 empty] | в т.ч. ОТм
| 4 | М |  |  | 8: 401.76; 9: 0; 10: 0 | [8 empty] | М
|  | ЗТ |  |  | 4: чел.-ч; 5: 0.54; 6: 2; 7: -0.27864 | [9 empty] | ЗТ
|  | ЗТм |  |  | 4: чел.-ч; 5: 0.1; 6: 2; 7: -0.0516 | [9 empty] | ЗТм
|  | Итого по расценке |  |  | 8: 415.78; 10: -7.23 | [10 empty] | Итого по расценке
|  | ФОТ |  |  | 10: -3.45 | [9 empty] | ФОТ
| Пр/812-021.1-1 | НР Устройство покрытий дорожек, тротуаров, мостовых и площадок и прочее |  |  | 4: %; 5: 113; 7: 113; 10: -3.9 | [9 empty] | НР Устройство покрытий дорожек, тротуаров, мостовых и площадок и прочее
| Пр/774-021.1 | СП Устройство покрытий дорожек, тротуаров, мостовых и площадок и прочее |  |  | 4: %; 5: 77; 7: 77; 10: -2.66 | [9 empty] | СП Устройство покрытий дорожек, тротуаров, мостовых и площадок и прочее
|  | Всего по позиции |  |  | 10: -13.79 | [11 empty] | Всего по позиции
53 | ТССЦ-409-0052 | Щебень шлаковый для дорожного строительства, фракция: 5-10 мм, марка 1000( коэффициент уплотнения 1,26 ТЕР 27, т.ч. прил. 27.2, стр. 6) |  |  | 4: м3; 7: 3.25; 8: 111.89; 10: 363.64 | [6 empty] | Щебень шлаковый для дорожного строительства, фракция: 5-10 мм, марка 1000( коэффициент уплотнения 1,26 ТЕР 27, т.ч. прил. 27.2, стр. 6)
|  | (Устройство покрытий дорожек, тротуаров, мостовых и площадок и прочее) | [23 empty] | (Устройство покрытий дорожек, тротуаров, мостовых и площадок и прочее)
|  | Объем=64,5*0,4*0,1*1,26 | [18 empty] | Объем=64,5*0,4*0,1*1,26
|  | Всего по позиции |  |  | 10: 363.64 | [11 empty] | Всего по позиции
54 | ТЕР27-02-010-02 | Установка бортовых камней бетонных: при других видах покрытий (поребрик П-5У, L=3 м, h=0,2м) |  |  | 4: 100 м бортового камня; 7: 0.645 | [6 empty] | Установка бортовых камней бетонных: при других видах покрытий (поребрик П-5У, L=3 м, h=0,2м)
|  | Объем=64,5 / 100 | [18 empty] | Объем=64,5 / 100
| 1 | ОТ |  |  | 8: 772.97; 10: 498.57 | [8 empty] | ОТ
| 2 | ЭМ |  |  | 8: 104.2; 10: 67.21 | [8 empty] | ЭМ
| 3 | в т.ч. ОТм |  |  | 8: 11.02; 10: 7.11 | [8 empty] | в т.ч. ОТм
| 4 | М |  |  | 8: 3677.44; 10: 2371.95 | [8 empty] | М
Н | 413-9010 | Камни бортовые |  |  | 4: м; 5: 100; 7: 64.5 | [13 empty] | Камни бортовые
|  | ЗТ |  |  | 4: чел.-ч; 5: 76.08; 7: 49.0716 | [9 empty] | ЗТ
|  | ЗТм |  |  | 4: чел.-ч; 5: 0.68; 7: 0.4386 | [9 empty] | ЗТм
|  | Итого по расценке |  |  | 8: 4554.61; 10: 2937.73 | [10 empty] | Итого по расценке
54.1 | ТССЦ-403-8126 | Камни бортовые из бетона В30 (М400) с расходом арматуры 38 кг/м3 Применительно (поребрик П-5У: L=3 м, h=0.2м, Объем: 1 м.п. -0,021 м3) Объем:64,5*0,021 |  |  | 4: м3; 5: 2.1; 7: 1.3545; 8: 2012.95; 10: 2726.54 | [14 empty] | Камни бортовые из бетона В30 (М400) с расходом арматуры 38 кг/м3 Применительно (поребрик П-5У: L=3 м, h=0.2м, Объем: 1 м.п. -0,021 м3) Объем:64,5*0,021
|  | ФОТ |  |  | 10: 505.68 | [9 empty] | ФОТ
| Пр/812-021.0-1 | НР Автомобильные дороги |  |  | 4: %; 5: 147; 7: 147; 10: 743.35 | [9 empty] | НР Автомобильные дороги
| Пр/774-021.0 | СП Автомобильные дороги |  |  | 4: %; 5: 134; 7: 134; 10: 677.61 | [9 empty] | СП Автомобильные дороги
|  | Всего по позиции |  |  | 10: 7085.23 | [11 empty] | Всего по позиции
54.1 | 402-0004 | Раствор готовый кладочный цементный марки 100 Приложение 27.3 ,ТЕР 01 К=0,33 |  |  | 4: м3; 7: -0.0387; 8: 696.05; 9: 0.33; 10: -8.89 | [6 empty] | Раствор готовый кладочный цементный марки 100 Приложение 27.3 ,ТЕР 01 К=0,33
|  | (Автомобильные дороги) | [23 empty] | (Автомобильные дороги)
|  | ПЗ=0,33 (ОЗП=0,33; ЭМ=0,33; МАТ=0,33 к расх.) | [27 empty] | ПЗ=0,33 (ОЗП=0,33; ЭМ=0,33; МАТ=0,33 к расх.)
|  | Всего по позиции |  |  | 10: -8.89 | [11 empty] | Всего по позиции
54.2 | 401-0006 | Бетон тяжелый, класс В15 (М200) |  |  | 4: м3; 7: -3.8055; 8: 594.11; 9: 0.86; 10: -1944.36 | [6 empty] | Бетон тяжелый, класс В15 (М200)
|  | (Автомобильные дороги) | [23 empty] | (Автомобильные дороги)
|  | ПЗ=0,86 (ОЗП=0,86; ЭМ=0,86; МАТ=0,86 к расх.) | [27 empty] | ПЗ=0,86 (ОЗП=0,86; ЭМ=0,86; МАТ=0,86 к расх.)
|  | Всего по позиции |  |  | 10: -1944.36 | [11 empty] | Всего по позиции
54.3 | 102-0038 | Брусья необрезные хвойных пород длиной 4-6,5 м, все ширины, толщиной 100, 125 мм, IV сорта |  |  | 4: м3; 7: -0.10965; 8: 705.14; 10: -77.32 | [6 empty] | Брусья необрезные хвойных пород длиной 4-6,5 м, все ширины, толщиной 100, 125 мм, IV сорта
|  | (Автомобильные дороги) | [23 empty] | (Автомобильные дороги)
|  | Всего по позиции |  |  | 10: -77.32 | [11 empty] | Всего по позиции
54.4 | 101-1805 | Гвозди строительные |  |  | 4: т; 7: -0.000645; 8: 10557.18; 10: -6.81 | [6 empty] | Гвозди строительные
|  | (Автомобильные дороги) | [23 empty] | (Автомобильные дороги)
|  | Всего по позиции |  |  | 10: -6.81 | [11 empty] | Всего по позиции
55 | ТЕР06-01-001-01 | Устройство бетонной подготовки (вычет работы по устройству бетон подушки с учетом бетона на швы на стыках через 3 м, норма расхода 0,02 м3 через 3 метра, с учетом нормы расхода бетона 1,02 Исключено из расценки: 10-1668 Рогожа (-8,25225); 411-0001 Вода0,0066018 |  |  | 4: 100 м3 бетона, бутобетона и железобетона в деле; 7: -0.033009 | [6 empty] | Устройство бетонной подготовки (вычет работы по устройству бетон подушки с учетом бетона на швы на стыках через 3 м, норма расхода 0,02 м3 через 3 метра, с учетом нормы расхода бетона 1,02 Исключено из расценки: 10-1668 Рогожа (-8,25225); 411-0001 Вода0,0066018
|  | Объем=(-(3,8055/1.02-64,5/3*0.02)) / 100 | [18 empty] | Объем=(-(3,8055/1.02-64,5/3*0.02)) / 100
Уд | 101-1668 | Рогожа |  |  | 4: м2; 5: 250; 7: -8.2523; 8: 9.65; 10: -79.63 | [15 empty] | Рогожа
Уд | 411-0001 | Вода |  |  | 4: м3; 5: 0.2; 7: -0.0066018; 8: 1.98; 10: -0.01 | [15 empty] | Вода
| 1 | ОТ |  |  | 8: 1686.6; 10: -55.67 | [8 empty] | ОТ
| 2 | ЭМ |  |  | 8: 2609.79; 10: -86.15 | [8 empty] | ЭМ
| 3 | в т.ч. ОТм |  |  | 8: 291.78; 10: -9.63 | [8 empty] | в т.ч. ОТм
| 4 | М |  |  | 8: 2412.9; 10: 0 | [8 empty] | М
Н | 401-9021 | Бетон |  |  | 4: м3; 5: 102; 7: -3.3669 | [13 empty] | Бетон
|  | ЗТ |  |  | 4: чел.-ч; 5: 180; 7: -5.9416 | [9 empty] | ЗТ
|  | ЗТм |  |  | 4: чел.-ч; 5: 18; 7: -0.59416 | [9 empty] | ЗТм
|  | Итого по расценке |  |  | 8: 4296.39; 10: -141.82 | [10 empty] | Итого по расценке
55.1 | ТССЦ-401-0006 | Бетон тяжелый, класс В15 (М200) Объем: 64,5/3*0.02*1,02 |  |  | 4: м3; 5: -13.2873; 7: 0.4386; 8: 594.11; 10: 260.58 | [14 empty] | Бетон тяжелый, класс В15 (М200) Объем: 64,5/3*0.02*1,02
|  | ФОТ |  |  | 10: -65.3 | [9 empty] | ФОТ
| Пр/812-006.0-1 | НР Бетонные и железобетонные монолитные конструкции и работы в строительстве |  |  | 4: %; 5: 102; 7: 102; 10: -66.61 | [9 empty] | НР Бетонные и железобетонные монолитные конструкции и работы в строительстве
| Пр/774-006.0 | СП Бетонные и железобетонные монолитные конструкции и работы в строительстве |  |  | 4: %; 5: 58; 7: 58; 10: -37.87 | [9 empty] | СП Бетонные и железобетонные монолитные конструкции и работы в строительстве
|  | Всего по позиции |  |  | 10: 14.28 | [11 empty] | Всего по позиции
56 | ТЕР27-07-006-01 | Устройство покрытия дорожек и тротуаров из горячих асфальтобетонных смесей асфальтоукладчиками типа «VOGELE» малых типоразмеров толщиной слоя 4 см |  |  | 4: 1000 м2; 7: 0.17334 | [6 empty] | Устройство покрытия дорожек и тротуаров из горячих асфальтобетонных смесей асфальтоукладчиками типа «VOGELE» малых типоразмеров толщиной слоя 4 см
|  | Объем=173,34 / 1000 | [18 empty] | Объем=173,34 / 1000
| 1 | ОТ |  |  | 8: 204.94; 10: 35.52 | [8 empty] | ОТ
| 2 | ЭМ |  |  | 8: 4375.98; 10: 758.53 | [8 empty] | ЭМ
| 3 | в т.ч. ОТм |  |  | 8: 126.32; 10: 21.9 | [8 empty] | в т.ч. ОТм
| 4 | М |  |  | 8: 1.82; 10: 0.32 | [8 empty] | М
Н | 101-9010 | Битум |  |  | 4: т; 5: 0.65; 7: 0.11267 | [13 empty] | Битум
Н | 410-9010 | Смесь асфальтобетонная |  |  | 4: т; 5: 0; 7: 0 | [13 empty] | Смесь асфальтобетонная
|  | ЗТ |  |  | 4: чел.-ч; 5: 18.58; 7: 3.2207 | [9 empty] | ЗТ
|  | ЗТм |  |  | 4: чел.-ч; 5: 7.98; 7: 1.3833 | [9 empty] | ЗТм
|  | Итого по расценке |  |  | 8: 4582.74; 10: 794.37 | [10 empty] | Итого по расценке
56.1 | ТССЦ-101-1556 | Битумы нефтяные дорожные марки БНД-60/90, БНД 90/130 Объем: 0,65*0,17334 |  |  | 4: т; 5: 0.65; 7: 0.11267; 8: 1876.4; 10: 211.42 | [14 empty] | Битумы нефтяные дорожные марки БНД-60/90, БНД 90/130 Объем: 0,65*0,17334
56.2 | ТССЦ-410-0006 | Смеси асфальтобетонные дорожные, аэродромные и асфальтобетон (горячие для плотного асфальтобетона мелко и крупнозернистые, песчаные), марка II, тип Б справочно, (норма а/б смеси определена по ТЕР27-07-001-01 с учетом корректировки толщины) Объем: (7,14+1,21*2)*1,7334 |  |  | 4: т; 5: 95.6; 7: 16.5713; 8: 570.7; 10: 9457.24 | [14 empty] | Смеси асфальтобетонные дорожные, аэродромные и асфальтобетон (горячие для плотного асфальтобетона мелко и крупнозернистые, песчаные), марка II, тип Б справочно, (норма а/б смеси определена по ТЕР27-07-001-01 с учетом корректировки толщины) Объем: (7,14+1,21*2)*1,7334
|  | ФОТ |  |  | 10: 57.42 | [9 empty] | ФОТ
| Пр/812-021.1-1 | НР Устройство покрытий дорожек, тротуаров, мостовых и площадок и прочее |  |  | 4: %; 5: 113; 7: 113; 10: 64.88 | [9 empty] | НР Устройство покрытий дорожек, тротуаров, мостовых и площадок и прочее
| Пр/774-021.1 | СП Устройство покрытий дорожек, тротуаров, мостовых и площадок и прочее |  |  | 4: %; 5: 77; 7: 77; 10: 44.21 | [9 empty] | СП Устройство покрытий дорожек, тротуаров, мостовых и площадок и прочее
|  | Всего по позиции |  |  | 10: 10572.12 | [11 empty] | Всего по позиции
57 | ТЕР01-02-061-01 | Засыпка вручную траншей, пазух котлованов и ям, группа грунтов: 1 (вдоль бортовых камней) |  |  | 4: 100 м3 грунта; 7: 0.09675 | [6 empty] | Засыпка вручную траншей, пазух котлованов и ям, группа грунтов: 1 (вдоль бортовых камней)
|  | Объем=(64,5*1*0,15) / 100 | [18 empty] | Объем=(64,5*1*0,15) / 100
| 1 | ОТ |  |  | 8: 797.39; 10: 77.15 | [8 empty] | ОТ
|  | ЗТ |  |  | 4: чел.-ч; 5: 88.5; 7: 8.5624 | [9 empty] | ЗТ
|  | Итого по расценке |  |  | 8: 797.39; 10: 77.15 | [10 empty] | Итого по расценке
|  | ФОТ |  |  | 10: 77.15 | [9 empty] | ФОТ
| Пр/812-001.2-1 | НР Земляные работы, выполняемые ручным способом |  |  | 4: %; 5: 89; 7: 89; 10: 68.66 | [9 empty] | НР Земляные работы, выполняемые ручным способом
| Пр/774-001.2 | СП Земляные работы, выполняемые ручным способом |  |  | 4: %; 5: 40; 7: 40; 10: 30.86 | [9 empty] | СП Земляные работы, выполняемые ручным способом
|  | Всего по позиции |  |  | 10: 176.67 | [11 empty] | Всего по позиции
58 | ТССЦ-407-0013 | Земля растительная механизированной заготовки |  |  | 4: м3; 7: 9.675; 8: 111.97; 10: 1083.31 | [6 empty] | Земля растительная механизированной заготовки
|  | (Земляные работы, выполняемые ручным способом) | [23 empty] | (Земляные работы, выполняемые ручным способом)
|  | Объем=64,5*1*0,15 | [18 empty] | Объем=64,5*1*0,15
|  | Всего по позиции |  |  | 10: 1083.31 | [11 empty] | Всего по позиции
59 | ТЕР01-02-027-04 | Планировка площадей: ручным способом, группа грунтов 1 |  |  | 4: 1000 м2 спланированной площади; 7: 0.0645 | [6 empty] | Планировка площадей: ручным способом, группа грунтов 1
|  | Объем=(64,5*1) / 1000 | [18 empty] | Объем=(64,5*1) / 1000
| 1 | ОТ |  |  | 8: 1025; 10: 66.11 | [8 empty] | ОТ
|  | ЗТ |  |  | 4: чел.-ч; 5: 100; 7: 6.45 | [9 empty] | ЗТ
|  | Итого по расценке |  |  | 8: 1025; 10: 66.11 | [10 empty] | Итого по расценке
|  | ФОТ |  |  | 10: 66.11 | [9 empty] | ФОТ
| Пр/812-001.4-1 | НР Земляные работы, выполняемые по другим видам работ (подготовительным, сопутствующим, укрепительным) |  |  | 4: %; 5: 89; 7: 89; 10: 58.84 | [9 empty] | НР Земляные работы, выполняемые по другим видам работ (подготовительным, сопутствующим, укрепительным)
| Пр/774-001.4 | СП Земляные работы, выполняемые по другим видам работ (подготовительным, сопутствующим, укрепительным) |  |  | 4: %; 5: 41; 7: 41; 10: 27.11 | [9 empty] | СП Земляные работы, выполняемые по другим видам работ (подготовительным, сопутствующим, укрепительным)
|  | Всего по позиции |  |  | 10: 152.06 | [11 empty] | Всего по позиции
|  | Итого по разделу 3 Ремонт тротуаров (проектируемые), отмостки с лицевой стороны дома ТИП III а S=173,34 м2 |  |  | 10: 28324.66 | [18 empty] | Итого по разделу 3 Ремонт тротуаров (проектируемые), отмостки с лицевой стороны дома ТИП III а S=173,34 м2
Раздел 4. Ремонт отмостки ТИП III S=132 м2 | [18 empty] | Раздел 4. Ремонт отмостки ТИП III S=132 м2
60 | ТЕРр68-13-2 | Разборка асфальтобетонных покрытий тротуаров толщиной до 4 см: с помощью молотков отбойных пневматических ( Мусор: асфальтобетон132*0,04м*1,98т/м3, где 1,98т/м3 объемная масса демонтируемого асфальтобетона) |  |  | 4: 1000 м2; 7: 0.132 | [6 empty] | Разборка асфальтобетонных покрытий тротуаров толщиной до 4 см: с помощью молотков отбойных пневматических ( Мусор: асфальтобетон132*0,04м*1,98т/м3, где 1,98т/м3 объемная масса демонтируемого асфальтобетона)
|  | Объем=132 / 1000 | [18 empty] | Объем=132 / 1000
| 1 | ОТ |  |  | 8: 577.02; 10: 76.17 | [8 empty] | ОТ
| 2 | ЭМ |  |  | 8: 1184.57; 10: 156.36 | [8 empty] | ЭМ
| 3 | в т.ч. ОТм |  |  | 8: 189.66; 10: 25.04 | [8 empty] | в т.ч. ОТм
|  | ЗТ |  |  | 4: чел.-ч; 5: 57.76; 7: 7.6243 | [9 empty] | ЗТ
|  | ЗТм |  |  | 4: чел.-ч; 5: 15.7; 7: 2.0724 | [9 empty] | ЗТм
|  | Итого по расценке |  |  | 8: 1761.59; 10: 232.53 | [10 empty] | Итого по расценке
|  | ФОТ |  |  | 10: 101.21 | [9 empty] | ФОТ
| Пр/812-102.0-1 | НР Благоустройство (ремонтно-строительные) |  |  | 4: %; 5: 102; 7: 102; 10: 103.23 | [9 empty] | НР Благоустройство (ремонтно-строительные)
| Пр/774-102.0 | СП Благоустройство (ремонтно-строительные) |  |  | 4: %; 5: 54; 7: 54; 10: 54.65 | [9 empty] | СП Благоустройство (ремонтно-строительные)
|  | Всего по позиции |  |  | 10: 390.41 | [11 empty] | Всего по позиции
61 | ТЕРр68-14-2 | Разборка бортовых камней: на щебеночном основании (БР 100.20.8 (Мусор: бортовой камень 78*0,05т, где 0,05т/м вес погонного метра П-5У) |  |  | 4: 100 м; 7: 0.84 | [6 empty] | Разборка бортовых камней: на щебеночном основании (БР 100.20.8 (Мусор: бортовой камень 78*0,05т, где 0,05т/м вес погонного метра П-5У)
|  | Объем=84 / 100 | [18 empty] | Объем=84 / 100
| 1 | ОТ |  |  | 8: 525.77; 10: 441.65 | [8 empty] | ОТ
| 2 | ЭМ |  |  | 8: 482.88; 10: 405.62 | [8 empty] | ЭМ
| 3 | в т.ч. ОТм |  |  | 8: 77.31; 10: 64.94 | [8 empty] | в т.ч. ОТм
|  | ЗТ |  |  | 4: чел.-ч; 5: 52.63; 7: 44.2092 | [9 empty] | ЗТ
|  | ЗТм |  |  | 4: чел.-ч; 5: 6.4; 7: 5.376 | [9 empty] | ЗТм
|  | Итого по расценке |  |  | 8: 1008.65; 10: 847.27 | [10 empty] | Итого по расценке
|  | ФОТ |  |  | 10: 506.59 | [9 empty] | ФОТ
| Пр/812-102.0-1 | НР Благоустройство (ремонтно-строительные) |  |  | 4: %; 5: 102; 7: 102; 10: 516.72 | [9 empty] | НР Благоустройство (ремонтно-строительные)
| Пр/774-102.0 | СП Благоустройство (ремонтно-строительные) |  |  | 4: %; 5: 54; 7: 54; 10: 273.56 | [9 empty] | СП Благоустройство (ремонтно-строительные)
|  | Всего по позиции |  |  | 10: 1637.55 | [11 empty] | Всего по позиции
62 | ТССЦ-509-9900 | Строительный мусор |  |  | 4: т; 7: 4.2 | [6 empty] | Строительный мусор
|  | (Благоустройство (ремонтно-строительные)) | [23 empty] | (Благоустройство (ремонтно-строительные))
|  | Объем=84*0,05 | [18 empty] | Объем=84*0,05
|  | Всего по позиции |  |  | 10: 0 | [11 empty] | Всего по позиции
63 | ТССЦпг-01-01-01-043 | Погрузочные работы при автомобильных перевозках: мусора строительного с погрузкой экскаваторами емкостью ковша до 0,5 м3 |  |  | 4: 1 т груза; 7: 14.65; 8: 4.49; 10: 65.78 | [6 empty] | Погрузочные работы при автомобильных перевозках: мусора строительного с погрузкой экскаваторами емкостью ковша до 0,5 м3
|  | Объем=84*0.05+132*0.04*1.98 | [18 empty] | Объем=84*0.05+132*0.04*1.98
|  | Всего по позиции |  |  | 10: 65.78 | [11 empty] | Всего по позиции
64 | ТССЦпг-03-21-01-015 | Перевозка грузов автомобилями-самосвалами грузоподъемностью 10 т, работающих вне карьера, на расстояние: до 15 км I класс груза |  |  | 4: 1 т груза; 7: 14.65; 8: 15.36; 10: 225.02 | [6 empty] | Перевозка грузов автомобилями-самосвалами грузоподъемностью 10 т, работающих вне карьера, на расстояние: до 15 км I класс груза
|  | Объем=84*0.05+132*0.04*1.98 | [18 empty] | Объем=84*0.05+132*0.04*1.98
|  | Всего по позиции |  |  | 10: 225.02 | [11 empty] | Всего по позиции
65 | ТЕР01-02-057-02 | Разработка грунта вручную в траншеях глубиной до 2 м без креплений с откосами, группа грунтов: 2 |  |  | 4: 100 м3 грунта; 7: 0.0825 | [6 empty] | Разработка грунта вручную в траншеях глубиной до 2 м без креплений с откосами, группа грунтов: 2
|  | Объем=(132*0,25*0,25) / 100 | [18 empty] | Объем=(132*0,25*0,25) / 100
| 1 | ОТ |  |  | 8: 1442.98; 10: 119.05 | [8 empty] | ОТ
|  | ЗТ |  |  | 4: чел.-ч; 5: 154; 7: 12.705 | [9 empty] | ЗТ
|  | Итого по расценке |  |  | 8: 1442.98; 10: 119.05 | [10 empty] | Итого по расценке
|  | ФОТ |  |  | 10: 119.05 | [9 empty] | ФОТ
| Пр/812-001.2-1 | НР Земляные работы, выполняемые ручным способом |  |  | 4: %; 5: 89; 7: 89; 10: 105.95 | [9 empty] | НР Земляные работы, выполняемые ручным способом
| Пр/774-001.2 | СП Земляные работы, выполняемые ручным способом |  |  | 4: %; 5: 40; 7: 40; 10: 47.62 | [9 empty] | СП Земляные работы, выполняемые ручным способом
|  | Всего по позиции |  |  | 10: 272.62 | [11 empty] | Всего по позиции
66 | ТЕР46-08-044-02 | Гидроструйная очистка стен фундамента. Гидроструйная очистка: бетонных поверхностей (цоколь) |  |  | 4: 1 м2 поверхности; 7: 32.5 | [6 empty] | Гидроструйная очистка стен фундамента. Гидроструйная очистка: бетонных поверхностей (цоколь)
|  | Объем=(82+48)*0,25 | [18 empty] | Объем=(82+48)*0,25
| 1 | ОТ |  |  | 8: 1.54; 10: 50.05 | [8 empty] | ОТ
| 2 | ЭМ |  |  | 8: 0.59; 10: 19.18 | [8 empty] | ЭМ
| 4 | М |  |  | 8: 0.28; 10: 9.1 | [8 empty] | М
|  | ЗТ |  |  | 4: чел.-ч; 5: 0.15; 7: 4.875 | [9 empty] | ЗТ
|  | Итого по расценке |  |  | 8: 2.41; 10: 78.33 | [10 empty] | Итого по расценке
|  | ФОТ |  |  | 10: 50.05 | [9 empty] | ФОТ
| Пр/812-040.1-1 | НР Работы по реконструкции зданий и сооружений: усиление и замена существующих конструкций, возведение отдельных конструктивных элементов |  |  | 4: %; 5: 103; 7: 103; 10: 51.55 | [9 empty] | НР Работы по реконструкции зданий и сооружений: усиление и замена существующих конструкций, возведение отдельных конструктивных элементов
| Пр/774-040.1 | СП Работы по реконструкции зданий и сооружений: усиление и замена существующих конструкций, возведение отдельных конструктивных элементов |  |  | 4: %; 5: 59; 7: 59; 10: 29.53 | [9 empty] | СП Работы по реконструкции зданий и сооружений: усиление и замена существующих конструкций, возведение отдельных конструктивных элементов
|  | Всего по позиции |  |  | 10: 159.41 | [11 empty] | Всего по позиции
67 | ТЕР08-01-003-07 | Гидроизоляция стен фундамента. Гидроизоляция боковая обмазочная битумная в 2 слоя по выровненной поверхности бутовой кладки, кирпичу, бетону (цоколь) |  |  | 4: 100 м2 изолируемой поверхности; 7: 0.325 | [6 empty] | Гидроизоляция стен фундамента. Гидроизоляция боковая обмазочная битумная в 2 слоя по выровненной поверхности бутовой кладки, кирпичу, бетону (цоколь)
|  | Объем=((82+48)*0,25) / 100 | [18 empty] | Объем=((82+48)*0,25) / 100
| 1 | ОТ |  |  | 8: 242.32; 10: 78.75 | [8 empty] | ОТ
| 2 | ЭМ |  |  | 8: 77.87; 10: 25.31 | [8 empty] | ЭМ
| 4 | М |  |  | 8: 1604.98; 10: 521.62 | [8 empty] | М
|  | ЗТ |  |  | 4: чел.-ч; 5: 21.2; 7: 6.89 | [9 empty] | ЗТ
|  | Итого по расценке |  |  | 8: 1925.17; 10: 625.68 | [10 empty] | Итого по расценке
|  | ФОТ |  |  | 10: 78.75 | [9 empty] | ФОТ
| Пр/812-008.0-1 | НР Конструкции из кирпича и блоков |  |  | 4: %; 5: 110; 7: 110; 10: 86.63 | [9 empty] | НР Конструкции из кирпича и блоков
| Пр/774-008.0 | СП Конструкции из кирпича и блоков |  |  | 4: %; 5: 69; 7: 69; 10: 54.34 | [9 empty] | СП Конструкции из кирпича и блоков
|  | Всего по позиции |  |  | 10: 766.65 | [11 empty] | Всего по позиции
68 | ТЕР01-02-061-02 | Обратная засыпка / Засыпка вручную траншей, пазух котлованов и ям, группа грунтов: 2 |  |  | 4: 100 м3 грунта; 7: 0.0825 | [6 empty] | Обратная засыпка / Засыпка вручную траншей, пазух котлованов и ям, группа грунтов: 2
|  | Объем=(132*0,25*0,25) / 100 | [18 empty] | Объем=(132*0,25*0,25) / 100
| 1 | ОТ |  |  | 8: 875.77; 10: 72.25 | [8 empty] | ОТ
|  | ЗТ |  |  | 4: чел.-ч; 5: 97.2; 7: 8.019 | [9 empty] | ЗТ
|  | Итого по расценке |  |  | 8: 875.77; 10: 72.25 | [10 empty] | Итого по расценке
|  | ФОТ |  |  | 10: 72.25 | [9 empty] | ФОТ
| Пр/812-001.2-1 | НР Земляные работы, выполняемые ручным способом |  |  | 4: %; 5: 89; 7: 89; 10: 64.3 | [9 empty] | НР Земляные работы, выполняемые ручным способом
| Пр/774-001.2 | СП Земляные работы, выполняемые ручным способом |  |  | 4: %; 5: 40; 7: 40; 10: 28.9 | [9 empty] | СП Земляные работы, выполняемые ручным способом
|  | Всего по позиции |  |  | 10: 165.45 | [11 empty] | Всего по позиции
69 | ТЕР27-07-002-01 | Устройство оснований толщиной 12 см под тротуары из кирпичного или известнякового щебня (под тротуарные бордюры, фр.5-10, шир. 40 см, толщ. 10см) |  |  | 4: 100 м2 дорожек и тротуаров; 7: 0.336 | [6 empty] | Устройство оснований толщиной 12 см под тротуары из кирпичного или известнякового щебня (под тротуарные бордюры, фр.5-10, шир. 40 см, толщ. 10см)
|  | Объем=(84*0,4) / 100 | [18 empty] | Объем=(84*0,4) / 100
| 1 | ОТ |  |  | 8: 266.6; 10: 89.58 | [8 empty] | ОТ
| 2 | ЭМ |  |  | 8: 322.22; 10: 108.27 | [8 empty] | ЭМ
| 3 | в т.ч. ОТм |  |  | 8: 42.03; 10: 14.12 | [8 empty] | в т.ч. ОТм
| 4 | М |  |  | 8: 4664.38; 10: 1567.23 | [8 empty] | М
|  | ЗТ |  |  | 4: чел.-ч; 5: 26.24; 7: 8.8166 | [9 empty] | ЗТ
|  | ЗТм |  |  | 4: чел.-ч; 5: 3.17; 7: 1.0651 | [9 empty] | ЗТм
|  | Итого по расценке |  |  | 8: 5253.2; 10: 1765.08 | [10 empty] | Итого по расценке
|  | ФОТ |  |  | 10: 103.7 | [9 empty] | ФОТ
| Пр/812-021.1-1 | НР Устройство покрытий дорожек, тротуаров, мостовых и площадок и прочее |  |  | 4: %; 5: 113; 7: 113; 10: 117.18 | [9 empty] | НР Устройство покрытий дорожек, тротуаров, мостовых и площадок и прочее
| Пр/774-021.1 | СП Устройство покрытий дорожек, тротуаров, мостовых и площадок и прочее |  |  | 4: %; 5: 77; 7: 77; 10: 79.85 | [9 empty] | СП Устройство покрытий дорожек, тротуаров, мостовых и площадок и прочее
|  | Всего по позиции |  |  | 10: 1962.11 | [11 empty] | Всего по позиции
69.1 | 408-0391 | Щебень известняковый для строительных работ марки 600 фракции 5-10 мм |  |  | 4: м3; 7: -5.8464; 8: 267.84; 10: -1565.9 | [6 empty] | Щебень известняковый для строительных работ марки 600 фракции 5-10 мм
|  | (Устройство покрытий дорожек, тротуаров, мостовых и площадок и прочее) | [23 empty] | (Устройство покрытий дорожек, тротуаров, мостовых и площадок и прочее)
|  | Всего по позиции |  |  | 10: -1565.9 | [11 empty] | Всего по позиции
70 | ТЕР27-07-002-02 | На каждый 1 см изменения толщины оснований уменьшить до 10 см или исключать к расценке 27-07-002-01( Щебень 408-0391 =0) |  |  | 4: 100 м2 дорожек и тротуаров; 7: -0.336 | [6 empty] | На каждый 1 см изменения толщины оснований уменьшить до 10 см или исключать к расценке 27-07-002-01( Щебень 408-0391 =0)
|  | Объем=(-84*0,4) / 100 | [18 empty] | Объем=(-84*0,4) / 100
|  | уменьшение до10см, (12-10/1 ) К=2 ПЗ=2 (ОЗП=2; ЭМ=2 к расх.; ЗПМ=2; МАТ=0 к расх.; ТЗ=2; ТЗМ=2) | [27 empty] | уменьшение до10см, (12-10/1 ) К=2 ПЗ=2 (ОЗП=2; ЭМ=2 к расх.; ЗПМ=2; МАТ=0 к расх.; ТЗ=2; ТЗМ=2)
| 1 | ОТ |  |  | 8: 5.49; 9: 2; 10: -3.69 | [8 empty] | ОТ
| 2 | ЭМ |  |  | 8: 8.53; 9: 2; 10: -5.73 | [8 empty] | ЭМ
| 3 | в т.ч. ОТм |  |  | 8: 1.21; 9: 2; 10: -0.81 | [8 empty] | в т.ч. ОТм
| 4 | М |  |  | 8: 401.76; 9: 0; 10: 0 | [8 empty] | М
|  | ЗТ |  |  | 4: чел.-ч; 5: 0.54; 6: 2; 7: -0.36288 | [9 empty] | ЗТ
|  | ЗТм |  |  | 4: чел.-ч; 5: 0.1; 6: 2; 7: -0.0672 | [9 empty] | ЗТм
|  | Итого по расценке |  |  | 8: 415.78; 10: -9.42 | [10 empty] | Итого по расценке
|  | ФОТ |  |  | 10: -4.5 | [9 empty] | ФОТ
| Пр/812-021.1-1 | НР Устройство покрытий дорожек, тротуаров, мостовых и площадок и прочее |  |  | 4: %; 5: 113; 7: 113; 10: -5.09 | [9 empty] | НР Устройство покрытий дорожек, тротуаров, мостовых и площадок и прочее
| Пр/774-021.1 | СП Устройство покрытий дорожек, тротуаров, мостовых и площадок и прочее |  |  | 4: %; 5: 77; 7: 77; 10: -3.47 | [9 empty] | СП Устройство покрытий дорожек, тротуаров, мостовых и площадок и прочее
|  | Всего по позиции |  |  | 10: -17.98 | [11 empty] | Всего по позиции
71 | ТССЦ-409-0052 | Щебень шлаковый для дорожного строительства, фракция: 5-10 мм, марка 1000 ( коэффициент уплотнения 1,26 ТЕР 27, т.ч. прил. 27.2, стр. 6) |  |  | 4: м3; 7: 4.2336; 8: 111.89; 10: 473.7 | [6 empty] | Щебень шлаковый для дорожного строительства, фракция: 5-10 мм, марка 1000 ( коэффициент уплотнения 1,26 ТЕР 27, т.ч. прил. 27.2, стр. 6)
|  | (Устройство покрытий дорожек, тротуаров, мостовых и площадок и прочее) | [23 empty] | (Устройство покрытий дорожек, тротуаров, мостовых и площадок и прочее)
|  | Объем=84*0,4*0,1*1,26 | [18 empty] | Объем=84*0,4*0,1*1,26
|  | Всего по позиции |  |  | 10: 473.7 | [11 empty] | Всего по позиции
72 | ТЕР27-02-010-02 | Установка бортовых камней бетонных: при других видах покрытий (поребрик П-5У, L=3 м, h=0,2м) |  |  | 4: 100 м бортового камня; 7: 0.84 | [6 empty] | Установка бортовых камней бетонных: при других видах покрытий (поребрик П-5У, L=3 м, h=0,2м)
|  | Объем=84 / 100 | [18 empty] | Объем=84 / 100
| 1 | ОТ |  |  | 8: 772.97; 10: 649.29 | [8 empty] | ОТ
| 2 | ЭМ |  |  | 8: 104.2; 10: 87.53 | [8 empty] | ЭМ
| 3 | в т.ч. ОТм |  |  | 8: 11.02; 10: 9.26 | [8 empty] | в т.ч. ОТм
| 4 | М |  |  | 8: 3677.44; 10: 3089.05 | [8 empty] | М
Н | 413-9010 | Камни бортовые |  |  | 4: м; 5: 100; 7: 84 | [13 empty] | Камни бортовые
|  | ЗТ |  |  | 4: чел.-ч; 5: 76.08; 7: 63.9072 | [9 empty] | ЗТ
|  | ЗТм |  |  | 4: чел.-ч; 5: 0.68; 7: 0.5712 | [9 empty] | ЗТм
|  | Итого по расценке |  |  | 8: 4554.61; 10: 3825.87 | [10 empty] | Итого по расценке
72.1 | ТССЦ-403-8126 | Камни бортовые из бетона В30 (М400) с расходом арматуры 38 кг/м3 Применительно (поребрик П-5У: L=3 м, h=0.2м, Объем: 1 м.п. -0,021 м3) Объем: 84*0,021 |  |  | 4: м3; 5: 2.1; 7: 1.764; 8: 2012.95; 10: 3550.84 | [14 empty] | Камни бортовые из бетона В30 (М400) с расходом арматуры 38 кг/м3 Применительно (поребрик П-5У: L=3 м, h=0.2м, Объем: 1 м.п. -0,021 м3) Объем: 84*0,021
|  | ФОТ |  |  | 10: 658.55 | [9 empty] | ФОТ
| Пр/812-021.0-1 | НР Автомобильные дороги |  |  | 4: %; 5: 147; 7: 147; 10: 968.07 | [9 empty] | НР Автомобильные дороги
| Пр/774-021.0 | СП Автомобильные дороги |  |  | 4: %; 5: 134; 7: 134; 10: 882.46 | [9 empty] | СП Автомобильные дороги
|  | Всего по позиции |  |  | 10: 9227.24 | [11 empty] | Всего по позиции
72.1 | 402-0004 | Раствор готовый кладочный цементный марки 100Приложение 27.3 ,ТЕР 01 К=0,33 |  |  | 4: м3; 7: -0.0504; 8: 696.05; 9: 0.33; 10: -11.58 | [6 empty] | Раствор готовый кладочный цементный марки 100Приложение 27.3 ,ТЕР 01 К=0,33
|  | (Автомобильные дороги) | [23 empty] | (Автомобильные дороги)
|  | ПЗ=0,33 (ОЗП=0,33; ЭМ=0,33; МАТ=0,33 к расх.) | [27 empty] | ПЗ=0,33 (ОЗП=0,33; ЭМ=0,33; МАТ=0,33 к расх.)
|  | Всего по позиции |  |  | 10: -11.58 | [11 empty] | Всего по позиции
72.2 | 401-0006 | Бетон тяжелый, класс В15 (М200) |  |  | 4: м3; 7: -4.956; 8: 594.11; 9: 0.86; 10: -2532.19 | [6 empty] | Бетон тяжелый, класс В15 (М200)
|  | (Автомобильные дороги) | [23 empty] | (Автомобильные дороги)
|  | ПЗ=0,86 (ОЗП=0,86; ЭМ=0,86; МАТ=0,86 к расх.) | [27 empty] | ПЗ=0,86 (ОЗП=0,86; ЭМ=0,86; МАТ=0,86 к расх.)
|  | Всего по позиции |  |  | 10: -2532.19 | [11 empty] | Всего по позиции
72.3 | 102-0038 | Брусья необрезные хвойных пород длиной 4-6,5 м, все ширины, толщиной 100, 125 мм, IV сорта |  |  | 4: м3; 7: -0.1428; 8: 705.14; 10: -100.69 | [6 empty] | Брусья необрезные хвойных пород длиной 4-6,5 м, все ширины, толщиной 100, 125 мм, IV сорта
|  | (Автомобильные дороги) | [23 empty] | (Автомобильные дороги)
|  | Всего по позиции |  |  | 10: -100.69 | [11 empty] | Всего по позиции
72.4 | 101-1805 | Гвозди строительные |  |  | 4: т; 7: -0.00084; 8: 10557.18; 10: -8.87 | [6 empty] | Гвозди строительные
|  | (Автомобильные дороги) | [23 empty] | (Автомобильные дороги)
|  | Всего по позиции |  |  | 10: -8.87 | [11 empty] | Всего по позиции
73 | ТЕР06-01-001-01 | Устройство бетонной подготовки (вычет работы по устройству бетон подушки с учетом бетона на швы на стыках через 3 м, норма расхода 0,02 м3 через 3 метра, с учетом нормы расхода бетона 1,02 Исключено из расценки: 10-1668 Рогожа (-10,747); 411-0001 Вода 0,0085976 |  |  | 4: 100 м3 бетона, бутобетона и железобетона в деле; 7: -0.042988 | [6 empty] | Устройство бетонной подготовки (вычет работы по устройству бетон подушки с учетом бетона на швы на стыках через 3 м, норма расхода 0,02 м3 через 3 метра, с учетом нормы расхода бетона 1,02 Исключено из расценки: 10-1668 Рогожа (-10,747); 411-0001 Вода 0,0085976
|  | Объем=(-(4,956/1,02-84/3*0,02)) / 100 | [18 empty] | Объем=(-(4,956/1,02-84/3*0,02)) / 100
Уд | 101-1668 | Рогожа |  |  | 4: м2; 5: 250; 7: -10.747; 8: 9.65; 10: -103.71 | [15 empty] | Рогожа
Уд | 411-0001 | Вода |  |  | 4: м3; 5: 0.2; 7: -0.0085976; 8: 1.98; 10: -0.02 | [15 empty] | Вода
| 1 | ОТ |  |  | 8: 1686.6; 10: -72.5 | [8 empty] | ОТ
| 2 | ЭМ |  |  | 8: 2609.79; 10: -112.19 | [8 empty] | ЭМ
| 3 | в т.ч. ОТм |  |  | 8: 291.78; 10: -12.54 | [8 empty] | в т.ч. ОТм
| 4 | М |  |  | 8: 2412.9; 10: 0 | [8 empty] | М
Н | 401-9021 | Бетон |  |  | 4: м3; 5: 102; 7: -4.3848 | [13 empty] | Бетон
|  | ЗТ |  |  | 4: чел.-ч; 5: 180; 7: -7.7378 | [9 empty] | ЗТ
|  | ЗТм |  |  | 4: чел.-ч; 5: 18; 7: -0.77378 | [9 empty] | ЗТм
|  | Итого по расценке |  |  | 8: 4296.39; 10: -184.69 | [10 empty] | Итого по расценке
73.1 | ТССЦ-401-0006 | Бетон тяжелый, класс В15 (М200) Объем:84/3*0,02*1,02 |  |  | 4: м3; 5: -13.2595; 7: 0.57; 8: 594.11; 10: 338.64 | [14 empty] | Бетон тяжелый, класс В15 (М200) Объем:84/3*0,02*1,02
|  | ФОТ |  |  | 10: -85.04 | [9 empty] | ФОТ
| Пр/812-006.0-1 | НР Бетонные и железобетонные монолитные конструкции и работы в строительстве |  |  | 4: %; 5: 102; 7: 102; 10: -86.74 | [9 empty] | НР Бетонные и железобетонные монолитные конструкции и работы в строительстве
| Пр/774-006.0 | СП Бетонные и железобетонные монолитные конструкции и работы в строительстве |  |  | 4: %; 5: 58; 7: 58; 10: -49.32 | [9 empty] | СП Бетонные и железобетонные монолитные конструкции и работы в строительстве
|  | Всего по позиции |  |  | 10: 17.89 | [11 empty] | Всего по позиции
74 | ТЕР27-07-002-01 | Устройство оснований толщиной 12 см под тротуары из кирпичного или известнякового щебня (фр.5-10, толщ. 12 см) |  |  | 4: 100 м2 дорожек и тротуаров; 7: 0.84 | [6 empty] | Устройство оснований толщиной 12 см под тротуары из кирпичного или известнякового щебня (фр.5-10, толщ. 12 см)
|  | Объем=84 / 100 | [18 empty] | Объем=84 / 100
| 1 | ОТ |  |  | 8: 266.6; 10: 223.94 | [8 empty] | ОТ
| 2 | ЭМ |  |  | 8: 322.22; 10: 270.66 | [8 empty] | ЭМ
| 3 | в т.ч. ОТм |  |  | 8: 42.03; 10: 35.31 | [8 empty] | в т.ч. ОТм
| 4 | М |  |  | 8: 4664.38; 10: 3918.08 | [8 empty] | М
|  | ЗТ |  |  | 4: чел.-ч; 5: 26.24; 7: 22.0416 | [9 empty] | ЗТ
|  | ЗТм |  |  | 4: чел.-ч; 5: 3.17; 7: 2.6628 | [9 empty] | ЗТм
|  | Итого по расценке |  |  | 8: 5253.2; 10: 4412.68 | [10 empty] | Итого по расценке
74.1 | ТССЦ-409-0052 | Щебень шлаковый для дорожного строительства, фракция: 5-10 мм, марка 1000 ( коэффициент уплотнения 1,26 ТЕР 27, т.ч. прил. 27.2, стр. 6) Объем: 84*0,12*1,26 |  |  | 4: м3; 5: 15.1202; 7: 12.701; 8: 111.89; 10: 1421.11 | [14 empty] | Щебень шлаковый для дорожного строительства, фракция: 5-10 мм, марка 1000 ( коэффициент уплотнения 1,26 ТЕР 27, т.ч. прил. 27.2, стр. 6) Объем: 84*0,12*1,26
|  | ФОТ |  |  | 10: 259.25 | [9 empty] | ФОТ
| Пр/812-021.1-1 | НР Устройство покрытий дорожек, тротуаров, мостовых и площадок и прочее |  |  | 4: %; 5: 113; 7: 113; 10: 292.95 | [9 empty] | НР Устройство покрытий дорожек, тротуаров, мостовых и площадок и прочее
| Пр/774-021.1 | СП Устройство покрытий дорожек, тротуаров, мостовых и площадок и прочее |  |  | 4: %; 5: 77; 7: 77; 10: 199.62 | [9 empty] | СП Устройство покрытий дорожек, тротуаров, мостовых и площадок и прочее
|  | Всего по позиции |  |  | 10: 6326.36 | [11 empty] | Всего по позиции
74.1 | 408-0391 | Щебень известняковый для строительных работ марки 600 фракции 5-10 мм |  |  | 4: м3; 7: -14.616; 8: 267.84; 10: -3914.75 | [6 empty] | Щебень известняковый для строительных работ марки 600 фракции 5-10 мм
|  | (Устройство покрытий дорожек, тротуаров, мостовых и площадок и прочее) | [23 empty] | (Устройство покрытий дорожек, тротуаров, мостовых и площадок и прочее)
|  | Всего по позиции |  |  | 10: -3914.75 | [11 empty] | Всего по позиции
75 | ТЕР27-07-001-04 | Применительно Устройство асфальтобетонных покрытий дорожек и тротуаров двухслойных: верхний слой из песчаной асфальтобетонной смеси толщиной 3 см |  |  | 4: 100 м2 покрытия; 7: 0.84 | [6 empty] | Применительно Устройство асфальтобетонных покрытий дорожек и тротуаров двухслойных: верхний слой из песчаной асфальтобетонной смеси толщиной 3 см
|  | Объем=84 / 100 | [18 empty] | Объем=84 / 100
| 1 | ОТ |  |  | 8: 118.03; 10: 99.15 | [8 empty] | ОТ
| 2 | ЭМ |  |  | 8: 73.39; 10: 61.65 | [8 empty] | ЭМ
| 3 | в т.ч. ОТм |  |  | 8: 0.32; 10: 0.27 | [8 empty] | в т.ч. ОТм
| 4 | М |  |  | 8: 4053.01; 10: 3404.53 | [8 empty] | М
|  | ЗТ |  |  | 4: чел.-ч; 5: 10.21; 7: 8.5764 | [9 empty] | ЗТ
|  | ЗТм |  |  | 4: чел.-ч; 5: 0.02; 7: 0.0168 | [9 empty] | ЗТм
|  | Итого по расценке |  |  | 8: 4244.43; 10: 3565.33 | [10 empty] | Итого по расценке
|  | ФОТ |  |  | 10: 99.42 | [9 empty] | ФОТ
| Пр/812-021.1-1 | НР Устройство покрытий дорожек, тротуаров, мостовых и площадок и прочее |  |  | 4: %; 5: 113; 7: 113; 10: 112.34 | [9 empty] | НР Устройство покрытий дорожек, тротуаров, мостовых и площадок и прочее
| Пр/774-021.1 | СП Устройство покрытий дорожек, тротуаров, мостовых и площадок и прочее |  |  | 4: %; 5: 77; 7: 77; 10: 76.55 | [9 empty] | СП Устройство покрытий дорожек, тротуаров, мостовых и площадок и прочее
|  | Всего по позиции |  |  | 10: 3754.22 | [11 empty] | Всего по позиции
75.1 | 410-0054 | Асфальт литой для покрытий тротуаров тип II (жесткий) |  |  | 4: т; 7: -5.9976; 8: 551.88; 10: -3309.96 | [6 empty] | Асфальт литой для покрытий тротуаров тип II (жесткий)
|  | (Устройство покрытий дорожек, тротуаров, мостовых и площадок и прочее) | [23 empty] | (Устройство покрытий дорожек, тротуаров, мостовых и площадок и прочее)
|  | Всего по позиции |  |  | 10: -3309.96 | [11 empty] | Всего по позиции
76 | ТЕР27-07-001-02 | Применительно На каждые 0,5 см изменения толщины покрытия добавлять до 4 см к расценке 27-07-001-01 (410-0054 Асфальт =0) |  |  | 4: 100 м2 покрытия; 7: 0.84 | [6 empty] | Применительно На каждые 0,5 см изменения толщины покрытия добавлять до 4 см к расценке 27-07-001-01 (410-0054 Асфальт =0)
|  | Объем=84 / 100 | [18 empty] | Объем=84 / 100
|  | добавить до 4 см К=4-3/0,5=2 ПЗ=2 (ОЗП=2; ЭМ=2 к расх.; ЗПМ=2; МАТ=2 к расх.; ТЗ=2; ТЗМ=2) | [27 empty] | добавить до 4 см К=4-3/0,5=2 ПЗ=2 (ОЗП=2; ЭМ=2 к расх.; ЗПМ=2; МАТ=2 к расх.; ТЗ=2; ТЗМ=2)
| 1 | ОТ |  |  | 8: 25.89; 9: 2; 10: 43.5 | [8 empty] | ОТ
| 2 | ЭМ |  |  | 8: 11.75; 9: 2; 10: 19.74 | [8 empty] | ЭМ
| 4 | М |  |  | 8: 667.77; 9: 2; 10: 1121.85 | [8 empty] | М
|  | ЗТ |  |  | 4: чел.-ч; 5: 2.32; 6: 2; 7: 3.8976 | [9 empty] | ЗТ
|  | Итого по расценке |  |  | 8: 705.41; 10: 1185.09 | [10 empty] | Итого по расценке
|  | ФОТ |  |  | 10: 43.5 | [9 empty] | ФОТ
| Пр/812-021.1-1 | НР Устройство покрытий дорожек, тротуаров, мостовых и площадок и прочее |  |  | 4: %; 5: 113; 7: 113; 10: 49.16 | [9 empty] | НР Устройство покрытий дорожек, тротуаров, мостовых и площадок и прочее
| Пр/774-021.1 | СП Устройство покрытий дорожек, тротуаров, мостовых и площадок и прочее |  |  | 4: %; 5: 77; 7: 77; 10: 33.5 | [9 empty] | СП Устройство покрытий дорожек, тротуаров, мостовых и площадок и прочее
|  | Всего по позиции |  |  | 10: 1267.75 | [11 empty] | Всего по позиции
76.1 | 410-0054 | Асфальт литой для покрытий тротуаров тип II (жесткий) |  |  | 4: т; 7: -2.0328; 8: 551.88; 10: -1121.86 | [6 empty] | Асфальт литой для покрытий тротуаров тип II (жесткий)
|  | (Устройство покрытий дорожек, тротуаров, мостовых и площадок и прочее) | [23 empty] | (Устройство покрытий дорожек, тротуаров, мостовых и площадок и прочее)
|  | Всего по позиции |  |  | 10: -1121.86 | [11 empty] | Всего по позиции
77 | ТССЦ-410-0006 | Смеси асфальтобетонные дорожные, аэродромные и асфальтобетон (горячие для плотного асфальтобетона мелко и крупнозернистые, песчаные), марка II, тип Б |  |  | 4: т; 7: 8.0304; 8: 570.7; 10: 4582.95 | [6 empty] | Смеси асфальтобетонные дорожные, аэродромные и асфальтобетон (горячие для плотного асфальтобетона мелко и крупнозернистые, песчаные), марка II, тип Б
|  | (Устройство покрытий дорожек, тротуаров, мостовых и площадок и прочее) | [23 empty] | (Устройство покрытий дорожек, тротуаров, мостовых и площадок и прочее)
|  | Объем=(7.14+1.21*2)*0,84 | [18 empty] | Объем=(7.14+1.21*2)*0,84
|  | Всего по позиции |  |  | 10: 4582.95 | [11 empty] | Всего по позиции
78 | ТЕР01-02-061-01 | Засыпка вручную траншей, пазух котлованов и ям, группа грунтов: 2 (вдоль бортовых камней) |  |  | 4: 100 м3 грунта; 7: 0.126 | [6 empty] | Засыпка вручную траншей, пазух котлованов и ям, группа грунтов: 2 (вдоль бортовых камней)
|  | Объем=(84*1*0,15) / 100 | [18 empty] | Объем=(84*1*0,15) / 100
| 1 | ОТ |  |  | 8: 875.77; 10: 110.35 | [8 empty] | ОТ
|  | ЗТ |  |  | 4: чел.-ч; 5: 97.2; 7: 12.2472 | [9 empty] | ЗТ
|  | Итого по расценке |  |  | 8: 875.77; 10: 110.35 | [10 empty] | Итого по расценке
|  | ФОТ |  |  | 10: 110.35 | [9 empty] | ФОТ
| Пр/812-001.2-1 | НР Земляные работы, выполняемые ручным способом |  |  | 4: %; 5: 89; 7: 89; 10: 98.21 | [9 empty] | НР Земляные работы, выполняемые ручным способом
| Пр/774-001.2 | СП Земляные работы, выполняемые ручным способом |  |  | 4: %; 5: 40; 7: 40; 10: 44.14 | [9 empty] | СП Земляные работы, выполняемые ручным способом
|  | Всего по позиции |  |  | 10: 252.7 | [11 empty] | Всего по позиции
79 | ТССЦ-407-0013 | Земля растительная механизированной заготовки |  |  | 4: м3; 7: 12.6; 8: 111.97; 10: 1410.82 | [6 empty] | Земля растительная механизированной заготовки
|  | (Земляные работы, выполняемые ручным способом) | [23 empty] | (Земляные работы, выполняемые ручным способом)
|  | Объем=84*1*0,15 | [18 empty] | Объем=84*1*0,15
|  | Всего по позиции |  |  | 10: 1410.82 | [11 empty] | Всего по позиции
80 | ТЕР01-02-027-04 | Планировка площадей: ручным способом, группа грунтов 1 |  |  | 4: 1000 м2 спланированной площади; 7: 0.084 | [6 empty] | Планировка площадей: ручным способом, группа грунтов 1
|  | Объем=(84*1) / 1000 | [18 empty] | Объем=(84*1) / 1000
| 1 | ОТ |  |  | 8: 1025; 10: 86.1 | [8 empty] | ОТ
|  | ЗТ |  |  | 4: чел.-ч; 5: 100; 7: 8.4 | [9 empty] | ЗТ
|  | Итого по расценке |  |  | 8: 1025; 10: 86.1 | [10 empty] | Итого по расценке
|  | ФОТ |  |  | 10: 86.1 | [9 empty] | ФОТ
| Пр/812-001.4-1 | НР Земляные работы, выполняемые по другим видам работ (подготовительным, сопутствующим, укрепительным) |  |  | 4: %; 5: 89; 7: 89; 10: 76.63 | [9 empty] | НР Земляные работы, выполняемые по другим видам работ (подготовительным, сопутствующим, укрепительным)
| Пр/774-001.4 | СП Земляные работы, выполняемые по другим видам работ (подготовительным, сопутствующим, укрепительным) |  |  | 4: %; 5: 41; 7: 41; 10: 35.3 | [9 empty] | СП Земляные работы, выполняемые по другим видам работ (подготовительным, сопутствующим, укрепительным)
|  | Всего по позиции |  |  | 10: 198.03 | [11 empty] | Всего по позиции
|  | Итого по разделу 4 Ремонт отмостки ТИП III S=132 м2 |  |  | 10: 20572.88 | [18 empty] | Итого по разделу 4 Ремонт отмостки ТИП III S=132 м2
|  | Итоги по смете: | [30 empty] | Итоги по смете:
|  | Итого прямые затраты (справочно) |  |  | 10: 186733.96 | [20 empty] | Итого прямые затраты (справочно)
|  | в том числе: | [31 empty] | в том числе:
|  | Оплата труда рабочих |  |  | 10: 7841.84 | [20 empty] | Оплата труда рабочих
|  | Эксплуатация машин |  |  | 10: 28261.95 | [20 empty] | Эксплуатация машин
|  | в том числе оплата труда машинистов (Отм) |  |  | 10: 1914.23 | [20 empty] | в том числе оплата труда машинистов (Отм)
|  | Материалы |  |  | 10: 150630.17 | [20 empty] | Материалы
|  | Строительные работы |  |  | 10: 208050.25; 12: 2879415 | [20 empty] | Строительные работы
| 2 кв. 2023г. | Строительные работы 13,17*1,051 |  |  | 10: 203091.55; 11: 13.84; 12: 2810787 | [20 empty] | Строительные работы
|  | в том числе: | [31 empty] | в том числе:
|  | оплата труда |  |  | 10: 7841.84 | [20 empty] | оплата труда
|  | эксплуатация машин и механизмов |  |  | 10: 23303.25 | [20 empty] | эксплуатация машин и механизмов
|  | в том числе оплата труда машинистов (ОТм) |  |  | 10: 1914.23 | [20 empty] | в том числе оплата труда машинистов (ОТм)
|  | материалы |  |  | 10: 150630.17 | [20 empty] | материалы
|  | накладные расходы |  |  | 10: 12101.9 | [20 empty] | накладные расходы
|  | сметная прибыль |  |  | 10: 9214.39 | [20 empty] | сметная прибыль
| 2 кв. 2023г. | Транспортные расходы (перевозка), относимые на стоимость строительных работ 13,17*1,051 |  |  | 10: 4958.7; 11: 13.84; 12: 68628 | [20 empty] | Транспортные расходы (перевозка), относимые на стоимость строительных работ
|  | Итого ФОТ (справочно) |  |  | 10: 9756.07 | [20 empty] | Итого ФОТ (справочно)
|  | Итого накладные расходы (справочно) |  |  | 10: 12101.9 | [20 empty] | Итого накладные расходы (справочно)
|  | Итого сметная прибыль (справочно) |  |  | 10: 9214.39 | [20 empty] | Итого сметная прибыль (справочно)
|  | Строительный контроль 2,14% |  |  | 10: 4452.28; 12: 61619 | [20 empty] | Строительный контроль 2,14%
|  | Итого |  |  | 10: 212502.53; 12: 2941034 | [21 empty] | Итого
|  | Непредвиденные затраты 2% |  |  | 10: 4250.05; 12: 58821 | [20 empty] | Непредвиденные затраты 2%
|  | Итого с непредвиденными |  |  | 10: 216752.58; 12: 2999855 | [21 empty] | Итого с непредвиденными
|  | НДС 20% |  |  | 10: 43350.52; 12: 599971 | [22 empty] | НДС 20%
|  | ВСЕГО по смете |  |  | 10: 260103.1; 12: 3599826 | [23 empty] | ВСЕГО по смете
| Составил: |  |  |  | 6: (инженер сметчик - Бегар Г.Н. 8 9133173006) | [24 empty] | (инженер сметчик - Бегар Г.Н. 8 9133173006)
[должность, подпись (инициалы, фамилия)]
Проверил:
[должность, подпись (инициалы, фамилия)]