## Дефектовка
УТВЕРЖДАЮ
Директор ООО "УК "Проспект"
Зенин А.А.
____________________________
Ведомость объемов
на благоустройство дворовой территории по адресу
ул. Воровского, 11 (минимальный перечень работ)
№ п/п | Наименование работ | Ед.изм. | Кол-во
Восстановление дорожной одежды проезда Тип I S=362,3 м2
1 | Разборка существующих бортовых камней на щебеночном основании П-1У по всей площади а/б дорожного покрытия. Масса 1п.м. - 125кг, l=81п.м. | м.п. | 81
2 | Срезка а/б покрытия фрезой всей площади существующей дорожной одежды проезда (527м2) толщиной в 7 см, лом асфальтобетона | м2 | 527
3 | Погрузочные работы бортовых камней (81*125/1000) | тн | 10.125
4 | Перевозка строительного мусора (класс груза 1) на расстояние 11 км (10,13+(527*0,07)*1,98) | тн | 83.1672
5 | Разработка щебеночного основания под устройство проезда трактором (527*0,30), объёмный вес 1,75т/м3 ((527*0,30)*1,75). Погрузка и вывоз на полигон, расстояние 11 км | м3/тн | 158/ 276,68
6 | Устройство выравнивающего слоя из щебня доменного шлака фр.5-10 на существующее основание (коэффициент уплотнения 1,26), Н=16 см | м2/м3 | 362,25/57,968
7 | Устройство покрытия из мелкозернистого пористого а/бетона фракции до 20 мм, тип Б, марка II, толщиной в 4см (362,25*0,04) | м2 | 362.25
8 | Розлив битума, (362,25*0,0005) | тн | 0.18113
9 | Устройство покрытия из мелкозернистого плотного а/бетона фракции до 10 мм, толщ.4см., марка II, тип Б | м2 | 362.25
10 | Устройство подстилающих слоев из щебня доменного шлака фр.5-10 под дорожные бордюры L=76,2 м.п., В=50см, Н=15 см | м2 | 38.1
|  | м3 | 5.715
11 | Установка бортовых камней П1У (ГОСТ 6665-91)на щебеночном основании,объем 1м.п. =0,05333 м3 | м.п. | 76.2
12 | Резка дорожного бортового камня с целью понижения тротуара к проезжей части. 5 реза по 1,5м,толщ.220мм. | м.п. | 7.5
13 | Установка скамеек Л3 скреплением арматурой 10 мм. | шт | 6
14 | Установки урны для мусора СО-1 скреплением арматурой 10мм | шт | 6
Устройство парковки Тип IIа S=454,85 м2
15 | Валка деревьев (тополь) диаметром более 80 см | шт. | 6
|  | м3 | 60.48
16 | Корчевка пней диаметром более 80 см | шт. | 11
|  | м3 | 10.076
17 | Засыпка ям подкоренных щебнем шлаковым фр.40-70 | шт. | 11
|  | м3 | 10.076
18 | Погрузка строительного мусора, ((60,48+10,08*0,61) | тн | 43.0392
19 | Перевозка строительного мусора (класс груза1) на расстояние 11 км | тн | 43.0392
20 | Разработка грунта бульдозерами мощностью 79 кВт (108 л.с.) с перемещением до 20м, группа грунтов 2, объёмный вес 1,4т/м3 (138,9*0,30). Погрузка и вывоз грунта на полигон, расстояние 11 км | м3/тн | 41,67/58,33
20 | Разработка грунта бульдозерами мощностью 79 кВт (108 л.с.) с перемещением до 20м, группа грунтов 2, объёмный вес 1,4т/м3 (315,95*0,56). Погрузка и вывоз грунта на полигон, расстояние 11 км | м3/тн | 176,93/247,70
21 | Устройство шлакового основания из щебня доменного фр.40-70, толщ.15 см. (454,85*0,15) | м3 | 68,227
22 | Устройство шлакового основания из щебня доменного фр.20-40, толщ. 7см. (454,85*0,07) | м3 | 31,839
23 | Устройство шлакового основания из щебня доменного фр.5-10, толщ. 1 см. (454,85*0,01) | м3 | 4,548
24 | Устройство подстилающих слоев из щебня доменного шлака фр.5-10 под дорожные бордюры L=101,88м.п., В=50см, Н=15 см | м2 | 50.94
|  | м3 | 7.641
25 | Установка бортовых камней П1У (ГОСТ 6665-91) на щебеночном основании,объем 1м.п. =0,05333 м3 | м.п. | 101.88
26 | Розлив битума, (454,85*0,0005) | тн | 0.22743
27 | Устройство покрытия из мелкозернистого пористого а/бетона фракции до 20 мм, толщ. 4см, тип Б, марка II | м2 | 454.85
28 | Устройство покрытия из мелкозернистого плотного а/бетона фракции до 10 мм, толщ.4см., марка II, тип Б | м2 | 454.85
29 | Засыпка и планировка вручную пазух вдоль бортовых камней шириной 100 м и толщиной 15см с внесением растительной земли (группа грунтов 1). Работы производить вручную в целях исключения повреждения новых бортовых камней | м2/м3 | 101,88/15,28
Ремонт тротуаров (проектируемые) Тип IIIа S=219,25 м2
30 | Разработка грунта под устройство тротуара бульдозерами мощностью 79 кВт (108 л.с.) с перемещением до 10м, группа грунтов 2, объёмный вес 1,4т/м3 (48*0,3). Погрузка и вывоз грунта на полигон, расстояние 11 км | м3 / тн | 14,4/ 20,16
31 | Устройство подстилающих слоев из щебня доменного шлака фр.5-10 под тротуарные бордюры L=114,5м.п., В=40см, Н=10 см | м2 | 45.8
|  | м3 | 4.58
32 | Установка бортовых камней П5У на щебеночном основании,объем 1м.п. =0,021 м3 | м.п. | 114.5
33 | Устройство шлакового основания из щебня доменного фр.20-40, толщ.23 см. (219,25*0,23) | м2/м3 | 219,25/50,42
34 | Устройство шлакового основания из щебня доменного фр.5-10, толщ.10 см. (219,25*0,10) | м2/м3 | 219,25/21,925
35 | Устройство покрытия из мелкозернистого плотного а/бетона фракции до 10 мм, толщ.4см., марка II, тип Б | м2 | 219.25
38 | Засыпка и планировка вручную пазух вдоль бортовых камней шириной 1м и толщиной 35 см с внесением растительной земли (группа грунтов 1). Работы производить вручную | м2/м3 | 114,50/40,075
Ремонт отмостки Тип III S=140м2
39 | Разборка а/б покрытия отмостки толщиной 4 см, отб. молотками вручную | м2 | 140
40 | Разборка бортовых камней на щебеночном основании П-5У | м.п. | 70
41 | Погрузочные работы, ((140*0,04)*1,98)+(70*0,05) | тн | 14.588
42 | Перевозка строительного мусора (класс груза 1) на расстояние 11 км, ((140*0,04)*1,98)+(70*0,05) | тн | 14.588
43 | Устройство подстилающих слоев из щебня доменного шлака фр.5-10 под тротуарные бордюры L=70 м.п., В=40см, Н=10 см | м2 | 28
|  | м3 | 2.8
44 | Установка бортовых камней П5У(ГОСТ 6665-91) на щебеночном основании,объем 1м.п. =0,021 м3 | м.п. | 70
45 | Разработка грунта под устройство отмостки,объёмный вес 1,4т/м3 (140*0,25) , 8,75 м3 объем с учетом углов дома | м2/тн | 35/ 49
47 | Гидроструйная очистка поверхности под устройство обмазочной гидроизоляции (длина цоколя МКД - 70+56 =126 м.п..), ( 70+56)*0,25 | м2 | 31.5
48 | Устройство обмазочной битумной гидроизоляции по периметру цоколя в 2 слоя высотой 0,25м (70+56)*0,25 | м2 | 31.5
| Обратная засыпка, объем: 140*0,25*0,25 | м3 | 8.75
46 | Устройство основания из щебня доменного шлака фр.5-10, толщ.12см. (84*0,12) | м2/м3 | 84/10,08
47 | Устройство покрытия из мелкозернистого плотного а/бетона фракции до 10 мм, толщ.4см., марка II, тип Б | м2 | 84
50 | Засыпка и планировка вручную пазух вдоль бортовых камней шириной 1м и толщиной 15 см с внесением растительной земли (группа грунтов 1). Работы производить вручную в целях исключения повреждения новых бортовых камней | м2/м3 | 70/10,5
Составил: Смелых Е.П.
(должность, подпись, расшифровка)
Проверил: ___________________________
(должность, подпись, расшифровка)

## Валка
Расчет объемов выкорчеванных пней
Центральный район Квартал 58-59 (пр.Октябрьский,46)
Деревья |  | Кол-во | Объем стволов Vc |  |  | Объем веток | Объем стволов и веток |  | Объем корня Vк |  | Всего
D |  |  | 1 шт. | всего |  | Vв (15% от Vc) | V=Vc+Vв |  | 1 шт. (П*R2*1,5*1,5) | всего | Vс+Vв+Vк
м |  | штук | м3 | м3*шт |  | м3 |  |  |  | м3*шт | м3
тополь,карагач, береза, клен, черемуха, рябина | 0.1 |  | 0.09 | 0 | 0 | 0 | 0 | 0 | 0.017663 | 0 | 0
| 0.15 |  | 0.17 | 0 |  | 0 | 0 |  | 0.039741 | 0 | 0
| 0.2 |  | 0.3 | 0 |  | 0 | 0 |  | 0.07065 | 0 | 0
| 0.24 |  | 0.47 | 0 |  | 0 | 0 |  | 0.10174 | 0 | 0
| 0.3 |  | 0.94 | 0 |  | 0 | 0 |  | 0.15896 | 0 | 0
| 0.35 |  | 1.25 | 0 | 0 | 0 | 0 | 0 | 0.21637 | 0 | 0
| 0.4 |  | 1.61 | 0 |  | 0 | 0 |  | 0.2826 | 0 | 0
| 0.45 |  | 2.02 | 0 |  | 0 | 0 |  | 0.35767 | 0 | 0
| 0.5 |  | 2.97 | 0 |  | 0 | 0 |  | 0.44156 | 0 | 0
| 0.68 |  | 6 | 0 |  | 0 | 0 |  | 0.81671 | 0 | 0
| 0.72 |  | 10.08 | 0 |  | 0 | 0 |  | 0.91562 | 0 | 0
| Итого: | 0 |  | 0 |  | 0 | 0 |  | 0 |  | 0