## Дефектовка
УТВЕРЖДАЮ
Директор ООО "УК "Проспект"
Зенин А.А.
_______________________________
Ведомость объемов
на благоустройство дворовой территории по адресу
ул. Воровского, 13 (минимальный перечень работ)
№ п/п | Наименование работ | Ед.изм. | Кол-во
Восстановление дорожной одежды проезда Тип I S=341,93 м2
1 | Разборка существующих бортовых камней на щебеночном основании П-1У по всей площади а/б дорожного покрытия. Масса 1п.м. - 125кг, l=81п.м. | м.п. | 81
2 | Срезка а/б покрытия фрезой всей площади существующей дорожной одежды проезда 522м2) толщиной в 7 см, лом асфальтобетона | м2 | 522
3 | Погрузочные работы бортовых камней (81*125/1000) | тн | 10.125
4 | Перевозка строительного мусора (класс груза 1) на расстояние 11 км (10,13+(522*0,07)*1,98) | тн | 82.4742
5 | Разработка щебеночного основания под устройство проезда трактором (522*0,30), объёмный вес 1,75т/м3 ((522*0,30)*1,75). Погрузка и вывоз на полигон, расстояние 11 км | м3/тн | 156,6/ 274,05
6 | Устройство выравнивающего слоя из щебня доменного шлака фр.5-10 на существующее основание (коэффициент уплотнения 1,26), Н=16 см | м2/м3 | 341,93/54,7
7 | Устройство покрытия из мелкозернистого пористого а/бетона фракции до 20 мм, тип Б, марка II, толщиной в 4см (341,93*0,04) | м2 | 341.93
8 | Розлив битума, (341,93*0,0005) | тн | 0.17097
9 | Устройство покрытия из мелкозернистого плотного а/бетона фракции до 10 мм, толщ.4см., марка II, тип Б | м2 | 341.93
10 | Устройство подстилающих слоев из щебня доменного шлака фр.5-10 под дорожные бордюры L=63,6 м.п., В=50см, Н=15 см | м2 | 31.8
|  | м3 | 4.77
11 | Установка бортовых камней П1У (ГОСТ 6665-91)на щебеночном основании,объем 1м.п. =0,05333 м3 | м.п. | 63.6
12 | Резка дорожного бортового камня с целью понижения тротуара к проезжей части. 6 реза по 1,5м,толщ.220 мм. | м.п. | 9
13 | Установка скамеек Л3 скреплением арматурой 10 мм. | шт | 6
14 | Установки урны для мусора СО-1 скреплением арматурой 10мм | шт | 6
Устройство парковки Тип IIа S=254,54 м2
15 | Валка деревьев (тополь) диаметром более 60 см | шт. | 6
|  | м3 | 36
16 | Корчевка пней диаметром более 60 см | шт. | 10
|  | м3 | 8.17
17 | Засыпка ям подкоренных щебнем шлаковым фр.40-70 | шт. | 10
|  | м3 | 8.17
18 | Погрузка строительного мусора, ((36+8,17)*0,61) | тн | 26.9437
19 | Перевозка строительного мусора (класс груза1) на расстояние 11 км | тн | 26.9437
20 | Разработка грунта бульдозерами мощностью 79 кВт (108 л.с.) с перемещением до 20м, группа грунтов 2, объёмный вес 1,4т/м3 (84,64*0,56). Погрузка и вывоз грунта на полигон, расстояние 11 км | м3/тн | 47,39/66,35
20 | Разработка грунта бульдозерами мощностью 79 кВт (108 л.с.) с перемещением до20м, группа грунтов 2, объёмный вес 1,4т/м3 (169,9*0,30). Погрузка и вывоз грунта на полигон, расстояние 11 км | м3/тн | 50,97/71,35
21 | Устройство шлакового основания из щебня доменного фр.40-70, толщ.15 см. (254,54*0,15) | м3 | 38,18
22 | Устройство шлакового основания из щебня доменного фр.20-40, толщ. 7см. (254,54*0,07) | м3 | 17,181
23 | Устройство шлакового основания из щебня доменного фр.5-10, толщ. 1 см. (254,54*0,01) | м3 | 2,5454
24 | Устройство подстилающих слоев из щебня доменного шлака фр.5-10 под дорожные бордюры L=77,7м.п., В=50см, Н=15 см | м2 | 38.85
|  | м3 | 5.8275
25 | Установка бортовых камней П1У (ГОСТ 6665-91) на щебеночном основании,объем 1м.п. =0,05333 м3 | м.п. | 77.7
26 | Розлив битума, (254,54*0,0005) | тн | 0.12727
27 | Устройство покрытия из мелкозернистого пористого а/бетона фракции до 20 мм, толщ. 4см, тип Б, марка II | м2 | 254.54
28 | Устройство покрытия из мелкозернистого плотного а/бетона фракции до 10 мм, толщ.4см., марка II, тип Б | м2 | 254.54
29 | Засыпка и планировка вручную пазух вдоль бортовых камней шириной 1 м и толщиной 15см с внесением растительной земли (группа грунтов 1). Работы производить вручную в целях исключения повреждения новых бортовых камней | м2 | 77.7
Ремонт тротуаров (проектируемые) Тип IIIа S=209,83 м2
30 | Разработка грунта под устройство тротуара бульдозерами мощностью 79 кВт (108 л.с.) с перемещением до 10м, группа грунтов 2, объёмный вес 1,4т/м3 (68,25*0,3). Погрузка и вывоз грунта на полигон, расстояние 11 км | м3 / тн | 20,475/ 28,665
31 | Устройство подстилающих слоев из щебня доменного шлака фр.5-10 под тротуарные бордюры L=118 м.п., В=40см, Н=10 см | м2 | 47.2
|  | м3 | 4.72
32 | Установка бортовых камней П5У на щебеночном основании, объем 1 м.п. = 0,021м3 | м.п. | 118
33 | Устройство шлакового основания из щебня доменного фр.20-40, толщ.23 см. (209,83*0,23) | м2/м3 | 209,83/48,260
34 | Устройство шлакового основания из щебня доменного фр.5-10, толщ.10 см. (209,83*0,10) | м2/м3 | 209,83/20,983
35 | Устройство покрытия из мелкозернистого плотного а/бетона фракции до 10 мм, толщ.4см., марка II, тип Б | м2 | 209.83
38 | Засыпка и планировка вручную пазух вдоль бортовых камней шириной 1м и толщиной 35 см с внесением растительной земли (группа грунтов 1). Работы производить вручную | м2/м3 | 118/41,3
Ремонт отмостки Тип III S=136 м2
39 | Разборка а/б покрытия отмостки толщиной 4 см, отб. молотками вручную | м2 | 136
40 | Разборка бортовых камней на щебеночном основании П-5У | м.п. | 78
41 | Погрузочные работы, ((136*0,04)*1,98)+(78*0,05) | тн | 14.6712
42 | Перевозка строительного мусора (класс груза 1) на расстояние 11 км, ((136*0,04)*1,98)+(78*0,05) | тн | 14.6712
43 | Устройство подстилающих слоев из щебня доменного шлака фр.5-10 под тротуарные бордюры L=78 м.п., В=40см, Н=10 см | м2 | 31.2
|  | м3 | 1.56
44 | Установка бортовых камней П5У(ГОСТ 6665-91) на щебеночном основании, объем 1 м.п. = 0,021м3 | м.п. | 78
45 | Разработка грунта под устройство отмостки,объёмный вес 1,4т/м3 136*0,25*0,25, 8,5 м3 объем с учетом углов дома | м2/тн | 34/ 47,6
47 | Гидроструйная очистка поверхности под устройство обмазочной гидроизоляции (длина цоколя МКД - 78+56 = 134 м.п.) (78+56)*0,25 | м2 | 33.5
48 | Устройство обмазочной битумной гидроизоляции по периметру цоколя в 2 слоя высотой 0,25м (78+56)*0,25 | м2 | 33.5
| Обратная засыпка, объем: 136*0,25*0,25 | м3 | 8.5
46 | Устройство основания из щебня доменного шлака фр.5-10, толщ.12см. | м2/м3 | 80/9,6
47 | Устройство покрытия из мелкозернистого плотного а/бетона фракции до 10 мм, толщ.4см., марка II, тип Б | м2 | 80
50 | Засыпка и планировка вручную пазух вдоль бортовых камней шириной 1м и толщиной 15 см с внесением растительной земли (группа грунтов 1). Работы производить вручную в целях исключения повреждения новых бортовых камней | м2/м3 | 78/11,7
Составил: Смелых Е.П.
(должность, подпись, расшифровка)
Проверил: ___________________________
(должность, подпись, расшифровка)

## Валка
Расчет объемов выкорчеванных пней
Центральный район Квартал 58-59 (пр.Октябрьский,46)
Деревья |  | Кол-во | Объем стволов Vc |  |  | Объем веток | Объем стволов и веток |  | Объем корня Vк |  | Всего
D |  |  | 1 шт. | всего |  | Vв (15% от Vc) | V=Vc+Vв |  | 1 шт. (П*R2*1,5*1,5) | всего | Vс+Vв+Vк
м |  | штук | м3 | м3*шт |  | м3 |  |  |  | м3*шт | м3
тополь,карагач, береза, клен, черемуха, рябина | 0.1 |  | 0.09 | 0 | 0 | 0 | 0 | 0 | 0.017663 | 0 | 0
| 0.15 |  | 0.17 | 0 |  | 0 | 0 |  | 0.039741 | 0 | 0
| 0.2 |  | 0.3 | 0 |  | 0 | 0 |  | 0.07065 | 0 | 0
| 0.24 |  | 0.47 | 0 |  | 0 | 0 |  | 0.10174 | 0 | 0
| 0.3 |  | 0.94 | 0 |  | 0 | 0 |  | 0.15896 | 0 | 0
| 0.35 |  | 1.25 | 0 | 30 | 0 | 0 | 34.5 | 0.21637 | 0 | 0
| 0.4 |  | 1.61 | 0 |  | 0 | 0 |  | 0.2826 | 0 | 0
| 0.45 |  | 2.02 | 0 |  | 0 | 0 |  | 0.35767 | 0 | 0
| 0.5 |  | 2.97 | 0 |  | 0 | 0 |  | 0.44156 | 0 | 0
| 0.68 | 5 | 6 | 30 |  | 4.5 | 34.5 |  | 0.81671 | 4.0836 | 38.5836
| 0.72 |  | 10.08 | 0 |  | 0 | 0 |  | 0.91562 | 0 | 0
| Итого: | 5 |  | 30 |  | 4.5 | 34.5 |  | 4.0836 |  | 38.5836