## г. Новокузнецк, МКД ул. Воровск
Приложение № 2
Утверждено приказом № 421 от 4 августа 2020 г. Минстроя РФ
СОГЛАСОВАНО: | [9 empty] | УТВЕРЖДАЮ:
[9 empty] | Директор ООО " УК Проспект" |  |  |  |  | Директор ООО " УК Проспект"
Зенин А.А.
"____" ________________ 2023 года | [12 empty] | "____" ________________ 2023 года
Наименование редакции сметных нормативов |  |  | «Территориальные единичные расценки на строительные и специальные строительные работы. ТЕР 81-02-2001. Кемеровская область. Изменения в территориальные единичные расценки на строительные и специальные строительные работы» | [11 empty] | «Территориальные единичные расценки на строительные и специальные строительные работы. ТЕР 81-02-2001. Кемеровская область. Изменения в территориальные единичные расценки на строительные и специальные строительные работы»
Наименование программного продукта |  |  | ГРАНД-Смета, версия 2023.1
Благоустройство дворовой территории по адресу: Кемеровская область – Кузбасс, г. Новокузнецк, ул. Воровского, д. 9 (минимальный перечень работ) | [15 empty] | Благоустройство дворовой территории по адресу: Кемеровская область – Кузбасс, г. Новокузнецк, ул. Воровского, д. 9 (минимальный перечень работ)
(наименование стройки)
Благоустройство дворовой территории по адресу: Кемеровская область – Кузбасс, г. Новокузнецк, ул. Воровского, д. 9 (минимальный перечень работ) | [16 empty] | Благоустройство дворовой территории по адресу: Кемеровская область – Кузбасс, г. Новокузнецк, ул. Воровского, д. 9 (минимальный перечень работ)
(наименование объекта капитального строительства)
ЛОКАЛЬНЫЙ СМЕТНЫЙ РАСЧЕТ (СМЕТА) № 01-01-01
Благоустройство дворовой территории по адресу: Кемеровская область – Кузбасс, г. Новокузнецк, ул. Воровского, д. 9 (минимальный перечень работ) | [17 empty] | Благоустройство дворовой территории по адресу: Кемеровская область – Кузбасс, г. Новокузнецк, ул. Воровского, д. 9 (минимальный перечень работ)
(наименование конструктивного решения)
Составлен | базисно-индексным | методом
Основание | Проект шифр:9-6/06-23-ДП, дефектная ведомость
(проектная и (или) иная техническая документация)
Составлен(а) в текущем (базисном) уровне цен |  |  | 2 кв. 2023 с учетом дефлятора 2023-2024гг.
Сметная стоимость |  | 4263.86 | (308,08) | тыс.руб.
в том числе:
| строительных работ | 3410.56 | (246,43) | тыс.руб. |  | Средства на оплату труда рабочих | [5 empty] | (11,77) | тыс.руб.
| монтажных работ | 0 | (0) | тыс.руб. |  | Нормативные затраты труда рабочих |  |  |  |  | 1160.46 |  | чел.час.
| оборудования | 0 | (0) | тыс.руб. |  | Нормативные затраты труда машинистов |  |  |  |  | 124.13 |  | чел.час.
| прочих затрат | 0 | (0) | тыс.руб. |  | Расчетный измеритель конструктивного решения
№ п/п | Обоснование | Наименование работ и затрат |  |  | Единица измерения | Количество |  |  | Сметная стоимость в базисном уровне цен (в текущем уровне цен (гр. 8) для ресурсов, отсутствующих в СНБ), руб. |  |  | Индексы | Сметная стоимость в текущем уровне цен, руб.
[6 empty] | на единицу | коэффициенты | всего с учетом коэффициентов | на единицу | коэффициенты | всего
1 | 2 | 3 |  |  | 4 | 5 | 6 | 7 | 8 | 9 | 10 | 11 | 12
Раздел 1. Восстановление дорожной одежды проезда ТИП 1 S=359 м2 | [18 empty] | Раздел 1. Восстановление дорожной одежды проезда ТИП 1 S=359 м2
1 | ТЕРр68-14-2 | Разборка бортовых камней: на щебеночном основании ( П-1У Мусор:бортовой камень 81м*0,125т/мп, где 0,125т/м вес погонного метра П-1У) |  |  | 4: 100 м; 7: 0.81 | [6 empty] | Разборка бортовых камней: на щебеночном основании ( П-1У Мусор:бортовой камень 81м*0,125т/мп, где 0,125т/м вес погонного метра П-1У)
|  | Объем=81 / 100 | [18 empty] | Объем=81 / 100
| 1 | ОТ |  |  | 8: 525.77; 10: 425.87 | [8 empty] | ОТ
| 2 | ЭМ |  |  | 8: 482.88; 10: 391.13 | [8 empty] | ЭМ
| 3 | в т.ч. ОТм |  |  | 8: 77.31; 10: 62.62 | [8 empty] | в т.ч. ОТм
|  | ЗТ |  |  | 4: чел.-ч; 5: 52.63; 7: 42.6303 | [9 empty] | ЗТ
|  | ЗТм |  |  | 4: чел.-ч; 5: 6.4; 7: 5.184 | [9 empty] | ЗТм
|  | Итого по расценке |  |  | 8: 1008.65; 10: 817 | [10 empty] | Итого по расценке
|  | ФОТ |  |  | 10: 488.49 | [9 empty] | ФОТ
| Пр/812-102.0-1 | НР Благоустройство (ремонтно-строительные) |  |  | 4: %; 5: 102; 7: 102; 10: 498.26 | [9 empty] | НР Благоустройство (ремонтно-строительные)
| Пр/774-102.0 | СП Благоустройство (ремонтно-строительные) |  |  | 4: %; 5: 54; 7: 54; 10: 263.78 | [9 empty] | СП Благоустройство (ремонтно-строительные)
|  | Всего по позиции |  |  | 10: 1579.04 | [11 empty] | Всего по позиции
2 | ТССЦ-509-9900 | Строительный мусор |  |  | 4: т; 7: 10.13 | [6 empty] | Строительный мусор
|  | (Благоустройство (ремонтно-строительные)) | [23 empty] | (Благоустройство (ремонтно-строительные))
|  | Объем=81*0,125 | [18 empty] | Объем=81*0,125
|  | Всего по позиции |  |  | 10: 0 | [11 empty] | Всего по позиции
3 | ТССЦпг-01-01-01-043 | Погрузочные работы при автомобильных перевозках: мусора строительного с погрузкой экскаваторами емкостью ковша до 0,5 м3 (бортовые камни, погрузка лома асфальтобетона учтена расценкой) |  |  | 4: 1 т груза; 7: 10.13; 8: 4.49; 10: 45.48 | [6 empty] | Погрузочные работы при автомобильных перевозках: мусора строительного с погрузкой экскаваторами емкостью ковша до 0,5 м3 (бортовые камни, погрузка лома асфальтобетона учтена расценкой)
|  | Объем=81*0,125 | [18 empty] | Объем=81*0,125
|  | Всего по позиции |  |  | 10: 45.48 | [11 empty] | Всего по позиции
4 | ТЕРр68-12-8 | Снятие деформированных асфальтобетонных покрытий самоходными холодными фрезами с шириной фрезерования 500-1000 мм и толщиной слоя: до 70 мм |  |  | 4: 1000 м2 покрытия; 7: 0.3596 | [6 empty] | Снятие деформированных асфальтобетонных покрытий самоходными холодными фрезами с шириной фрезерования 500-1000 мм и толщиной слоя: до 70 мм
|  | Объем=359,6 / 1000 | [18 empty] | Объем=359,6 / 1000
| 1 | ОТ |  |  | 8: 92.48; 10: 33.26 | [8 empty] | ОТ
| 2 | ЭМ |  |  | 8: 11431.43; 10: 4110.74 | [8 empty] | ЭМ
| 3 | в т.ч. ОТм |  |  | 8: 249.25; 10: 89.63 | [8 empty] | в т.ч. ОТм
Н | 410-9014 | Лом асфальтобетона |  |  | 4: т; 5: 138.6; 7: 49.8406 | [13 empty] | Лом асфальтобетона
|  | ЗТ |  |  | 4: чел.-ч; 5: 9.87; 7: 3.5493 | [9 empty] | ЗТ
|  | ЗТм |  |  | 4: чел.-ч; 5: 15.51; 7: 5.5774 | [9 empty] | ЗТм
|  | Итого по расценке |  |  | 8: 11523.91; 10: 4144 | [10 empty] | Итого по расценке
4.1 | ТССЦ-410-9014 | Лом асфальтобетона Объем: 1,192*138,6 |  |  | 4: т; 5: 138.6; 7: 49.8406; 8: 0 | [14 empty] | Лом асфальтобетона Объем: 1,192*138,6
|  | ФОТ |  |  | 10: 122.89 | [9 empty] | ФОТ
| Пр/812-102.0-1 | НР Благоустройство (ремонтно-строительные) |  |  | 4: %; 5: 102; 7: 102; 10: 125.35 | [9 empty] | НР Благоустройство (ремонтно-строительные)
| Пр/774-102.0 | СП Благоустройство (ремонтно-строительные) |  |  | 4: %; 5: 54; 7: 54; 10: 66.36 | [9 empty] | СП Благоустройство (ремонтно-строительные)
|  | Всего по позиции |  |  | 10: 4335.71 | [11 empty] | Всего по позиции
5 | ТССЦпг-03-21-01-011 | Перевозка грузов автомобилями-самосвалами грузоподъемностью 10 т, работающих вне карьера, на расстояние: до 11 км I класс груза(бортовые камни, асфальтобетон) |  |  | 4: 1 т груза; 7: 59.97; 8: 13.55; 10: 812.59 | [6 empty] | Перевозка грузов автомобилями-самосвалами грузоподъемностью 10 т, работающих вне карьера, на расстояние: до 11 км I класс груза(бортовые камни, асфальтобетон)
|  | Объем=10,13+49,84 | [18 empty] | Объем=10,13+49,84
|  | Всего по позиции |  |  | 10: 812.59 | [11 empty] | Всего по позиции
6 | ТЕРр68-12-2 | Разборка покрытий и оснований: щебеночных (объемнвый вес 1,75 т/м3) |  |  | 4: 100 м3 конструкций; 7: 1.0788 | [6 empty] | Разборка покрытий и оснований: щебеночных (объемнвый вес 1,75 т/м3)
|  | Объем=(359,6*0,3) / 100 | [18 empty] | Объем=(359,6*0,3) / 100
| 1 | ОТ |  |  | 8: 173.78; 10: 187.47 | [8 empty] | ОТ
| 2 | ЭМ |  |  | 8: 734.26; 10: 792.12 | [8 empty] | ЭМ
| 3 | в т.ч. ОТм |  |  | 8: 70.87; 10: 76.45 | [8 empty] | в т.ч. ОТм
|  | ЗТ |  |  | 4: чел.-ч; 5: 18.37; 7: 19.8176 | [9 empty] | ЗТ
|  | ЗТм |  |  | 4: чел.-ч; 5: 4.65; 7: 5.0164 | [9 empty] | ЗТм
|  | Итого по расценке |  |  | 8: 908.04; 10: 979.59 | [10 empty] | Итого по расценке
|  | ФОТ |  |  | 10: 263.92 | [9 empty] | ФОТ
| Пр/812-102.0-1 | НР Благоустройство (ремонтно-строительные) |  |  | 4: %; 5: 102; 7: 102; 10: 269.2 | [9 empty] | НР Благоустройство (ремонтно-строительные)
| Пр/774-102.0 | СП Благоустройство (ремонтно-строительные) |  |  | 4: %; 5: 54; 7: 54; 10: 142.52 | [9 empty] | СП Благоустройство (ремонтно-строительные)
|  | Всего по позиции |  |  | 10: 1391.31 | [11 empty] | Всего по позиции
7 | ТССЦпг-01-01-01-034 | Погрузочные работы при автомобильных перевозках: щебня (выгрузка учитывает затраты на штабелирование) |  |  | 4: 1 т груза; 7: 188.79; 8: 4.49; 10: 847.67 | [6 empty] | Погрузочные работы при автомобильных перевозках: щебня (выгрузка учитывает затраты на штабелирование)
|  | (Погрузо-разгрузочные работы) | [23 empty] | (Погрузо-разгрузочные работы)
|  | Объем=(359,6*0,30*1,75) | [18 empty] | Объем=(359,6*0,30*1,75)
|  | Всего по позиции |  |  | 10: 847.67 | [11 empty] | Всего по позиции
8 | ТССЦпг-03-21-01-011 | Перевозка грузов автомобилями-самосвалами грузоподъемностью 10 т, работающих вне карьера, на расстояние: до 11 км I класс груза (щебень) |  |  | 4: 1 т груза; 7: 188.79; 8: 13.55; 10: 2558.1 | [6 empty] | Перевозка грузов автомобилями-самосвалами грузоподъемностью 10 т, работающих вне карьера, на расстояние: до 11 км I класс груза (щебень)
|  | Объем=(359,6*0,30*1,75) | [18 empty] | Объем=(359,6*0,30*1,75)
|  | Всего по позиции |  |  | 10: 2558.1 | [11 empty] | Всего по позиции
9 | ТЕР27-04-001-03 | Устройство подстилающих и выравнивающих слоев оснований: из шлака доменного отвального сталеплавильного (фр.5-10 Н=16см) |  |  | 4: 100 м3 материала основания (в плотном теле); 7: 0.57536 | [6 empty] | Устройство подстилающих и выравнивающих слоев оснований: из шлака доменного отвального сталеплавильного (фр.5-10 Н=16см)
|  | Объем=(359,6*0,16) / 100 | [18 empty] | Объем=(359,6*0,16) / 100
| 1 | ОТ |  |  | 8: 121.95; 10: 70.17 | [8 empty] | ОТ
| 2 | ЭМ |  |  | 8: 4465.64; 10: 2569.35 | [8 empty] | ЭМ
| 3 | в т.ч. ОТм |  |  | 8: 478.22; 10: 275.15 | [8 empty] | в т.ч. ОТм
| 4 | М |  |  | 8: 29.5; 10: 16.97 | [8 empty] | М
П,Н | 409-9013 | Шлаки металлургические пористые: мартеновский и отвальный доменный |  |  | 4: м3; 5: 0; 7: 0 | [13 empty] | Шлаки металлургические пористые: мартеновский и отвальный доменный
|  | ЗТ |  |  | 4: чел.-ч; 5: 12.77; 7: 7.3473 | [9 empty] | ЗТ
|  | ЗТм |  |  | 4: чел.-ч; 5: 29.74; 7: 17.1112 | [9 empty] | ЗТм
|  | Итого по расценке |  |  | 8: 4617.09; 10: 2656.49 | [10 empty] | Итого по расценке
9.1 | ТССЦ-409-0052 | Щебень шлаковый для дорожного строительства, фракция: 5-10 мм, марка 1000 ( О.П. ТЕР 27 т.ч. прил. 27.2, стр. 6) Объем: 359,6*0,16*1,26 |  |  | 4: м3; 5: 126; 7: 72.4954; 8: 111.89; 10: 8111.51 | [14 empty] | Щебень шлаковый для дорожного строительства, фракция: 5-10 мм, марка 1000 ( О.П. ТЕР 27 т.ч. прил. 27.2, стр. 6) Объем: 359,6*0,16*1,26
|  | ФОТ |  |  | 10: 345.32 | [9 empty] | ФОТ
| Пр/812-021.0-1 | НР Автомобильные дороги |  |  | 4: %; 5: 147; 7: 147; 10: 507.62 | [9 empty] | НР Автомобильные дороги
| Пр/774-021.0 | СП Автомобильные дороги |  |  | 4: %; 5: 134; 7: 134; 10: 462.73 | [9 empty] | СП Автомобильные дороги
|  | Всего по позиции |  |  | 10: 11738.35 | [11 empty] | Всего по позиции
10 | ТЕР27-06-026-01 | Розлив вяжущих материалов (на щебеночную основу СНИП 3.06.03-85 п.10.17 расход 0,5 кг/м2) |  |  | 4: 1 т; 7: 0.18 | [6 empty] | Розлив вяжущих материалов (на щебеночную основу СНИП 3.06.03-85 п.10.17 расход 0,5 кг/м2)
|  | Объем=359,6*0,0005 | [18 empty] | Объем=359,6*0,0005
| 2 | ЭМ |  |  | 8: 49.08; 10: 8.83 | [8 empty] | ЭМ
| 3 | в т.ч. ОТм |  |  | 8: 8.59; 10: 1.55 | [8 empty] | в т.ч. ОТм
| 4 | М |  |  | 8: 1932.69; 10: 347.88 | [8 empty] | М
|  | ЗТм |  |  | 4: чел.-ч; 5: 0.66; 7: 0.1188 | [9 empty] | ЗТм
|  | Итого по расценке |  |  | 8: 1981.77; 10: 356.71 | [10 empty] | Итого по расценке
|  | ФОТ |  |  | 10: 1.55 | [9 empty] | ФОТ
| Пр/812-021.0-1 | НР Автомобильные дороги |  |  | 4: %; 5: 147; 7: 147; 10: 2.28 | [9 empty] | НР Автомобильные дороги
| Пр/774-021.0 | СП Автомобильные дороги |  |  | 4: %; 5: 134; 7: 134; 10: 2.08 | [9 empty] | СП Автомобильные дороги
|  | Всего по позиции |  |  | 10: 361.07 | [11 empty] | Всего по позиции
11 | ТЕР27-06-020-08 | Устройство покрытия толщиной 4 см из горячих асфальтобетонных смесей пористых мелкозернистых, плотность каменных материалов: 2,5-2,9 т/м3 (нижний слой) |  |  | 4: 1000 м2 покрытия; 7: 0.3596 | [6 empty] | Устройство покрытия толщиной 4 см из горячих асфальтобетонных смесей пористых мелкозернистых, плотность каменных материалов: 2,5-2,9 т/м3 (нижний слой)
|  | Объем=359,6 / 1000 | [18 empty] | Объем=359,6 / 1000
| 1 | ОТ |  |  | 8: 442.75; 10: 159.21 | [8 empty] | ОТ
| 2 | ЭМ |  |  | 8: 2777.78; 10: 998.89 | [8 empty] | ЭМ
| 3 | в т.ч. ОТм |  |  | 8: 315.72; 10: 113.53 | [8 empty] | в т.ч. ОТм
| 4 | М |  |  | 8: 369.04; 10: 132.71 | [8 empty] | М
Н | 410-9010 | Смесь асфальтобетонная |  |  | 4: т; 5: 93.7; 7: 33.6945 | [13 empty] | Смесь асфальтобетонная
|  | ЗТ |  |  | 4: чел.-ч; 5: 38.3; 7: 13.7727 | [9 empty] | ЗТ
|  | ЗТм |  |  | 4: чел.-ч; 5: 19.1; 7: 6.8684 | [9 empty] | ЗТм
|  | Итого по расценке |  |  | 8: 3589.57; 10: 1290.81 | [10 empty] | Итого по расценке
11.1 | ТССЦ-410-0022 | Смеси асфальтобетонные дорожные, аэродромные и асфальтобетон (горячие для пористого асфальтобетона щебеночные и гравийные), марка II Объем: 93,7*0,3596 |  |  | 4: т; 5: 93.7; 7: 33.6945; 8: 518.6; 10: 17473.98 | [14 empty] | Смеси асфальтобетонные дорожные, аэродромные и асфальтобетон (горячие для пористого асфальтобетона щебеночные и гравийные), марка II Объем: 93,7*0,3596
|  | ФОТ |  |  | 10: 272.74 | [9 empty] | ФОТ
| Пр/812-021.0-1 | НР Автомобильные дороги |  |  | 4: %; 5: 147; 7: 147; 10: 400.93 | [9 empty] | НР Автомобильные дороги
| Пр/774-021.0 | СП Автомобильные дороги |  |  | 4: %; 5: 134; 7: 134; 10: 365.47 | [9 empty] | СП Автомобильные дороги
|  | Всего по позиции |  |  | 10: 19531.19 | [11 empty] | Всего по позиции
12 | ТЕР27-06-020-01 | Устройство покрытия толщиной 4 см из горячих асфальтобетонных смесей плотных мелкозернистых типа АБВ, плотность каменных материалов: 2,5-2,9 т/м3 (верхний слой) |  |  | 4: 1000 м2 покрытия; 7: 0.3596 | [6 empty] | Устройство покрытия толщиной 4 см из горячих асфальтобетонных смесей плотных мелкозернистых типа АБВ, плотность каменных материалов: 2,5-2,9 т/м3 (верхний слой)
|  | Объем=359,6 / 1000 | [18 empty] | Объем=359,6 / 1000
| 1 | ОТ |  |  | 8: 442.75; 10: 159.21 | [8 empty] | ОТ
| 2 | ЭМ |  |  | 8: 2769.94; 10: 996.07 | [8 empty] | ЭМ
| 3 | в т.ч. ОТм |  |  | 8: 315.39; 10: 113.41 | [8 empty] | в т.ч. ОТм
| 4 | М |  |  | 8: 225.21; 10: 80.99 | [8 empty] | М
Н | 410-9010 | Смесь асфальтобетонная |  |  | 4: т; 5: 96.6; 7: 34.7374 | [13 empty] | Смесь асфальтобетонная
|  | ЗТ |  |  | 4: чел.-ч; 5: 38.3; 7: 13.7727 | [9 empty] | ЗТ
|  | ЗТм |  |  | 4: чел.-ч; 5: 19.08; 7: 6.8612 | [9 empty] | ЗТм
|  | Итого по расценке |  |  | 8: 3437.9; 10: 1236.27 | [10 empty] | Итого по расценке
12.1 | ТССЦ-410-0006 | Смеси асфальтобетонные дорожные, аэродромные и асфальтобетон (горячие для плотного асфальтобетона мелко и крупнозернистые, песчаные), марка II, тип Б Объем: 96,6*0,3596 |  |  | 4: т; 5: 96.6; 7: 34.7374; 8: 570.7; 10: 19824.61 | [14 empty] | Смеси асфальтобетонные дорожные, аэродромные и асфальтобетон (горячие для плотного асфальтобетона мелко и крупнозернистые, песчаные), марка II, тип Б Объем: 96,6*0,3596
|  | ФОТ |  |  | 10: 272.62 | [9 empty] | ФОТ
| Пр/812-021.0-1 | НР Автомобильные дороги |  |  | 4: %; 5: 147; 7: 147; 10: 400.75 | [9 empty] | НР Автомобильные дороги
| Пр/774-021.0 | СП Автомобильные дороги |  |  | 4: %; 5: 134; 7: 134; 10: 365.31 | [9 empty] | СП Автомобильные дороги
|  | Всего по позиции |  |  | 10: 21826.94 | [11 empty] | Всего по позиции
13 | ТЕР27-04-001-03 | Устройство подстилающих и выравнивающих слоев оснований: из шлака доменного отвального сталеплавильного ( под дорожные бордюры фр.5-10мм , шир.50см, толщ. 15 см) |  |  | 4: 100 м3 материала основания (в плотном теле); 7: 0.0514 | [6 empty] | Устройство подстилающих и выравнивающих слоев оснований: из шлака доменного отвального сталеплавильного ( под дорожные бордюры фр.5-10мм , шир.50см, толщ. 15 см)
|  | Объем=(68,5*0,5*0,15) / 100 | [18 empty] | Объем=(68,5*0,5*0,15) / 100
| 1 | ОТ |  |  | 8: 121.95; 10: 6.27 | [8 empty] | ОТ
| 2 | ЭМ |  |  | 8: 4465.64; 10: 229.53 | [8 empty] | ЭМ
| 3 | в т.ч. ОТм |  |  | 8: 478.22; 10: 24.58 | [8 empty] | в т.ч. ОТм
| 4 | М |  |  | 8: 29.5; 10: 1.52 | [8 empty] | М
П,Н | 409-9013 | Шлаки металлургические пористые: мартеновский и отвальный доменный |  |  | 4: м3; 5: 0; 7: 0 | [13 empty] | Шлаки металлургические пористые: мартеновский и отвальный доменный
|  | ЗТ |  |  | 4: чел.-ч; 5: 12.77; 7: 0.65638 | [9 empty] | ЗТ
|  | ЗТм |  |  | 4: чел.-ч; 5: 29.74; 7: 1.5286 | [9 empty] | ЗТм
|  | Итого по расценке |  |  | 8: 4617.09; 10: 237.32 | [10 empty] | Итого по расценке
13.1 | ТССЦ-409-0052 | Щебень шлаковый для дорожного строительства, фракция: 5-10 мм, марка 1000 (Коэффициент уплотнения 1,26, ТЕР 27 т.ч. прил. 27.2, стр. 6) Объем:68,5*0,5*0,15*1,26 |  |  | 4: м3; 5: 126; 7: 6.4764; 8: 111.89; 10: 724.64 | [14 empty] | Щебень шлаковый для дорожного строительства, фракция: 5-10 мм, марка 1000 (Коэффициент уплотнения 1,26, ТЕР 27 т.ч. прил. 27.2, стр. 6) Объем:68,5*0,5*0,15*1,26
|  | ФОТ |  |  | 10: 30.85 | [9 empty] | ФОТ
| Пр/812-021.0-1 | НР Автомобильные дороги |  |  | 4: %; 5: 147; 7: 147; 10: 45.35 | [9 empty] | НР Автомобильные дороги
| Пр/774-021.0 | СП Автомобильные дороги |  |  | 4: %; 5: 134; 7: 134; 10: 41.34 | [9 empty] | СП Автомобильные дороги
|  | Всего по позиции |  |  | 10: 1048.65 | [11 empty] | Всего по позиции
14 | ТЕР27-02-010-02 | Установка бортовых камней бетонных: при других видах покрытий П-1У (L=3м,h=0,3м, объем 1п.м-0,16/3=0,05333м3) |  |  | 4: 100 м бортового камня; 7: 0.685 | [6 empty] | Установка бортовых камней бетонных: при других видах покрытий П-1У (L=3м,h=0,3м, объем 1п.м-0,16/3=0,05333м3)
|  | Объем=68,5 / 100 | [18 empty] | Объем=68,5 / 100
| 1 | ОТ |  |  | 8: 772.97; 10: 529.48 | [8 empty] | ОТ
| 2 | ЭМ |  |  | 8: 104.2; 10: 71.38 | [8 empty] | ЭМ
| 3 | в т.ч. ОТм |  |  | 8: 11.02; 10: 7.55 | [8 empty] | в т.ч. ОТм
| 4 | М |  |  | 8: 3677.44; 10: 2519.05 | [8 empty] | М
Н | 413-9010 | Камни бортовые |  |  | 4: м; 5: 100; 7: 68.5 | [13 empty] | Камни бортовые
|  | ЗТ |  |  | 4: чел.-ч; 5: 76.08; 7: 52.1148 | [9 empty] | ЗТ
|  | ЗТм |  |  | 4: чел.-ч; 5: 0.68; 7: 0.4658 | [9 empty] | ЗТм
|  | Итого по расценке |  |  | 8: 4554.61; 10: 3119.91 | [10 empty] | Итого по расценке
14.1 | ТССЦ-403-8126 | Камни бортовые из бетона В30 (М400) с расходом арматуры 38 кг/м3 Применительно П-1У (L=3м,h=0,3м, объем 1п.м-0,16/3=0,05333м3) Объем: 68,5*0,05333 |  |  | 4: м3; 5: 5.333; 7: 3.6531; 8: 2012.95; 10: 7353.52 | [14 empty] | Камни бортовые из бетона В30 (М400) с расходом арматуры 38 кг/м3 Применительно П-1У (L=3м,h=0,3м, объем 1п.м-0,16/3=0,05333м3) Объем: 68,5*0,05333
|  | ФОТ |  |  | 10: 537.03 | [9 empty] | ФОТ
| Пр/812-021.0-1 | НР Автомобильные дороги |  |  | 4: %; 5: 147; 7: 147; 10: 789.43 | [9 empty] | НР Автомобильные дороги
| Пр/774-021.0 | СП Автомобильные дороги |  |  | 4: %; 5: 134; 7: 134; 10: 719.62 | [9 empty] | СП Автомобильные дороги
|  | Всего по позиции |  |  | 10: 11982.48 | [11 empty] | Всего по позиции
14.1 | 101-1805 | Гвозди строительные |  |  | 4: т; 7: -0.000685; 8: 10557.18; 10: -7.23 | [6 empty] | Гвозди строительные
|  | (Автомобильные дороги) | [23 empty] | (Автомобильные дороги)
|  | Всего по позиции |  |  | 10: -7.23 | [11 empty] | Всего по позиции
14.2 | 102-0038 | Брусья необрезные хвойных пород длиной 4-6,5 м, все ширины, толщиной 100, 125 мм, IV сорта |  |  | 4: м3; 7: -0.11645; 8: 705.14; 10: -82.11 | [6 empty] | Брусья необрезные хвойных пород длиной 4-6,5 м, все ширины, толщиной 100, 125 мм, IV сорта
|  | (Автомобильные дороги) | [23 empty] | (Автомобильные дороги)
|  | Всего по позиции |  |  | 10: -82.11 | [11 empty] | Всего по позиции
14.3 | 401-0006 | Бетон тяжелый, класс В15 (М200) |  |  | 4: м3; 7: -4.0415; 8: 594.11; 10: -2401.1 | [6 empty] | Бетон тяжелый, класс В15 (М200)
|  | (Автомобильные дороги) | [23 empty] | (Автомобильные дороги)
|  | Всего по позиции |  |  | 10: -2401.1 | [11 empty] | Всего по позиции
15 | ТЕР06-01-001-01 | Устройство бетонной подготовки (вычет работы по устройству бетон подушки с учетом бетона на швы на стыках через 3 м, норма расхода 0,046 м3/стык, с учетом нормы расхода бетона 1,02 Исключено из расценки: 10-1668 Рогожа (-7,27975); 411-0001 Вода 0,0058238 ) |  |  | 4: 100 м3 бетона, бутобетона и железобетона в деле; 7: -0.029119 | [6 empty] | Устройство бетонной подготовки (вычет работы по устройству бетон подушки с учетом бетона на швы на стыках через 3 м, норма расхода 0,046 м3/стык, с учетом нормы расхода бетона 1,02 Исключено из расценки: 10-1668 Рогожа (-7,27975); 411-0001 Вода 0,0058238 )
|  | Объем=(-(4,0415/1.02-68,5/3*0.046)) / 100 | [18 empty] | Объем=(-(4,0415/1.02-68,5/3*0.046)) / 100
Уд | 101-1668 | Рогожа |  |  | 4: м2; 5: 250; 7: -7.2797; 8: 9.65; 10: -70.25 | [15 empty] | Рогожа
Уд | 411-0001 | Вода |  |  | 4: м3; 5: 0.2; 7: -0.0058238; 8: 1.98; 10: -0.01 | [15 empty] | Вода
| 1 | ОТ |  |  | 8: 1686.6; 10: -49.11 | [8 empty] | ОТ
| 2 | ЭМ |  |  | 8: 2609.79; 10: -75.99 | [8 empty] | ЭМ
| 3 | в т.ч. ОТм |  |  | 8: 291.78; 10: -8.5 | [8 empty] | в т.ч. ОТм
| 4 | М |  |  | 8: 2412.9; 10: 0 | [8 empty] | М
Н | 401-9021 | Бетон |  |  | 4: м3; 5: 102; 7: -2.9701 | [13 empty] | Бетон
|  | ЗТ |  |  | 4: чел.-ч; 5: 180; 7: -5.2414 | [9 empty] | ЗТ
|  | ЗТм |  |  | 4: чел.-ч; 5: 18; 7: -0.52414 | [9 empty] | ЗТм
|  | Итого по расценке |  |  | 8: 4296.39; 10: -125.1 | [10 empty] | Итого по расценке
15.1 | ТССЦ-401-0006 | Бетон тяжелый, класс В15 (М200) Объем:68,5/3*0,046*1,02 |  |  | 4: м3; 5: -36.7904; 7: 1.0713; 8: 594.11; 10: 636.47 | [14 empty] | Бетон тяжелый, класс В15 (М200) Объем:68,5/3*0,046*1,02
|  | ФОТ |  |  | 10: -57.61 | [9 empty] | ФОТ
| Пр/812-006.0-1 | НР Бетонные и железобетонные монолитные конструкции и работы в строительстве |  |  | 4: %; 5: 102; 7: 102; 10: -58.76 | [9 empty] | НР Бетонные и железобетонные монолитные конструкции и работы в строительстве
| Пр/774-006.0 | СП Бетонные и железобетонные монолитные конструкции и работы в строительстве |  |  | 4: %; 5: 58; 7: 58; 10: -33.41 | [9 empty] | СП Бетонные и железобетонные монолитные конструкции и работы в строительстве
|  | Всего по позиции |  |  | 10: 419.2 | [11 empty] | Всего по позиции
16 | ТЕР27-07-005-05 ПРИМЕНИТЕЛЬНО | Резка дорожного бортового камня / Резка тротуарной плитки толщиной 70 мм: угловой шлифовальной машинкой |  |  | 4: 1 м реза; 7: 7.5 | [6 empty] | Резка дорожного бортового камня / Резка тротуарной плитки толщиной 70 мм: угловой шлифовальной машинкой
|  | Объем=5*1,5 | [18 empty] | Объем=5*1,5
| 1 | ОТ |  |  | 8: 6.82; 10: 51.15 | [8 empty] | ОТ
| 2 | ЭМ |  |  | 8: 0.44; 10: 3.3 | [8 empty] | ЭМ
| 4 | М |  |  | 8: 10.32; 10: 77.4 | [8 empty] | М
|  | ЗТ |  |  | 4: чел.-ч; 5: 0.59; 7: 4.425 | [9 empty] | ЗТ
|  | Итого по расценке |  |  | 8: 17.58; 10: 131.85 | [10 empty] | Итого по расценке
|  | ФОТ |  |  | 10: 51.15 | [9 empty] | ФОТ
| Пр/812-021.1-1 | НР Устройство покрытий дорожек, тротуаров, мостовых и площадок и прочее |  |  | 4: %; 5: 113; 7: 113; 10: 57.8 | [9 empty] | НР Устройство покрытий дорожек, тротуаров, мостовых и площадок и прочее
| Пр/774-021.1 | СП Устройство покрытий дорожек, тротуаров, мостовых и площадок и прочее |  |  | 4: %; 5: 77; 7: 77; 10: 39.39 | [9 empty] | СП Устройство покрытий дорожек, тротуаров, мостовых и площадок и прочее
|  | Всего по позиции |  |  | 10: 229.04 | [11 empty] | Всего по позиции
17 | ТЕР27-07-005-07 ПРИМЕНИТЕЛЬНО | Добавлять (уменьшать) на каждые 10 мм: к расценке 27-07-005-05, добавить до толщины 200 мм К=13 |  |  | 4: 1 м реза; 7: 7.5 | [6 empty] | Добавлять (уменьшать) на каждые 10 мм: к расценке 27-07-005-05, добавить до толщины 200 мм К=13
|  | Объем=5*1,5 | [18 empty] | Объем=5*1,5
|  | добавить до 200мм, 200-70/10 ПЗ=13 (ОЗП=13; ЭМ=13 к расх.; ЗПМ=13; МАТ=13 к расх.; ТЗ=13; ТЗМ=13) | [27 empty] | добавить до 200мм, 200-70/10 ПЗ=13 (ОЗП=13; ЭМ=13 к расх.; ЗПМ=13; МАТ=13 к расх.; ТЗ=13; ТЗМ=13)
| 1 | ОТ |  |  | 8: 0.46; 9: 13; 10: 44.85 | [8 empty] | ОТ
| 2 | ЭМ |  |  | 8: 0.07; 9: 13; 10: 6.83 | [8 empty] | ЭМ
| 4 | М |  |  | 8: 1.47; 9: 13; 10: 143.33 | [8 empty] | М
|  | ЗТ |  |  | 4: чел.-ч; 5: 0.04; 6: 13; 7: 3.9 | [9 empty] | ЗТ
|  | Итого по расценке |  |  | 8: 2; 10: 195.01 | [10 empty] | Итого по расценке
|  | ФОТ |  |  | 10: 44.85 | [9 empty] | ФОТ
| Пр/812-021.1-1 | НР Устройство покрытий дорожек, тротуаров, мостовых и площадок и прочее |  |  | 4: %; 5: 113; 7: 113; 10: 50.68 | [9 empty] | НР Устройство покрытий дорожек, тротуаров, мостовых и площадок и прочее
| Пр/774-021.1 | СП Устройство покрытий дорожек, тротуаров, мостовых и площадок и прочее |  |  | 4: %; 5: 77; 7: 77; 10: 34.53 | [9 empty] | СП Устройство покрытий дорожек, тротуаров, мостовых и площадок и прочее
|  | Всего по позиции |  |  | 10: 280.22 | [11 empty] | Всего по позиции
Установка скамеек - 6 шт, урн- 6 шт | [30 empty] | Установка скамеек - 6 шт, урн- 6 шт
18 | ТЕР09-05-002-01 | Электродуговая сварка при монтаже одноэтажных производственных зданий: каркасов в целом Объём: (0.617*0.3*4)/1000*6 (крепление скамьи) |  |  | 4: 10 т конструкций; 7: 0.0004 | [6 empty] | Электродуговая сварка при монтаже одноэтажных производственных зданий: каркасов в целом Объём: (0.617*0.3*4)/1000*6 (крепление скамьи)
|  | Объем=((0.617*0.3*4)/1000*6) / 10 | [18 empty] | Объем=((0.617*0.3*4)/1000*6) / 10
| 1 | ОТ |  |  | 8: 532.2; 10: 0.21 | [8 empty] | ОТ
| 2 | ЭМ |  |  | 8: 335.11; 10: 0.13 | [8 empty] | ЭМ
| 4 | М |  |  | 8: 494.24; 10: 0.2 | [8 empty] | М
|  | ЗТ |  |  | 4: чел.-ч; 5: 35.79; 7: 0.014316 | [9 empty] | ЗТ
|  | Итого по расценке |  |  | 8: 1361.55; 10: 0.54 | [10 empty] | Итого по расценке
|  | ФОТ |  |  | 10: 0.21 | [9 empty] | ФОТ
| Пр/812-009.0-1 | НР Строительные металлические конструкции |  |  | 4: %; 5: 93; 7: 93; 10: 0.2 | [9 empty] | НР Строительные металлические конструкции
| Пр/774-009.0 | СП Строительные металлические конструкции |  |  | 4: %; 5: 62; 7: 62; 10: 0.13 | [9 empty] | СП Строительные металлические конструкции
|  | Всего по позиции |  |  | 10: 0.87 | [11 empty] | Всего по позиции
19 | ТССЦ-204-0003 | Горячекатаная арматурная сталь гладкая класса А-I, диаметром: 10 мм Объём: (0.617*0.3*4)/1000*6 |  |  | 4: т; 7: 0.004; 8: 5794.34; 10: 23.18 | [6 empty] | Горячекатаная арматурная сталь гладкая класса А-I, диаметром: 10 мм Объём: (0.617*0.3*4)/1000*6
|  | (Материалы) | [23 empty] | (Материалы)
|  | Объем=(0.617*0.3*4)/1000*6 | [18 empty] | Объем=(0.617*0.3*4)/1000*6
|  | Всего по позиции |  |  | 10: 23.18 | [11 empty] | Всего по позиции
20 | ТССЦ-116-0079 | Скамья, тип 5 (со спинкой, с металлическими подлокотниками) |  |  | 4: шт.; 7: 6; 8: 1296.47; 10: 7778.82 | [6 empty] | Скамья, тип 5 (со спинкой, с металлическими подлокотниками)
|  | (Материалы) | [23 empty] | (Материалы)
|  | Всего по позиции |  |  | 10: 7778.82 | [11 empty] | Всего по позиции
21 | ТЕР09-05-002-01 | Электродуговая сварка при монтаже одноэтажных производственных зданий: каркасов в целом (Крепление урн), Объём: (0.617*0.3*4)/1000*6 |  |  | 4: 10 т конструкций; 7: 0.0004 | [6 empty] | Электродуговая сварка при монтаже одноэтажных производственных зданий: каркасов в целом (Крепление урн), Объём: (0.617*0.3*4)/1000*6
|  | Объем=((0.617*0.3*4)/1000*6) / 10 | [18 empty] | Объем=((0.617*0.3*4)/1000*6) / 10
| 1 | ОТ |  |  | 8: 532.2; 10: 0.21 | [8 empty] | ОТ
| 2 | ЭМ |  |  | 8: 335.11; 10: 0.13 | [8 empty] | ЭМ
| 4 | М |  |  | 8: 494.24; 10: 0.2 | [8 empty] | М
|  | ЗТ |  |  | 4: чел.-ч; 5: 35.79; 7: 0.014316 | [9 empty] | ЗТ
|  | Итого по расценке |  |  | 8: 1361.55; 10: 0.54 | [10 empty] | Итого по расценке
|  | ФОТ |  |  | 10: 0.21 | [9 empty] | ФОТ
| Пр/812-009.0-1 | НР Строительные металлические конструкции |  |  | 4: %; 5: 93; 7: 93; 10: 0.2 | [9 empty] | НР Строительные металлические конструкции
| Пр/774-009.0 | СП Строительные металлические конструкции |  |  | 4: %; 5: 62; 7: 62; 10: 0.13 | [9 empty] | СП Строительные металлические конструкции
|  | Всего по позиции |  |  | 10: 0.87 | [11 empty] | Всего по позиции
22 | ТССЦ-204-0003 | Горячекатаная арматурная сталь гладкая класса А-I, диаметром: 10 мм Объём: (0.617*0.3*4)/1000*6 |  |  | 4: т; 7: 0.004; 8: 5794.34; 10: 23.18 | [6 empty] | Горячекатаная арматурная сталь гладкая класса А-I, диаметром: 10 мм Объём: (0.617*0.3*4)/1000*6
|  | (Материалы) | [23 empty] | (Материалы)
|  | Объем=(0.617*0.3*4)/1000*6 | [18 empty] | Объем=(0.617*0.3*4)/1000*6
|  | Всего по позиции |  |  | 10: 23.18 | [11 empty] | Всего по позиции
23 | ТССЦ-116-0093 | Урна металлическая опрокидывающаяся |  |  | 4: шт.; 7: 6; 8: 315.35; 10: 1892.1 | [6 empty] | Урна металлическая опрокидывающаяся
|  | (Строительные металлические конструкции) | [23 empty] | (Строительные металлические конструкции)
|  | Всего по позиции |  |  | 10: 1892.1 | [11 empty] | Всего по позиции
|  | Итого по разделу 1 Восстановление дорожной одежды проезда ТИП 1 S=359 м2 |  |  | 10: 86215.62 | [18 empty] | Итого по разделу 1 Восстановление дорожной одежды проезда ТИП 1 S=359 м2
Раздел 2. Устройство парковки ТИП IIа S =440,17 м2 | [18 empty] | Раздел 2. Устройство парковки ТИП IIа S =440,17 м2
24 | ТЕРр68-3-6 | Валка деревьев в городских условиях: (дуб, бук, граб, клен, ясень) диаметром более 300 мм (карагач), (Валка 7 шт тополь Дн= 800мм, объем стволов и веток 70,56 м3) |  |  | 4: 1 складочный м3 кряжей; 7: 70.56 | [6 empty] | Валка деревьев в городских условиях: (дуб, бук, граб, клен, ясень) диаметром более 300 мм (карагач), (Валка 7 шт тополь Дн= 800мм, объем стволов и веток 70,56 м3)
| 1 | ОТ |  |  | 8: 74.32; 10: 5244.02 | [8 empty] | ОТ
| 2 | ЭМ |  |  | 8: 34.63; 10: 2443.49 | [8 empty] | ЭМ
|  | ЗТ |  |  | 4: чел.-ч; 5: 7.38; 7: 520.7328 | [9 empty] | ЗТ
|  | Итого по расценке |  |  | 8: 108.95; 10: 7687.51 | [10 empty] | Итого по расценке
|  | ФОТ |  |  | 10: 5244.02 | [9 empty] | ФОТ
| Пр/812-102.0-1 | НР Благоустройство (ремонтно-строительные) |  |  | 4: %; 5: 102; 7: 102; 10: 5348.9 | [9 empty] | НР Благоустройство (ремонтно-строительные)
| Пр/774-102.0 | СП Благоустройство (ремонтно-строительные) |  |  | 4: %; 5: 54; 7: 54; 10: 2831.77 | [9 empty] | СП Благоустройство (ремонтно-строительные)
|  | Всего по позиции |  |  | 10: 15868.18 | [11 empty] | Всего по позиции
25 | ТЕР01-02-105-03 | Корчевка пней в грунтах естественного залегания корчевателями-собирателями на тракторе мощностью 79 кВт (108 л.с.) с перемещением пней до 5 м, диаметр пней: 80 см (Корчевка пней 12шт после валки Дн800мм, объем корня 10,99 м3) |  |  | 4: 100 пней; 7: 0.12 | [6 empty] | Корчевка пней в грунтах естественного залегания корчевателями-собирателями на тракторе мощностью 79 кВт (108 л.с.) с перемещением пней до 5 м, диаметр пней: 80 см (Корчевка пней 12шт после валки Дн800мм, объем корня 10,99 м3)
|  | Объем=12 / 100 | [18 empty] | Объем=12 / 100
| 2 | ЭМ |  |  | 8: 1086.95; 10: 130.43 | [8 empty] | ЭМ
| 3 | в т.ч. ОТм |  |  | 8: 116.08; 10: 13.93 | [8 empty] | в т.ч. ОТм
|  | ЗТм |  |  | 4: чел.-ч; 5: 6.71; 7: 0.8052 | [9 empty] | ЗТм
|  | Итого по расценке |  |  | 8: 1086.95; 10: 130.43 | [10 empty] | Итого по расценке
|  | ФОТ |  |  | 10: 13.93 | [9 empty] | ФОТ
| Пр/812-001.4-1 | НР Земляные работы, выполняемые по другим видам работ (подготовительным, сопутствующим, укрепительным) |  |  | 4: %; 5: 89; 7: 89; 10: 12.4 | [9 empty] | НР Земляные работы, выполняемые по другим видам работ (подготовительным, сопутствующим, укрепительным)
| Пр/774-001.4 | СП Земляные работы, выполняемые по другим видам работ (подготовительным, сопутствующим, укрепительным) |  |  | 4: %; 5: 41; 7: 41; 10: 5.71 | [9 empty] | СП Земляные работы, выполняемые по другим видам работ (подготовительным, сопутствующим, укрепительным)
|  | Всего по позиции |  |  | 10: 148.54 | [11 empty] | Всего по позиции
26 | ТЕР01-02-107-01 | Засыпка ям подкоренных бульдозерами мощностью: 79 кВт (108 л.с.) |  |  | 4: 100 ям; 7: 0.12 | [6 empty] | Засыпка ям подкоренных бульдозерами мощностью: 79 кВт (108 л.с.)
|  | Объем=12 / 100 | [18 empty] | Объем=12 / 100
| 2 | ЭМ |  |  | 8: 295.4; 10: 35.45 | [8 empty] | ЭМ
| 3 | в т.ч. ОТм |  |  | 8: 37.77; 10: 4.53 | [8 empty] | в т.ч. ОТм
|  | ЗТм |  |  | 4: чел.-ч; 5: 2.33; 7: 0.2796 | [9 empty] | ЗТм
|  | Итого по расценке |  |  | 8: 295.4; 10: 35.45 | [10 empty] | Итого по расценке
|  | ФОТ |  |  | 10: 4.53 | [9 empty] | ФОТ
| Пр/812-001.4-1 | НР Земляные работы, выполняемые по другим видам работ (подготовительным, сопутствующим, укрепительным) |  |  | 4: %; 5: 89; 7: 89; 10: 4.03 | [9 empty] | НР Земляные работы, выполняемые по другим видам работ (подготовительным, сопутствующим, укрепительным)
| Пр/774-001.4 | СП Земляные работы, выполняемые по другим видам работ (подготовительным, сопутствующим, укрепительным) |  |  | 4: %; 5: 41; 7: 41; 10: 1.86 | [9 empty] | СП Земляные работы, выполняемые по другим видам работ (подготовительным, сопутствующим, укрепительным)
|  | Всего по позиции |  |  | 10: 41.34 | [11 empty] | Всего по позиции
27 | ТССЦ-409-0082 | Щебень шлаковый для дорожного строительства, фракция: 40-70 мм, марка 1000 |  |  | 4: м3; 7: 10.99; 8: 94.86; 10: 1042.51 | [6 empty] | Щебень шлаковый для дорожного строительства, фракция: 40-70 мм, марка 1000
|  | (Земляные работы, выполняемые по другим видам работ (подготовительным, сопутствующим, укрепительным)) | [23 empty] | (Земляные работы, выполняемые по другим видам работ (подготовительным, сопутствующим, укрепительным))
|  | Всего по позиции |  |  | 10: 1042.51 | [11 empty] | Всего по позиции
28 | ТССЦпг-01-01-01-007 | Погрузочные работы при автомобильных перевозках: леса круглого (0,61т/м3 объемная масса дерева при валке дерева) |  |  | 4: 1 т груза; 7: 43.04; 8: 16.79; 10: 722.64 | [6 empty] | Погрузочные работы при автомобильных перевозках: леса круглого (0,61т/м3 объемная масса дерева при валке дерева)
|  | (Погрузо-разгрузочные работы) | [23 empty] | (Погрузо-разгрузочные работы)
|  | Объем=70,56*0,61 | [18 empty] | Объем=70,56*0,61
|  | Всего по позиции |  |  | 10: 722.64 | [11 empty] | Всего по позиции
29 | ТССЦпг-01-01-01-043 | Погрузочные работы при автомобильных перевозках: мусора строительного с погрузкой экскаваторами емкостью ковша до 0,5 м3 (0,61т/м3 объемная масса дерева при валке дерева) |  |  | 4: 1 т груза; 7: 6.7; 8: 4.49; 10: 30.08 | [6 empty] | Погрузочные работы при автомобильных перевозках: мусора строительного с погрузкой экскаваторами емкостью ковша до 0,5 м3 (0,61т/м3 объемная масса дерева при валке дерева)
|  | Объем=10,99*0,61 | [18 empty] | Объем=10,99*0,61
|  | Всего по позиции |  |  | 10: 30.08 | [11 empty] | Всего по позиции
30 | ТССЦпг-03-21-01-011 | Перевозка грузов автомобилями-самосвалами грузоподъемностью 10 т, работающих вне карьера, на расстояние: до 11 км I класс груза |  |  | 4: 1 т груза; 7: 49.75; 8: 13.55; 10: 674.11 | [6 empty] | Перевозка грузов автомобилями-самосвалами грузоподъемностью 10 т, работающих вне карьера, на расстояние: до 11 км I класс груза
|  | Объем=(70,56+10,99)*0,61 | [18 empty] | Объем=(70,56+10,99)*0,61
|  | Всего по позиции |  |  | 10: 674.11 | [11 empty] | Всего по позиции
31 | ТЕР01-01-030-06 | Разработка грунта с перемещением до 10 м бульдозерами мощностью: 79 кВт (108 л.с.), группа грунтов 2 (объемный вес 1,4 т/м3по ТЕР01 прил. 1 п.9в) |  |  | 4: 1000 м3 грунта; 7: 0.1919 | [6 empty] | Разработка грунта с перемещением до 10 м бульдозерами мощностью: 79 кВт (108 л.с.), группа грунтов 2 (объемный вес 1,4 т/м3по ТЕР01 прил. 1 п.9в)
|  | Объем=(342,67*0,56) / 1000 | [18 empty] | Объем=(342,67*0,56) / 1000
| 2 | ЭМ |  |  | 8: 949.58; 10: 182.22 | [8 empty] | ЭМ
| 3 | в т.ч. ОТм |  |  | 8: 121.41; 10: 23.3 | [8 empty] | в т.ч. ОТм
|  | ЗТм |  |  | 4: чел.-ч; 5: 7.49; 7: 1.4373 | [9 empty] | ЗТм
|  | Итого по расценке |  |  | 8: 949.58; 10: 182.22 | [10 empty] | Итого по расценке
|  | ФОТ |  |  | 10: 23.3 | [9 empty] | ФОТ
| Пр/812-001.1-1 | НР Земляные работы, выполняемые механизированным способом |  |  | 4: %; 5: 92; 7: 92; 10: 21.44 | [9 empty] | НР Земляные работы, выполняемые механизированным способом
| Пр/774-001.1 | СП Земляные работы, выполняемые механизированным способом |  |  | 4: %; 5: 46; 7: 46; 10: 10.72 | [9 empty] | СП Земляные работы, выполняемые механизированным способом
|  | Всего по позиции |  |  | 10: 214.38 | [11 empty] | Всего по позиции
32 | ТЕР01-01-030-14 | При перемещении грунта на каждые последующие 10 м добавлять до 20 м : к расценке 01-01-030-06 |  |  | 4: 1000 м3 грунта; 7: 0.1919 | [6 empty] | При перемещении грунта на каждые последующие 10 м добавлять до 20 м : к расценке 01-01-030-06
|  | Объем=(342,67*0,56) / 1000 | [18 empty] | Объем=(342,67*0,56) / 1000
| 2 | ЭМ |  |  | 8: 751.81; 10: 144.27 | [8 empty] | ЭМ
| 3 | в т.ч. ОТм |  |  | 8: 96.13; 10: 18.45 | [8 empty] | в т.ч. ОТм
|  | ЗТм |  |  | 4: чел.-ч; 5: 5.93; 7: 1.1379 | [9 empty] | ЗТм
|  | Итого по расценке |  |  | 8: 751.81; 10: 144.27 | [10 empty] | Итого по расценке
|  | ФОТ |  |  | 10: 18.45 | [9 empty] | ФОТ
| Пр/812-001.1-1 | НР Земляные работы, выполняемые механизированным способом |  |  | 4: %; 5: 92; 7: 92; 10: 16.97 | [9 empty] | НР Земляные работы, выполняемые механизированным способом
| Пр/774-001.1 | СП Земляные работы, выполняемые механизированным способом |  |  | 4: %; 5: 46; 7: 46; 10: 8.49 | [9 empty] | СП Земляные работы, выполняемые механизированным способом
|  | Всего по позиции |  |  | 10: 169.73 | [11 empty] | Всего по позиции
33 | ТССЦпг-01-01-01-039 | Погрузочные работы при автомобильных перевозках: грунта растительного слоя (земля, перегной) (объемный вес 1,4 т/м3), (О.П. ТЕР01 прил.1.1, п.9, стр. 13) |  |  | 4: 1 т груза; 7: 268.646; 8: 5.42; 10: 1456.06 | [6 empty] | Погрузочные работы при автомобильных перевозках: грунта растительного слоя (земля, перегной) (объемный вес 1,4 т/м3), (О.П. ТЕР01 прил.1.1, п.9, стр. 13)
|  | (Погрузо-разгрузочные работы) | [23 empty] | (Погрузо-разгрузочные работы)
|  | Объем=191,89*1,4 | [18 empty] | Объем=191,89*1,4
|  | Всего по позиции |  |  | 10: 1456.06 | [11 empty] | Всего по позиции
34 | ТССЦпг-03-21-01-011 | Перевозка грузов автомобилями-самосвалами грузоподъемностью 10 т, работающих вне карьера, на расстояние: до 11 км I класс груза |  |  | 4: 1 т груза; 7: 268.646; 8: 13.55; 10: 3640.15 | [6 empty] | Перевозка грузов автомобилями-самосвалами грузоподъемностью 10 т, работающих вне карьера, на расстояние: до 11 км I класс груза
|  | Объем=191,89*1,4 | [18 empty] | Объем=191,89*1,4
|  | Всего по позиции |  |  | 10: 3640.15 | [11 empty] | Всего по позиции
35 | ТЕР01-01-030-06 | Разработка грунта с перемещением до 10 м бульдозерами мощностью: 79 кВт (108 л.с.), группа грунтов 2 (объемный вес 1,4 т/м3по ТЕР01 прил. 1 п.9в) |  |  | 4: 1000 м3 грунта; 7: 0.02925 | [6 empty] | Разработка грунта с перемещением до 10 м бульдозерами мощностью: 79 кВт (108 л.с.), группа грунтов 2 (объемный вес 1,4 т/м3по ТЕР01 прил. 1 п.9в)
|  | Объем=(97,5*0,3) / 1000 | [18 empty] | Объем=(97,5*0,3) / 1000
| 2 | ЭМ |  |  | 8: 949.58; 10: 27.78 | [8 empty] | ЭМ
| 3 | в т.ч. ОТм |  |  | 8: 121.41; 10: 3.55 | [8 empty] | в т.ч. ОТм
|  | ЗТм |  |  | 4: чел.-ч; 5: 7.49; 7: 0.21908 | [9 empty] | ЗТм
|  | Итого по расценке |  |  | 8: 949.58; 10: 27.78 | [10 empty] | Итого по расценке
|  | ФОТ |  |  | 10: 3.55 | [9 empty] | ФОТ
| Пр/812-001.1-1 | НР Земляные работы, выполняемые механизированным способом |  |  | 4: %; 5: 92; 7: 92; 10: 3.27 | [9 empty] | НР Земляные работы, выполняемые механизированным способом
| Пр/774-001.1 | СП Земляные работы, выполняемые механизированным способом |  |  | 4: %; 5: 46; 7: 46; 10: 1.63 | [9 empty] | СП Земляные работы, выполняемые механизированным способом
|  | Всего по позиции |  |  | 10: 32.68 | [11 empty] | Всего по позиции
36 | ТЕР01-01-030-14 | При перемещении грунта на каждые последующие 10 м добавлять до 20 м : к расценке 01-01-030-06 |  |  | 4: 1000 м3 грунта; 7: 0.02925 | [6 empty] | При перемещении грунта на каждые последующие 10 м добавлять до 20 м : к расценке 01-01-030-06
|  | Объем=(97,5*0,3) / 1000 | [18 empty] | Объем=(97,5*0,3) / 1000
| 2 | ЭМ |  |  | 8: 751.81; 10: 21.99 | [8 empty] | ЭМ
| 3 | в т.ч. ОТм |  |  | 8: 96.13; 10: 2.81 | [8 empty] | в т.ч. ОТм
|  | ЗТм |  |  | 4: чел.-ч; 5: 5.93; 7: 0.17345 | [9 empty] | ЗТм
|  | Итого по расценке |  |  | 8: 751.81; 10: 21.99 | [10 empty] | Итого по расценке
|  | ФОТ |  |  | 10: 2.81 | [9 empty] | ФОТ
| Пр/812-001.1-1 | НР Земляные работы, выполняемые механизированным способом |  |  | 4: %; 5: 92; 7: 92; 10: 2.59 | [9 empty] | НР Земляные работы, выполняемые механизированным способом
| Пр/774-001.1 | СП Земляные работы, выполняемые механизированным способом |  |  | 4: %; 5: 46; 7: 46; 10: 1.29 | [9 empty] | СП Земляные работы, выполняемые механизированным способом
|  | Всего по позиции |  |  | 10: 25.87 | [11 empty] | Всего по позиции
37 | ТССЦпг-01-01-01-039 | Погрузочные работы при автомобильных перевозках: грунта растительного слоя (земля, перегной) (объемный вес 1,4 т/м3), (О.П. ТЕР01 прил.1.1, п.9, стр. 13) |  |  | 4: 1 т груза; 7: 40.95; 8: 5.42; 10: 221.95 | [6 empty] | Погрузочные работы при автомобильных перевозках: грунта растительного слоя (земля, перегной) (объемный вес 1,4 т/м3), (О.П. ТЕР01 прил.1.1, п.9, стр. 13)
|  | (Погрузо-разгрузочные работы) | [23 empty] | (Погрузо-разгрузочные работы)
|  | Объем=29,25*1,4 | [18 empty] | Объем=29,25*1,4
|  | Всего по позиции |  |  | 10: 221.95 | [11 empty] | Всего по позиции
38 | ТССЦпг-03-21-01-011 | Перевозка грузов автомобилями-самосвалами грузоподъемностью 10 т, работающих вне карьера, на расстояние: до 11 км I класс груза |  |  | 4: 1 т груза; 7: 40.95; 8: 13.55; 10: 554.87 | [6 empty] | Перевозка грузов автомобилями-самосвалами грузоподъемностью 10 т, работающих вне карьера, на расстояние: до 11 км I класс груза
|  | Объем=29,25*1,4 | [18 empty] | Объем=29,25*1,4
|  | Всего по позиции |  |  | 10: 554.87 | [11 empty] | Всего по позиции
39 | ТЕР27-04-001-03 | Устройство подстилающих и выравнивающих слоев оснований: из шлака доменного отвального сталеплавильного (фр. 5-10мм, шир. 50см,толщ. 15 см под дорожные бордюры) |  |  | 4: 100 м3 материала основания (в плотном теле); 7: 0.0693 | [6 empty] | Устройство подстилающих и выравнивающих слоев оснований: из шлака доменного отвального сталеплавильного (фр. 5-10мм, шир. 50см,толщ. 15 см под дорожные бордюры)
|  | Объем=(92,4*0,5*0,15) / 100 | [18 empty] | Объем=(92,4*0,5*0,15) / 100
| 1 | ОТ |  |  | 8: 121.95; 10: 8.45 | [8 empty] | ОТ
| 2 | ЭМ |  |  | 8: 4465.64; 10: 309.47 | [8 empty] | ЭМ
| 3 | в т.ч. ОТм |  |  | 8: 478.22; 10: 33.14 | [8 empty] | в т.ч. ОТм
| 4 | М |  |  | 8: 29.5; 10: 2.04 | [8 empty] | М
П,Н | 409-9013 | Шлаки металлургические пористые: мартеновский и отвальный доменный |  |  | 4: м3; 5: 0; 7: 0 | [13 empty] | Шлаки металлургические пористые: мартеновский и отвальный доменный
|  | ЗТ |  |  | 4: чел.-ч; 5: 12.77; 7: 0.88496 | [9 empty] | ЗТ
|  | ЗТм |  |  | 4: чел.-ч; 5: 29.74; 7: 2.061 | [9 empty] | ЗТм
|  | Итого по расценке |  |  | 8: 4617.09; 10: 319.96 | [10 empty] | Итого по расценке
39.1 | ТССЦ-409-0052 | Щебень шлаковый для дорожного строительства, фракция: 5-10 мм, марка 1000 ( коэффициент уплотнения 1,26 ТЕР 27, т.ч. прил. 27.2, стр. 6) Объем: 92,4*0,5*0,15*1,26 |  |  | 4: м3; 5: 126; 7: 8.7318; 8: 111.89; 10: 977 | [14 empty] | Щебень шлаковый для дорожного строительства, фракция: 5-10 мм, марка 1000 ( коэффициент уплотнения 1,26 ТЕР 27, т.ч. прил. 27.2, стр. 6) Объем: 92,4*0,5*0,15*1,26
|  | ФОТ |  |  | 10: 41.59 | [9 empty] | ФОТ
| Пр/812-021.0-1 | НР Автомобильные дороги |  |  | 4: %; 5: 147; 7: 147; 10: 61.14 | [9 empty] | НР Автомобильные дороги
| Пр/774-021.0 | СП Автомобильные дороги |  |  | 4: %; 5: 134; 7: 134; 10: 55.73 | [9 empty] | СП Автомобильные дороги
|  | Всего по позиции |  |  | 10: 1413.83 | [11 empty] | Всего по позиции
40 | ТЕР27-04-001-03 | Устройство подстилающих и выравнивающих слоев оснований: из шлака доменного отвального сталеплавильного (фр. 40-70 толщ. 15 см, фр. 20-40 толщ. 7 см, фр. 5-10, толщ.1 см) |  |  | 4: 100 м3 материала основания (в плотном теле); 7: 1.0124 | [6 empty] | Устройство подстилающих и выравнивающих слоев оснований: из шлака доменного отвального сталеплавильного (фр. 40-70 толщ. 15 см, фр. 20-40 толщ. 7 см, фр. 5-10, толщ.1 см)
|  | Объем=(440,17*(0,15+0,01+0,07)) / 100 | [18 empty] | Объем=(440,17*(0,15+0,01+0,07)) / 100
| 1 | ОТ |  |  | 8: 121.95; 10: 123.46 | [8 empty] | ОТ
| 2 | ЭМ |  |  | 8: 4465.64; 10: 4520.97 | [8 empty] | ЭМ
| 3 | в т.ч. ОТм |  |  | 8: 478.22; 10: 484.15 | [8 empty] | в т.ч. ОТм
| 4 | М |  |  | 8: 29.5; 10: 29.87 | [8 empty] | М
П,Н | 409-9013 | Шлаки металлургические пористые: мартеновский и отвальный доменный |  |  | 4: м3; 5: 0; 7: 0 | [13 empty] | Шлаки металлургические пористые: мартеновский и отвальный доменный
|  | ЗТ |  |  | 4: чел.-ч; 5: 12.77; 7: 12.9282 | [9 empty] | ЗТ
|  | ЗТм |  |  | 4: чел.-ч; 5: 29.74; 7: 30.1085 | [9 empty] | ЗТм
|  | Итого по расценке |  |  | 8: 4617.09; 10: 4674.3 | [10 empty] | Итого по расценке
40.1 | ТССЦ-409-0072 | Щебень шлаковый для дорожного строительства, фракция: 20-40 мм, марка 1000 ( коэффициент уплотнения 1,26 ТЕР 27, т.ч. прил. 27.2, стр. 6) Объем: 440,17*0,07*1,26 |  |  | 4: м3; 5: 38.3478; 7: 38.823; 8: 105.16; 10: 4082.63 | [14 empty] | Щебень шлаковый для дорожного строительства, фракция: 20-40 мм, марка 1000 ( коэффициент уплотнения 1,26 ТЕР 27, т.ч. прил. 27.2, стр. 6) Объем: 440,17*0,07*1,26
40.2 | ТССЦ-409-0082 | Щебень шлаковый для дорожного строительства, фракция: 40-70 мм, марка 1000 ( коэффициент уплотнения 1,26 ТЕР 27, т.ч. прил. 27.2, стр. 6) Объем: 440,17*0,15*1,26 |  |  | 4: м3; 5: 82.1738; 7: 83.192; 8: 94.86; 10: 7891.59 | [14 empty] | Щебень шлаковый для дорожного строительства, фракция: 40-70 мм, марка 1000 ( коэффициент уплотнения 1,26 ТЕР 27, т.ч. прил. 27.2, стр. 6) Объем: 440,17*0,15*1,26
40.3 | ТССЦ-409-0052 | Щебень шлаковый для дорожного строительства, фракция: 5-10 мм, марка 1000 ( коэффициент уплотнения 1,26 ТЕР 27, т.ч. прил. 27.2, стр. 6) Объем: 440,17*0,01*1,26 |  |  | 4: м3; 5: 5.4783; 7: 5.5461; 8: 111.89; 10: 620.56 | [14 empty] | Щебень шлаковый для дорожного строительства, фракция: 5-10 мм, марка 1000 ( коэффициент уплотнения 1,26 ТЕР 27, т.ч. прил. 27.2, стр. 6) Объем: 440,17*0,01*1,26
|  | ФОТ |  |  | 10: 607.61 | [9 empty] | ФОТ
| Пр/812-021.0-1 | НР Автомобильные дороги |  |  | 4: %; 5: 147; 7: 147; 10: 893.19 | [9 empty] | НР Автомобильные дороги
| Пр/774-021.0 | СП Автомобильные дороги |  |  | 4: %; 5: 134; 7: 134; 10: 814.2 | [9 empty] | СП Автомобильные дороги
|  | Всего по позиции |  |  | 10: 18976.47 | [11 empty] | Всего по позиции
41 | ТЕР27-02-010-02 | Установка бортовых камней бетонных: при других видах покрытий (бортовой камень П-1У, L=3м, h=0,3м ), объем: 1п.м-0,16/3=0,05333м3) |  |  | 4: 100 м бортового камня; 7: 0.924 | [6 empty] | Установка бортовых камней бетонных: при других видах покрытий (бортовой камень П-1У, L=3м, h=0,3м ), объем: 1п.м-0,16/3=0,05333м3)
|  | Объем=92,4 / 100 | [18 empty] | Объем=92,4 / 100
| 1 | ОТ |  |  | 8: 772.97; 10: 714.22 | [8 empty] | ОТ
| 2 | ЭМ |  |  | 8: 104.2; 10: 96.28 | [8 empty] | ЭМ
| 3 | в т.ч. ОТм |  |  | 8: 11.02; 10: 10.18 | [8 empty] | в т.ч. ОТм
| 4 | М |  |  | 8: 3677.44; 10: 3397.95 | [8 empty] | М
Н | 413-9010 | Камни бортовые |  |  | 4: м; 5: 100; 7: 92.4 | [13 empty] | Камни бортовые
|  | ЗТ |  |  | 4: чел.-ч; 5: 76.08; 7: 70.2979 | [9 empty] | ЗТ
|  | ЗТм |  |  | 4: чел.-ч; 5: 0.68; 7: 0.62832 | [9 empty] | ЗТм
|  | Итого по расценке |  |  | 8: 4554.61; 10: 4208.45 | [10 empty] | Итого по расценке
41.1 | ТССЦ-403-8126 | Камни бортовые из бетона В30 (М400) с расходом арматуры 38 кг/м3 Применительно П-1У (L=3м,h=0,3м, объем 1п.м-0,16/3=0,05333м3) Объем: 92,4*0,05333 |  |  | 4: м3; 5: 5.3329; 7: 4.9276; 8: 2012.95; 10: 9918.99 | [14 empty] | Камни бортовые из бетона В30 (М400) с расходом арматуры 38 кг/м3 Применительно П-1У (L=3м,h=0,3м, объем 1п.м-0,16/3=0,05333м3) Объем: 92,4*0,05333
|  | ФОТ |  |  | 10: 724.4 | [9 empty] | ФОТ
| Пр/812-021.0-1 | НР Автомобильные дороги |  |  | 4: %; 5: 147; 7: 147; 10: 1064.87 | [9 empty] | НР Автомобильные дороги
| Пр/774-021.0 | СП Автомобильные дороги |  |  | 4: %; 5: 134; 7: 134; 10: 970.7 | [9 empty] | СП Автомобильные дороги
|  | Всего по позиции |  |  | 10: 16163.01 | [11 empty] | Всего по позиции
41.1 | 401-0006 | Бетон тяжелый, класс В15 (М200) |  |  | 4: м3; 7: -5.4516; 8: 594.11; 10: -3238.85 | [6 empty] | Бетон тяжелый, класс В15 (М200)
|  | (Автомобильные дороги) | [23 empty] | (Автомобильные дороги)
|  | Всего по позиции |  |  | 10: -3238.85 | [11 empty] | Всего по позиции
41.2 | 102-0038 | Брусья необрезные хвойных пород длиной 4-6,5 м, все ширины, толщиной 100, 125 мм, IV сорта |  |  | 4: м3; 7: -0.15708; 8: 705.14; 10: -110.76 | [6 empty] | Брусья необрезные хвойных пород длиной 4-6,5 м, все ширины, толщиной 100, 125 мм, IV сорта
|  | (Автомобильные дороги) | [23 empty] | (Автомобильные дороги)
|  | Всего по позиции |  |  | 10: -110.76 | [11 empty] | Всего по позиции
41.3 | 101-1805 | Гвозди строительные |  |  | 4: т; 7: -0.000924; 8: 10557.18; 10: -9.75 | [6 empty] | Гвозди строительные
|  | (Автомобильные дороги) | [23 empty] | (Автомобильные дороги)
|  | Всего по позиции |  |  | 10: -9.75 | [11 empty] | Всего по позиции
42 | ТЕР06-01-001-01 | Устройство бетонной подготовки (вычет работы по устройству бетон подушки с учетом бетона на швы на стыках через 3 м, норма расхода 0,046 м3/стык, с учетом нормы расхода бетона 1,02 Исключено из расценки: 10-1668 Рогожа (-9,81975); 411-0001 Вода0,0078558 |  |  | 4: 100 м3 бетона, бутобетона и железобетона в деле; 7: -0.039279 | [6 empty] | Устройство бетонной подготовки (вычет работы по устройству бетон подушки с учетом бетона на швы на стыках через 3 м, норма расхода 0,046 м3/стык, с учетом нормы расхода бетона 1,02 Исключено из расценки: 10-1668 Рогожа (-9,81975); 411-0001 Вода0,0078558
|  | Объем=(-(5,4516/1.02-92,4/3*0.046)) / 100 | [18 empty] | Объем=(-(5,4516/1.02-92,4/3*0.046)) / 100
Уд | 101-1668 | Рогожа |  |  | 4: м2; 5: 250; 7: -9.8198; 8: 9.65; 10: -94.76 | [15 empty] | Рогожа
Уд | 411-0001 | Вода |  |  | 4: м3; 5: 0.2; 7: -0.0078558; 8: 1.98; 10: -0.02 | [15 empty] | Вода
| 1 | ОТ |  |  | 8: 1686.6; 10: -66.25 | [8 empty] | ОТ
| 2 | ЭМ |  |  | 8: 2609.79; 10: -102.51 | [8 empty] | ЭМ
| 3 | в т.ч. ОТм |  |  | 8: 291.78; 10: -11.46 | [8 empty] | в т.ч. ОТм
| 4 | М |  |  | 8: 2412.9; 10: 0 | [8 empty] | М
Н | 401-9021 | Бетон |  |  | 4: м3; 5: 102; 7: -4.0065 | [13 empty] | Бетон
|  | ЗТ |  |  | 4: чел.-ч; 5: 180; 7: -7.0702 | [9 empty] | ЗТ
|  | ЗТм |  |  | 4: чел.-ч; 5: 18; 7: -0.70702 | [9 empty] | ЗТм
|  | Итого по расценке |  |  | 8: 4296.39; 10: -168.76 | [10 empty] | Итого по расценке
42.1 | ТССЦ-401-0006 | Бетон тяжелый, класс В15 (М200) Объем: 92,4/3*0.046*1,02 |  |  | 4: м3; 5: -36.7881; 7: 1.445; 8: 594.11; 10: 858.49 | [14 empty] | Бетон тяжелый, класс В15 (М200) Объем: 92,4/3*0.046*1,02
|  | ФОТ |  |  | 10: -77.71 | [9 empty] | ФОТ
| Пр/812-006.0-1 | НР Бетонные и железобетонные монолитные конструкции и работы в строительстве |  |  | 4: %; 5: 102; 7: 102; 10: -79.26 | [9 empty] | НР Бетонные и железобетонные монолитные конструкции и работы в строительстве
| Пр/774-006.0 | СП Бетонные и железобетонные монолитные конструкции и работы в строительстве |  |  | 4: %; 5: 58; 7: 58; 10: -45.07 | [9 empty] | СП Бетонные и железобетонные монолитные конструкции и работы в строительстве
|  | Всего по позиции |  |  | 10: 565.4 | [11 empty] | Всего по позиции
43 | ТЕР27-06-026-01 | Розлив вяжущих материалов (на щебеночную основу СНИП 3.06.03-85 п.10.17 расход 0,5 кг/м2) |  |  | 4: 1 т; 7: 0.22 | [6 empty] | Розлив вяжущих материалов (на щебеночную основу СНИП 3.06.03-85 п.10.17 расход 0,5 кг/м2)
|  | Объем=440,17*0,0005 | [18 empty] | Объем=440,17*0,0005
| 2 | ЭМ |  |  | 8: 49.08; 10: 10.8 | [8 empty] | ЭМ
| 3 | в т.ч. ОТм |  |  | 8: 8.59; 10: 1.89 | [8 empty] | в т.ч. ОТм
| 4 | М |  |  | 8: 1932.69; 10: 425.19 | [8 empty] | М
|  | ЗТм |  |  | 4: чел.-ч; 5: 0.66; 7: 0.1452 | [9 empty] | ЗТм
|  | Итого по расценке |  |  | 8: 1981.77; 10: 435.99 | [10 empty] | Итого по расценке
|  | ФОТ |  |  | 10: 1.89 | [9 empty] | ФОТ
| Пр/812-021.0-1 | НР Автомобильные дороги |  |  | 4: %; 5: 147; 7: 147; 10: 2.78 | [9 empty] | НР Автомобильные дороги
| Пр/774-021.0 | СП Автомобильные дороги |  |  | 4: %; 5: 134; 7: 134; 10: 2.53 | [9 empty] | СП Автомобильные дороги
|  | Всего по позиции |  |  | 10: 441.3 | [11 empty] | Всего по позиции
44 | ТЕР27-06-020-08 | Устройство покрытия толщиной 4 см из горячих асфальтобетонных смесей пористых мелкозернистых, плотность каменных материалов: 2,5-2,9 т/м3 (нижний слой) |  |  | 4: 1000 м2 покрытия; 7: 0.44017 | [6 empty] | Устройство покрытия толщиной 4 см из горячих асфальтобетонных смесей пористых мелкозернистых, плотность каменных материалов: 2,5-2,9 т/м3 (нижний слой)
|  | Объем=440,17 / 1000 | [18 empty] | Объем=440,17 / 1000
| 1 | ОТ |  |  | 8: 442.75; 10: 194.89 | [8 empty] | ОТ
| 2 | ЭМ |  |  | 8: 2777.78; 10: 1222.7 | [8 empty] | ЭМ
| 3 | в т.ч. ОТм |  |  | 8: 315.72; 10: 138.97 | [8 empty] | в т.ч. ОТм
| 4 | М |  |  | 8: 369.04; 10: 162.44 | [8 empty] | М
Н | 410-9010 | Смесь асфальтобетонная |  |  | 4: т; 5: 93.7; 7: 41.2439 | [13 empty] | Смесь асфальтобетонная
|  | ЗТ |  |  | 4: чел.-ч; 5: 38.3; 7: 16.8585 | [9 empty] | ЗТ
|  | ЗТм |  |  | 4: чел.-ч; 5: 19.1; 7: 8.4072 | [9 empty] | ЗТм
|  | Итого по расценке |  |  | 8: 3589.57; 10: 1580.03 | [10 empty] | Итого по расценке
44.1 | ТССЦ-410-0022 | Смеси асфальтобетонные дорожные, аэродромные и асфальтобетон (горячие для пористого асфальтобетона щебеночные и гравийные), марка II Объем: 93,7*0,44017 |  |  | 4: т; 5: 93.7; 7: 41.2439; 8: 518.6; 10: 21389.1 | [14 empty] | Смеси асфальтобетонные дорожные, аэродромные и асфальтобетон (горячие для пористого асфальтобетона щебеночные и гравийные), марка II Объем: 93,7*0,44017
|  | ФОТ |  |  | 10: 333.86 | [9 empty] | ФОТ
| Пр/812-021.0-1 | НР Автомобильные дороги |  |  | 4: %; 5: 147; 7: 147; 10: 490.77 | [9 empty] | НР Автомобильные дороги
| Пр/774-021.0 | СП Автомобильные дороги |  |  | 4: %; 5: 134; 7: 134; 10: 447.37 | [9 empty] | СП Автомобильные дороги
|  | Всего по позиции |  |  | 10: 23907.27 | [11 empty] | Всего по позиции
45 | ТЕР27-06-020-01 | Устройство покрытия толщиной 4 см из горячих асфальтобетонных смесей плотных мелкозернистых типа АБВ, плотность каменных материалов: 2,5-2,9 т/м3 (верхний слой) |  |  | 4: 1000 м2 покрытия; 7: 0.44017 | [6 empty] | Устройство покрытия толщиной 4 см из горячих асфальтобетонных смесей плотных мелкозернистых типа АБВ, плотность каменных материалов: 2,5-2,9 т/м3 (верхний слой)
|  | Объем=440,17 / 1000 | [18 empty] | Объем=440,17 / 1000
| 1 | ОТ |  |  | 8: 442.75; 10: 194.89 | [8 empty] | ОТ
| 2 | ЭМ |  |  | 8: 2769.94; 10: 1219.24 | [8 empty] | ЭМ
| 3 | в т.ч. ОТм |  |  | 8: 315.39; 10: 138.83 | [8 empty] | в т.ч. ОТм
| 4 | М |  |  | 8: 225.21; 10: 99.13 | [8 empty] | М
Н | 410-9010 | Смесь асфальтобетонная |  |  | 4: т; 5: 96.6; 7: 42.5204 | [13 empty] | Смесь асфальтобетонная
|  | ЗТ |  |  | 4: чел.-ч; 5: 38.3; 7: 16.8585 | [9 empty] | ЗТ
|  | ЗТм |  |  | 4: чел.-ч; 5: 19.08; 7: 8.3984 | [9 empty] | ЗТм
|  | Итого по расценке |  |  | 8: 3437.9; 10: 1513.26 | [10 empty] | Итого по расценке
45.1 | ТССЦ-410-0006 | Смеси асфальтобетонные дорожные, аэродромные и асфальтобетон (горячие для плотного асфальтобетона мелко и крупнозернистые, песчаные), марка II, тип Б Объем: 96,6*0,44017 |  |  | 4: т; 5: 96.6; 7: 42.5204; 8: 570.7; 10: 24266.4 | [14 empty] | Смеси асфальтобетонные дорожные, аэродромные и асфальтобетон (горячие для плотного асфальтобетона мелко и крупнозернистые, песчаные), марка II, тип Б Объем: 96,6*0,44017
|  | ФОТ |  |  | 10: 333.72 | [9 empty] | ФОТ
| Пр/812-021.0-1 | НР Автомобильные дороги |  |  | 4: %; 5: 147; 7: 147; 10: 490.57 | [9 empty] | НР Автомобильные дороги
| Пр/774-021.0 | СП Автомобильные дороги |  |  | 4: %; 5: 134; 7: 134; 10: 447.18 | [9 empty] | СП Автомобильные дороги
|  | Всего по позиции |  |  | 10: 26717.41 | [11 empty] | Всего по позиции
46 | ТЕР01-02-061-01 | Засыпка вручную траншей, пазух котлованов и ям, группа грунтов: 1 |  |  | 4: 100 м3 грунта; 7: 0.1365 | [6 empty] | Засыпка вручную траншей, пазух котлованов и ям, группа грунтов: 1
|  | Объем=(91*1*0,15) / 100 | [18 empty] | Объем=(91*1*0,15) / 100
| 1 | ОТ |  |  | 8: 797.39; 10: 108.84 | [8 empty] | ОТ
|  | ЗТ |  |  | 4: чел.-ч; 5: 88.5; 7: 12.0802 | [9 empty] | ЗТ
|  | Итого по расценке |  |  | 8: 797.39; 10: 108.84 | [10 empty] | Итого по расценке
|  | ФОТ |  |  | 10: 108.84 | [9 empty] | ФОТ
| Пр/812-001.2-1 | НР Земляные работы, выполняемые ручным способом |  |  | 4: %; 5: 89; 7: 89; 10: 96.87 | [9 empty] | НР Земляные работы, выполняемые ручным способом
| Пр/774-001.2 | СП Земляные работы, выполняемые ручным способом |  |  | 4: %; 5: 40; 7: 40; 10: 43.54 | [9 empty] | СП Земляные работы, выполняемые ручным способом
|  | Всего по позиции |  |  | 10: 249.25 | [11 empty] | Всего по позиции
47 | ТССЦ-407-0013 | Земля растительная механизированной заготовки |  |  | 4: м3; 7: 13.65; 8: 111.97; 10: 1528.39 | [6 empty] | Земля растительная механизированной заготовки
|  | (Земляные работы, выполняемые ручным способом) | [23 empty] | (Земляные работы, выполняемые ручным способом)
|  | Объем=91*1*0,15 | [18 empty] | Объем=91*1*0,15
|  | Всего по позиции |  |  | 10: 1528.39 | [11 empty] | Всего по позиции
48 | ТЕР01-02-027-04 | Планировка площадей: ручным способом, группа грунтов 1 |  |  | 4: 1000 м2 спланированной площади; 7: 0.091 | [6 empty] | Планировка площадей: ручным способом, группа грунтов 1
|  | Объем=(91*1) / 1000 | [18 empty] | Объем=(91*1) / 1000
| 1 | ОТ |  |  | 8: 1025; 10: 93.28 | [8 empty] | ОТ
|  | ЗТ |  |  | 4: чел.-ч; 5: 100; 7: 9.1 | [9 empty] | ЗТ
|  | Итого по расценке |  |  | 8: 1025; 10: 93.28 | [10 empty] | Итого по расценке
|  | ФОТ |  |  | 10: 93.28 | [9 empty] | ФОТ
| Пр/812-001.4-1 | НР Земляные работы, выполняемые по другим видам работ (подготовительным, сопутствующим, укрепительным) |  |  | 4: %; 5: 89; 7: 89; 10: 83.02 | [9 empty] | НР Земляные работы, выполняемые по другим видам работ (подготовительным, сопутствующим, укрепительным)
| Пр/774-001.4 | СП Земляные работы, выполняемые по другим видам работ (подготовительным, сопутствующим, укрепительным) |  |  | 4: %; 5: 41; 7: 41; 10: 38.24 | [9 empty] | СП Земляные работы, выполняемые по другим видам работ (подготовительным, сопутствующим, укрепительным)
|  | Всего по позиции |  |  | 10: 214.54 | [11 empty] | Всего по позиции
|  | Итого по разделу 2 Устройство парковки ТИП IIа S =440,17 м2 |  |  | 10: 111660.6 | [18 empty] | Итого по разделу 2 Устройство парковки ТИП IIа S =440,17 м2
Раздел 3. Ремонт тротуаров (проектируемые), отмостки с лицевой стороны дома ТИП III а S=168,5 м2 | [18 empty] | Раздел 3. Ремонт тротуаров (проектируемые), отмостки с лицевой стороны дома ТИП III а S=168,5 м2
49 | ТЕР27-07-002-01 | Устройство оснований толщиной 12 см под тротуары из кирпичного или известнякового щебня ( фр 20-40, толщ. 23 см) |  |  | 4: 100 м2 дорожек и тротуаров; 7: 1.685 | [6 empty] | Устройство оснований толщиной 12 см под тротуары из кирпичного или известнякового щебня ( фр 20-40, толщ. 23 см)
|  | Объем=168,5 / 100 | [18 empty] | Объем=168,5 / 100
| 1 | ОТ |  |  | 8: 266.6; 10: 449.22 | [8 empty] | ОТ
| 2 | ЭМ |  |  | 8: 322.22; 10: 542.94 | [8 empty] | ЭМ
| 3 | в т.ч. ОТм |  |  | 8: 42.03; 10: 70.82 | [8 empty] | в т.ч. ОТм
| 4 | М |  |  | 8: 4664.38; 10: 7859.48 | [8 empty] | М
|  | ЗТ |  |  | 4: чел.-ч; 5: 26.24; 7: 44.2144 | [9 empty] | ЗТ
|  | ЗТм |  |  | 4: чел.-ч; 5: 3.17; 7: 5.3415 | [9 empty] | ЗТм
|  | Итого по расценке |  |  | 8: 5253.2; 10: 8851.64 | [10 empty] | Итого по расценке
|  | ФОТ |  |  | 10: 520.04 | [9 empty] | ФОТ
| Пр/812-021.1-1 | НР Устройство покрытий дорожек, тротуаров, мостовых и площадок и прочее |  |  | 4: %; 5: 113; 7: 113; 10: 587.65 | [9 empty] | НР Устройство покрытий дорожек, тротуаров, мостовых и площадок и прочее
| Пр/774-021.1 | СП Устройство покрытий дорожек, тротуаров, мостовых и площадок и прочее |  |  | 4: %; 5: 77; 7: 77; 10: 400.43 | [9 empty] | СП Устройство покрытий дорожек, тротуаров, мостовых и площадок и прочее
|  | Всего по позиции |  |  | 10: 9839.72 | [11 empty] | Всего по позиции
49.1 | 408-0391 | Щебень известняковый для строительных работ марки 600 фракции 5-10 мм |  |  | 4: м3; 7: -29.319; 8: 267.84; 10: -7852.8 | [6 empty] | Щебень известняковый для строительных работ марки 600 фракции 5-10 мм
|  | (Устройство покрытий дорожек, тротуаров, мостовых и площадок и прочее) | [23 empty] | (Устройство покрытий дорожек, тротуаров, мостовых и площадок и прочее)
|  | Всего по позиции |  |  | 10: -7852.8 | [11 empty] | Всего по позиции
50 | ТЕР27-07-002-02 | На каждый 1 см изменения толщины оснований добавлять до 23 см к расценке 27-07-002-01 (Щебень 408-0391= 0) |  |  | 4: 100 м2 дорожек и тротуаров; 7: 1.685 | [6 empty] | На каждый 1 см изменения толщины оснований добавлять до 23 см к расценке 27-07-002-01 (Щебень 408-0391= 0)
|  | Объем=168,5 / 100 | [18 empty] | Объем=168,5 / 100
|  | добавление до толщ.23см (23-12/1) К=11 ПЗ=11 (ОЗП=11; ЭМ=11 к расх.; ЗПМ=11; МАТ=11 к расх.; ТЗ=11; ТЗМ=11) | [27 empty] | добавление до толщ.23см (23-12/1) К=11 ПЗ=11 (ОЗП=11; ЭМ=11 к расх.; ЗПМ=11; МАТ=11 к расх.; ТЗ=11; ТЗМ=11)
| 1 | ОТ |  |  | 8: 5.49; 9: 11; 10: 101.76 | [8 empty] | ОТ
| 2 | ЭМ |  |  | 8: 8.53; 9: 11; 10: 158.1 | [8 empty] | ЭМ
| 3 | в т.ч. ОТм |  |  | 8: 1.21; 9: 11; 10: 22.43 | [8 empty] | в т.ч. ОТм
| 4 | М |  |  | 8: 401.76; 9: 11; 10: 7446.62 | [8 empty] | М
|  | ЗТ |  |  | 4: чел.-ч; 5: 0.54; 6: 11; 7: 10.0089 | [9 empty] | ЗТ
|  | ЗТм |  |  | 4: чел.-ч; 5: 0.1; 6: 11; 7: 1.8535 | [9 empty] | ЗТм
|  | Итого по расценке |  |  | 8: 415.78; 10: 7706.48 | [10 empty] | Итого по расценке
|  | ФОТ |  |  | 10: 124.19 | [9 empty] | ФОТ
| Пр/812-021.1-1 | НР Устройство покрытий дорожек, тротуаров, мостовых и площадок и прочее |  |  | 4: %; 5: 113; 7: 113; 10: 140.33 | [9 empty] | НР Устройство покрытий дорожек, тротуаров, мостовых и площадок и прочее
| Пр/774-021.1 | СП Устройство покрытий дорожек, тротуаров, мостовых и площадок и прочее |  |  | 4: %; 5: 77; 7: 77; 10: 95.63 | [9 empty] | СП Устройство покрытий дорожек, тротуаров, мостовых и площадок и прочее
|  | Всего по позиции |  |  | 10: 7942.44 | [11 empty] | Всего по позиции
50.1 | 408-0391 | Щебень известняковый для строительных работ марки 600 фракции 5-10 мм |  |  | 4: м3; 7: -27.8025; 8: 267.84; 10: -7446.62 | [6 empty] | Щебень известняковый для строительных работ марки 600 фракции 5-10 мм
|  | (Устройство покрытий дорожек, тротуаров, мостовых и площадок и прочее) | [23 empty] | (Устройство покрытий дорожек, тротуаров, мостовых и площадок и прочее)
|  | Всего по позиции |  |  | 10: -7446.62 | [11 empty] | Всего по позиции
51 | ТССЦ-409-0072 | Щебень шлаковый для дорожного строительства, фракция: 20-40 мм, марка 1000 ( коэффициент уплотнения 1,26 ТЕР 27, т.ч. прил. 27.2, стр. 6) |  |  | 4: м3; 7: 48.83; 8: 105.16; 10: 5134.96 | [6 empty] | Щебень шлаковый для дорожного строительства, фракция: 20-40 мм, марка 1000 ( коэффициент уплотнения 1,26 ТЕР 27, т.ч. прил. 27.2, стр. 6)
|  | (Автомобильные дороги) | [23 empty] | (Автомобильные дороги)
|  | Объем=168,5*0,23*1,26 | [18 empty] | Объем=168,5*0,23*1,26
|  | Всего по позиции |  |  | 10: 5134.96 | [11 empty] | Всего по позиции
52 | ТЕР27-07-002-01 | Устройство оснований толщиной 12 см под тротуары из кирпичного или известнякового щебня ( фр 5-10,толщ.10см ) |  |  | 4: 100 м2 дорожек и тротуаров; 7: 1.685 | [6 empty] | Устройство оснований толщиной 12 см под тротуары из кирпичного или известнякового щебня ( фр 5-10,толщ.10см )
|  | Объем=168,5 / 100 | [18 empty] | Объем=168,5 / 100
| 1 | ОТ |  |  | 8: 266.6; 10: 449.22 | [8 empty] | ОТ
| 2 | ЭМ |  |  | 8: 322.22; 10: 542.94 | [8 empty] | ЭМ
| 3 | в т.ч. ОТм |  |  | 8: 42.03; 10: 70.82 | [8 empty] | в т.ч. ОТм
| 4 | М |  |  | 8: 4664.38; 10: 7859.48 | [8 empty] | М
|  | ЗТ |  |  | 4: чел.-ч; 5: 26.24; 7: 44.2144 | [9 empty] | ЗТ
|  | ЗТм |  |  | 4: чел.-ч; 5: 3.17; 7: 5.3415 | [9 empty] | ЗТм
|  | Итого по расценке |  |  | 8: 5253.2; 10: 8851.64 | [10 empty] | Итого по расценке
|  | ФОТ |  |  | 10: 520.04 | [9 empty] | ФОТ
| Пр/812-021.1-1 | НР Устройство покрытий дорожек, тротуаров, мостовых и площадок и прочее |  |  | 4: %; 5: 113; 7: 113; 10: 587.65 | [9 empty] | НР Устройство покрытий дорожек, тротуаров, мостовых и площадок и прочее
| Пр/774-021.1 | СП Устройство покрытий дорожек, тротуаров, мостовых и площадок и прочее |  |  | 4: %; 5: 77; 7: 77; 10: 400.43 | [9 empty] | СП Устройство покрытий дорожек, тротуаров, мостовых и площадок и прочее
|  | Всего по позиции |  |  | 10: 9839.72 | [11 empty] | Всего по позиции
52.1 | 408-0391 | Щебень известняковый для строительных работ марки 600 фракции 5-10 мм |  |  | 4: м3; 7: -29.319; 8: 267.84; 10: -7852.8 | [6 empty] | Щебень известняковый для строительных работ марки 600 фракции 5-10 мм
|  | (Устройство покрытий дорожек, тротуаров, мостовых и площадок и прочее) | [23 empty] | (Устройство покрытий дорожек, тротуаров, мостовых и площадок и прочее)
|  | Всего по позиции |  |  | 10: -7852.8 | [11 empty] | Всего по позиции
53 | ТЕР27-07-002-02 | На каждый 1 см изменения толщины оснований уменьшить до 10 см к расценке 27-07-002-01 (Щебень 408-0391 =0) |  |  | 4: 100 м2 дорожек и тротуаров; 7: -1.685 | [6 empty] | На каждый 1 см изменения толщины оснований уменьшить до 10 см к расценке 27-07-002-01 (Щебень 408-0391 =0)
|  | Объем=-168,5 / 100 | [18 empty] | Объем=-168,5 / 100
|  | уменьшение до толщ.10см (12-10/1) К=2 ПЗ=2 (ОЗП=2; ЭМ=2 к расх.; ЗПМ=2; МАТ=0 к расх.; ТЗ=2; ТЗМ=2) | [27 empty] | уменьшение до толщ.10см (12-10/1) К=2 ПЗ=2 (ОЗП=2; ЭМ=2 к расх.; ЗПМ=2; МАТ=0 к расх.; ТЗ=2; ТЗМ=2)
| 1 | ОТ |  |  | 8: 5.49; 9: 2; 10: -18.5 | [8 empty] | ОТ
| 2 | ЭМ |  |  | 8: 8.53; 9: 2; 10: -28.75 | [8 empty] | ЭМ
| 3 | в т.ч. ОТм |  |  | 8: 1.21; 9: 2; 10: -4.08 | [8 empty] | в т.ч. ОТм
| 4 | М |  |  | 8: 401.76; 9: 0; 10: 0 | [8 empty] | М
|  | ЗТ |  |  | 4: чел.-ч; 5: 0.54; 6: 2; 7: -1.8198 | [9 empty] | ЗТ
|  | ЗТм |  |  | 4: чел.-ч; 5: 0.1; 6: 2; 7: -0.337 | [9 empty] | ЗТм
|  | Итого по расценке |  |  | 8: 415.78; 10: -47.25 | [10 empty] | Итого по расценке
|  | ФОТ |  |  | 10: -22.58 | [9 empty] | ФОТ
| Пр/812-021.1-1 | НР Устройство покрытий дорожек, тротуаров, мостовых и площадок и прочее |  |  | 4: %; 5: 113; 7: 113; 10: -25.52 | [9 empty] | НР Устройство покрытий дорожек, тротуаров, мостовых и площадок и прочее
| Пр/774-021.1 | СП Устройство покрытий дорожек, тротуаров, мостовых и площадок и прочее |  |  | 4: %; 5: 77; 7: 77; 10: -17.39 | [9 empty] | СП Устройство покрытий дорожек, тротуаров, мостовых и площадок и прочее
|  | Всего по позиции |  |  | 10: -90.16 | [11 empty] | Всего по позиции
54 | ТССЦ-409-0052 | Щебень шлаковый для дорожного строительства, фракция: 5-10 мм, марка 1000 ( коэффициент уплотнения 1,26 ТЕР 27, т.ч. прил. 27.2, стр. 6) |  |  | 4: м3; 7: 21.231; 8: 111.89; 10: 2375.54 | [6 empty] | Щебень шлаковый для дорожного строительства, фракция: 5-10 мм, марка 1000 ( коэффициент уплотнения 1,26 ТЕР 27, т.ч. прил. 27.2, стр. 6)
|  | (Автомобильные дороги) | [23 empty] | (Автомобильные дороги)
|  | Объем=168,5*0,1*1,26 | [18 empty] | Объем=168,5*0,1*1,26
|  | Всего по позиции |  |  | 10: 2375.54 | [11 empty] | Всего по позиции
55 | ТЕР27-07-002-01 | Устройство оснований толщиной 12 см под тротуары из кирпичного или известнякового щебня ( фр. 5-10, шир.40см, толщ.10см) ) под тротуарные бордюры |  |  | 4: 100 м2 дорожек и тротуаров; 7: 0.3092 | [6 empty] | Устройство оснований толщиной 12 см под тротуары из кирпичного или известнякового щебня ( фр. 5-10, шир.40см, толщ.10см) ) под тротуарные бордюры
|  | Объем=(77,3*0,4) / 100 | [18 empty] | Объем=(77,3*0,4) / 100
| 1 | ОТ |  |  | 8: 266.6; 10: 82.43 | [8 empty] | ОТ
| 2 | ЭМ |  |  | 8: 322.22; 10: 99.63 | [8 empty] | ЭМ
| 3 | в т.ч. ОТм |  |  | 8: 42.03; 10: 13 | [8 empty] | в т.ч. ОТм
| 4 | М |  |  | 8: 4664.38; 10: 1442.23 | [8 empty] | М
|  | ЗТ |  |  | 4: чел.-ч; 5: 26.24; 7: 8.1134 | [9 empty] | ЗТ
|  | ЗТм |  |  | 4: чел.-ч; 5: 3.17; 7: 0.98016 | [9 empty] | ЗТм
|  | Итого по расценке |  |  | 8: 5253.2; 10: 1624.29 | [10 empty] | Итого по расценке
|  | ФОТ |  |  | 10: 95.43 | [9 empty] | ФОТ
| Пр/812-021.1-1 | НР Устройство покрытий дорожек, тротуаров, мостовых и площадок и прочее |  |  | 4: %; 5: 113; 7: 113; 10: 107.84 | [9 empty] | НР Устройство покрытий дорожек, тротуаров, мостовых и площадок и прочее
| Пр/774-021.1 | СП Устройство покрытий дорожек, тротуаров, мостовых и площадок и прочее |  |  | 4: %; 5: 77; 7: 77; 10: 73.48 | [9 empty] | СП Устройство покрытий дорожек, тротуаров, мостовых и площадок и прочее
|  | Всего по позиции |  |  | 10: 1805.61 | [11 empty] | Всего по позиции
55.1 | 408-0391 | Щебень известняковый для строительных работ марки 600 фракции 5-10 мм |  |  | 4: м3; 7: -5.3801; 8: 267.84; 10: -1441 | [6 empty] | Щебень известняковый для строительных работ марки 600 фракции 5-10 мм
|  | (Устройство покрытий дорожек, тротуаров, мостовых и площадок и прочее) | [23 empty] | (Устройство покрытий дорожек, тротуаров, мостовых и площадок и прочее)
|  | Всего по позиции |  |  | 10: -1441 | [11 empty] | Всего по позиции
56 | ТЕР27-07-002-02 | На каждый 1 см изменения толщины оснований уменьшить до 10 см или исключать к расценке 27-07-002-01( Щебень 408-0391 =0) |  |  | 4: 100 м2 дорожек и тротуаров; 7: -0.3092 | [6 empty] | На каждый 1 см изменения толщины оснований уменьшить до 10 см или исключать к расценке 27-07-002-01( Щебень 408-0391 =0)
|  | Объем=(-77,3*0,4) / 100 | [18 empty] | Объем=(-77,3*0,4) / 100
|  | уменьшение до10см (12-10/1 ) К=2 ПЗ=2 (ОЗП=2; ЭМ=2 к расх.; ЗПМ=2; МАТ=0 к расх.; ТЗ=2; ТЗМ=2) | [27 empty] | уменьшение до10см (12-10/1 ) К=2 ПЗ=2 (ОЗП=2; ЭМ=2 к расх.; ЗПМ=2; МАТ=0 к расх.; ТЗ=2; ТЗМ=2)
| 1 | ОТ |  |  | 8: 5.49; 9: 2; 10: -3.4 | [8 empty] | ОТ
| 2 | ЭМ |  |  | 8: 8.53; 9: 2; 10: -5.27 | [8 empty] | ЭМ
| 3 | в т.ч. ОТм |  |  | 8: 1.21; 9: 2; 10: -0.75 | [8 empty] | в т.ч. ОТм
| 4 | М |  |  | 8: 401.76; 9: 0; 10: 0 | [8 empty] | М
|  | ЗТ |  |  | 4: чел.-ч; 5: 0.54; 6: 2; 7: -0.33394 | [9 empty] | ЗТ
|  | ЗТм |  |  | 4: чел.-ч; 5: 0.1; 6: 2; 7: -0.06184 | [9 empty] | ЗТм
|  | Итого по расценке |  |  | 8: 415.78; 10: -8.67 | [10 empty] | Итого по расценке
|  | ФОТ |  |  | 10: -4.15 | [9 empty] | ФОТ
| Пр/812-021.1-1 | НР Устройство покрытий дорожек, тротуаров, мостовых и площадок и прочее |  |  | 4: %; 5: 113; 7: 113; 10: -4.69 | [9 empty] | НР Устройство покрытий дорожек, тротуаров, мостовых и площадок и прочее
| Пр/774-021.1 | СП Устройство покрытий дорожек, тротуаров, мостовых и площадок и прочее |  |  | 4: %; 5: 77; 7: 77; 10: -3.2 | [9 empty] | СП Устройство покрытий дорожек, тротуаров, мостовых и площадок и прочее
|  | Всего по позиции |  |  | 10: -16.56 | [11 empty] | Всего по позиции
57 | ТССЦ-409-0052 | Щебень шлаковый для дорожного строительства, фракция: 5-10 мм, марка 1000( коэффициент уплотнения 1,26 ТЕР 27, т.ч. прил. 27.2, стр. 6) |  |  | 4: м3; 7: 3.9; 8: 111.89; 10: 436.37 | [6 empty] | Щебень шлаковый для дорожного строительства, фракция: 5-10 мм, марка 1000( коэффициент уплотнения 1,26 ТЕР 27, т.ч. прил. 27.2, стр. 6)
|  | (Устройство покрытий дорожек, тротуаров, мостовых и площадок и прочее) | [23 empty] | (Устройство покрытий дорожек, тротуаров, мостовых и площадок и прочее)
|  | Объем=77,3*0,4*0,1*1,26 | [18 empty] | Объем=77,3*0,4*0,1*1,26
|  | Всего по позиции |  |  | 10: 436.37 | [11 empty] | Всего по позиции
58 | ТЕР27-02-010-02 | Установка бортовых камней бетонных: при других видах покрытий (поребрик П-5У, L=3 м, h=0,2м) |  |  | 4: 100 м бортового камня; 7: 0.773 | [6 empty] | Установка бортовых камней бетонных: при других видах покрытий (поребрик П-5У, L=3 м, h=0,2м)
|  | Объем=77,3 / 100 | [18 empty] | Объем=77,3 / 100
| 1 | ОТ |  |  | 8: 772.97; 10: 597.51 | [8 empty] | ОТ
| 2 | ЭМ |  |  | 8: 104.2; 10: 80.55 | [8 empty] | ЭМ
| 3 | в т.ч. ОТм |  |  | 8: 11.02; 10: 8.52 | [8 empty] | в т.ч. ОТм
| 4 | М |  |  | 8: 3677.44; 10: 2842.66 | [8 empty] | М
Н | 413-9010 | Камни бортовые |  |  | 4: м; 5: 100; 7: 77.3 | [13 empty] | Камни бортовые
|  | ЗТ |  |  | 4: чел.-ч; 5: 76.08; 7: 58.8098 | [9 empty] | ЗТ
|  | ЗТм |  |  | 4: чел.-ч; 5: 0.68; 7: 0.52564 | [9 empty] | ЗТм
|  | Итого по расценке |  |  | 8: 4554.61; 10: 3520.72 | [10 empty] | Итого по расценке
58.1 | ТССЦ-403-8126 | Камни бортовые из бетона В30 (М400) с расходом арматуры 38 кг/м3 Применительно (поребрик П-5У: L=3 м, h=0.2м, Объем: 1 м.п. -0,021 м3) Объем: 77,3*0,021 |  |  | 4: м3; 5: 2.1; 7: 1.6233; 8: 2012.95; 10: 3267.62 | [14 empty] | Камни бортовые из бетона В30 (М400) с расходом арматуры 38 кг/м3 Применительно (поребрик П-5У: L=3 м, h=0.2м, Объем: 1 м.п. -0,021 м3) Объем: 77,3*0,021
|  | ФОТ |  |  | 10: 606.03 | [9 empty] | ФОТ
| Пр/812-021.0-1 | НР Автомобильные дороги |  |  | 4: %; 5: 147; 7: 147; 10: 890.86 | [9 empty] | НР Автомобильные дороги
| Пр/774-021.0 | СП Автомобильные дороги |  |  | 4: %; 5: 134; 7: 134; 10: 812.08 | [9 empty] | СП Автомобильные дороги
|  | Всего по позиции |  |  | 10: 8491.28 | [11 empty] | Всего по позиции
58.1 | 402-0004 | Раствор готовый кладочный цементный марки 100 Приложение 27.3 ,ТЕР 01 К=0,33 |  |  | 4: м3; 7: -0.04638; 8: 696.05; 9: 0.33; 10: -10.65 | [6 empty] | Раствор готовый кладочный цементный марки 100 Приложение 27.3 ,ТЕР 01 К=0,33
|  | (Автомобильные дороги) | [23 empty] | (Автомобильные дороги)
|  | ПЗ=0,33 (ОЗП=0,33; ЭМ=0,33; МАТ=0,33 к расх.) | [27 empty] | ПЗ=0,33 (ОЗП=0,33; ЭМ=0,33; МАТ=0,33 к расх.)
|  | Всего по позиции |  |  | 10: -10.65 | [11 empty] | Всего по позиции
58.2 | 401-0006 | Бетон тяжелый, класс В15 (М200) |  |  | 4: м3; 7: -4.5607; 8: 594.11; 9: 0.86; 10: -2330.22 | [6 empty] | Бетон тяжелый, класс В15 (М200)
|  | (Автомобильные дороги) | [23 empty] | (Автомобильные дороги)
|  | ПЗ=0,86 (ОЗП=0,86; ЭМ=0,86; МАТ=0,86 к расх.) | [27 empty] | ПЗ=0,86 (ОЗП=0,86; ЭМ=0,86; МАТ=0,86 к расх.)
|  | Всего по позиции |  |  | 10: -2330.22 | [11 empty] | Всего по позиции
58.3 | 102-0038 | Брусья необрезные хвойных пород длиной 4-6,5 м, все ширины, толщиной 100, 125 мм, IV сорта |  |  | 4: м3; 7: -0.13141; 8: 705.14; 10: -92.66 | [6 empty] | Брусья необрезные хвойных пород длиной 4-6,5 м, все ширины, толщиной 100, 125 мм, IV сорта
|  | (Автомобильные дороги) | [23 empty] | (Автомобильные дороги)
|  | Всего по позиции |  |  | 10: -92.66 | [11 empty] | Всего по позиции
58.4 | 101-1805 | Гвозди строительные |  |  | 4: т; 7: -0.000773; 8: 10557.18; 10: -8.16 | [6 empty] | Гвозди строительные
|  | (Автомобильные дороги) | [23 empty] | (Автомобильные дороги)
|  | Всего по позиции |  |  | 10: -8.16 | [11 empty] | Всего по позиции
59 | ТЕР06-01-001-01 | Устройство бетонной подготовки (вычет работы по устройству бетон подушки с учетом бетона на швы на стыках через 3 м, норма расхода 0,02 м3 через 3 метра, с учетом нормы расхода бетона 1,02 Исключено из расценки: 10-1668 Рогожа (-9,88975); 411-0001 Вода |  |  | 4: 100 м3 бетона, бутобетона и железобетона в деле; 7: -0.039559 | [6 empty] | Устройство бетонной подготовки (вычет работы по устройству бетон подушки с учетом бетона на швы на стыках через 3 м, норма расхода 0,02 м3 через 3 метра, с учетом нормы расхода бетона 1,02 Исключено из расценки: 10-1668 Рогожа (-9,88975); 411-0001 Вода
|  | Объем=(-(4,5607/1.02-77,3/3*0.02)) / 100 | [18 empty] | Объем=(-(4,5607/1.02-77,3/3*0.02)) / 100
Уд | 101-1668 | Рогожа |  |  | 4: м2; 5: 250; 7: -9.8897; 8: 9.65; 10: -95.44 | [15 empty] | Рогожа
Уд | 411-0001 | Вода |  |  | 4: м3; 5: 0.2; 7: -0.0079118; 8: 1.98; 10: -0.02 | [15 empty] | Вода
| 1 | ОТ |  |  | 8: 1686.6; 10: -66.72 | [8 empty] | ОТ
| 2 | ЭМ |  |  | 8: 2609.79; 10: -103.24 | [8 empty] | ЭМ
| 3 | в т.ч. ОТм |  |  | 8: 291.78; 10: -11.54 | [8 empty] | в т.ч. ОТм
| 4 | М |  |  | 8: 2412.9; 10: 0 | [8 empty] | М
Н | 401-9021 | Бетон |  |  | 4: м3; 5: 102; 7: -4.035 | [13 empty] | Бетон
|  | ЗТ |  |  | 4: чел.-ч; 5: 180; 7: -7.1206 | [9 empty] | ЗТ
|  | ЗТм |  |  | 4: чел.-ч; 5: 18; 7: -0.71206 | [9 empty] | ЗТм
|  | Итого по расценке |  |  | 8: 4296.39; 10: -169.96 | [10 empty] | Итого по расценке
59.1 | ТССЦ-401-0006 | Бетон тяжелый, класс В15 (М200) Объем: 77,3/3*0.02*1,02 |  |  | 4: м3; 5: -13.2865; 7: 0.5256; 8: 594.11; 10: 312.26 | [14 empty] | Бетон тяжелый, класс В15 (М200) Объем: 77,3/3*0.02*1,02
|  | ФОТ |  |  | 10: -78.26 | [9 empty] | ФОТ
| Пр/812-006.0-1 | НР Бетонные и железобетонные монолитные конструкции и работы в строительстве |  |  | 4: %; 5: 102; 7: 102; 10: -79.83 | [9 empty] | НР Бетонные и железобетонные монолитные конструкции и работы в строительстве
| Пр/774-006.0 | СП Бетонные и железобетонные монолитные конструкции и работы в строительстве |  |  | 4: %; 5: 58; 7: 58; 10: -45.39 | [9 empty] | СП Бетонные и железобетонные монолитные конструкции и работы в строительстве
|  | Всего по позиции |  |  | 10: 17.08 | [11 empty] | Всего по позиции
60 | ТЕР01-02-061-01 | Засыпка вручную траншей, пазух котлованов и ям, группа грунтов: 1( вдоль бортовых камней) |  |  | 4: 100 м3 грунта; 7: 0.27055 | [6 empty] | Засыпка вручную траншей, пазух котлованов и ям, группа грунтов: 1( вдоль бортовых камней)
|  | Объем=(77,3*0,35) / 100 | [18 empty] | Объем=(77,3*0,35) / 100
| 1 | ОТ |  |  | 8: 797.39; 10: 215.73 | [8 empty] | ОТ
|  | ЗТ |  |  | 4: чел.-ч; 5: 88.5; 7: 23.9437 | [9 empty] | ЗТ
|  | Итого по расценке |  |  | 8: 797.39; 10: 215.73 | [10 empty] | Итого по расценке
|  | ФОТ |  |  | 10: 215.73 | [9 empty] | ФОТ
| Пр/812-001.2-1 | НР Земляные работы, выполняемые ручным способом |  |  | 4: %; 5: 89; 7: 89; 10: 192 | [9 empty] | НР Земляные работы, выполняемые ручным способом
| Пр/774-001.2 | СП Земляные работы, выполняемые ручным способом |  |  | 4: %; 5: 40; 7: 40; 10: 86.29 | [9 empty] | СП Земляные работы, выполняемые ручным способом
|  | Всего по позиции |  |  | 10: 494.02 | [11 empty] | Всего по позиции
61 | ТССЦ-407-0013 | Земля растительная механизированной заготовки |  |  | 4: м3; 7: 27.055; 8: 111.97; 10: 3029.35 | [6 empty] | Земля растительная механизированной заготовки
|  | (Земляные работы, выполняемые ручным способом) | [23 empty] | (Земляные работы, выполняемые ручным способом)
|  | Объем=77,3*0,35 | [18 empty] | Объем=77,3*0,35
|  | Всего по позиции |  |  | 10: 3029.35 | [11 empty] | Всего по позиции
62 | ТЕР01-02-027-04 | Планировка площадей: ручным способом, группа грунтов 1 |  |  | 4: 1000 м2 спланированной площади; 7: 0.0773 | [6 empty] | Планировка площадей: ручным способом, группа грунтов 1
|  | Объем=(77,3*1) / 1000 | [18 empty] | Объем=(77,3*1) / 1000
| 1 | ОТ |  |  | 8: 1025; 10: 79.23 | [8 empty] | ОТ
|  | ЗТ |  |  | 4: чел.-ч; 5: 100; 7: 7.73 | [9 empty] | ЗТ
|  | Итого по расценке |  |  | 8: 1025; 10: 79.23 | [10 empty] | Итого по расценке
|  | ФОТ |  |  | 10: 79.23 | [9 empty] | ФОТ
| Пр/812-001.4-1 | НР Земляные работы, выполняемые по другим видам работ (подготовительным, сопутствующим, укрепительным) |  |  | 4: %; 5: 89; 7: 89; 10: 70.51 | [9 empty] | НР Земляные работы, выполняемые по другим видам работ (подготовительным, сопутствующим, укрепительным)
| Пр/774-001.4 | СП Земляные работы, выполняемые по другим видам работ (подготовительным, сопутствующим, укрепительным) |  |  | 4: %; 5: 41; 7: 41; 10: 32.48 | [9 empty] | СП Земляные работы, выполняемые по другим видам работ (подготовительным, сопутствующим, укрепительным)
|  | Всего по позиции |  |  | 10: 182.22 | [11 empty] | Всего по позиции
63 | ТЕР27-07-006-01 | Устройство покрытия дорожек и тротуаров из горячих асфальтобетонных смесей асфальтоукладчиками типа «VOGELE» малых типоразмеров толщиной слоя 4 см |  |  | 4: 1000 м2; 7: 0.1685 | [6 empty] | Устройство покрытия дорожек и тротуаров из горячих асфальтобетонных смесей асфальтоукладчиками типа «VOGELE» малых типоразмеров толщиной слоя 4 см
|  | Объем=168,5 / 1000 | [18 empty] | Объем=168,5 / 1000
| 1 | ОТ |  |  | 8: 204.94; 10: 34.53 | [8 empty] | ОТ
| 2 | ЭМ |  |  | 8: 4375.98; 10: 737.35 | [8 empty] | ЭМ
| 3 | в т.ч. ОТм |  |  | 8: 126.32; 10: 21.28 | [8 empty] | в т.ч. ОТм
| 4 | М |  |  | 8: 1.82; 10: 0.31 | [8 empty] | М
Н | 101-9010 | Битум |  |  | 4: т; 5: 0.65; 7: 0.10952 | [13 empty] | Битум
Н | 410-9010 | Смесь асфальтобетонная |  |  | 4: т; 5: 0; 7: 0 | [13 empty] | Смесь асфальтобетонная
|  | ЗТ |  |  | 4: чел.-ч; 5: 18.58; 7: 3.1307 | [9 empty] | ЗТ
|  | ЗТм |  |  | 4: чел.-ч; 5: 7.98; 7: 1.3446 | [9 empty] | ЗТм
|  | Итого по расценке |  |  | 8: 4582.74; 10: 772.19 | [10 empty] | Итого по расценке
63.1 | ТССЦ-101-1556 | Битумы нефтяные дорожные марки БНД-60/90, БНД 90/130 Объем: 0,65*0,1685 |  |  | 4: т; 5: 0.65; 7: 0.10952; 8: 1876.4; 10: 205.51 | [14 empty] | Битумы нефтяные дорожные марки БНД-60/90, БНД 90/130 Объем: 0,65*0,1685
63.2 | ТССЦ-410-0006 | Смеси асфальтобетонные дорожные, аэродромные и асфальтобетон (горячие для плотного асфальтобетона мелко и крупнозернистые, песчаные), марка II, тип Б справочно, (норма а/б смеси определена по ТЕР27-07-001-01 с учетом корректировки толщины) Объем: (7,14+1,21*2)*1,685 |  |  | 4: т; 5: 95.6; 7: 16.1086; 8: 570.7; 10: 9193.18 | [14 empty] | Смеси асфальтобетонные дорожные, аэродромные и асфальтобетон (горячие для плотного асфальтобетона мелко и крупнозернистые, песчаные), марка II, тип Б справочно, (норма а/б смеси определена по ТЕР27-07-001-01 с учетом корректировки толщины) Объем: (7,14+1,21*2)*1,685
|  | ФОТ |  |  | 10: 55.81 | [9 empty] | ФОТ
| Пр/812-021.1-1 | НР Устройство покрытий дорожек, тротуаров, мостовых и площадок и прочее |  |  | 4: %; 5: 113; 7: 113; 10: 63.07 | [9 empty] | НР Устройство покрытий дорожек, тротуаров, мостовых и площадок и прочее
| Пр/774-021.1 | СП Устройство покрытий дорожек, тротуаров, мостовых и площадок и прочее |  |  | 4: %; 5: 77; 7: 77; 10: 42.97 | [9 empty] | СП Устройство покрытий дорожек, тротуаров, мостовых и площадок и прочее
|  | Всего по позиции |  |  | 10: 10276.92 | [11 empty] | Всего по позиции
|  | Итого по разделу 3 Ремонт тротуаров (проектируемые), отмостки с лицевой стороны дома ТИП III а S=168,5 м2 |  |  | 10: 32723.6 | [18 empty] | Итого по разделу 3 Ремонт тротуаров (проектируемые), отмостки с лицевой стороны дома ТИП III а S=168,5 м2
Раздел 4. Ремонт отмостки ТИП III S=119,4 м2 | [18 empty] | Раздел 4. Ремонт отмостки ТИП III S=119,4 м2
64 | ТЕРр68-14-2 | Разборка бортовых камней: на щебеночном основании (БР 100.20.8 (Мусор: бортовой камень 63,4*0,05т, где 0,05т/м вес погонного метра П-5У) |  |  | 4: 100 м; 7: 0.634 | [6 empty] | Разборка бортовых камней: на щебеночном основании (БР 100.20.8 (Мусор: бортовой камень 63,4*0,05т, где 0,05т/м вес погонного метра П-5У)
|  | Объем=63,4 / 100 | [18 empty] | Объем=63,4 / 100
| 1 | ОТ |  |  | 8: 525.77; 10: 333.34 | [8 empty] | ОТ
| 2 | ЭМ |  |  | 8: 482.88; 10: 306.15 | [8 empty] | ЭМ
| 3 | в т.ч. ОТм |  |  | 8: 77.31; 10: 49.01 | [8 empty] | в т.ч. ОТм
|  | ЗТ |  |  | 4: чел.-ч; 5: 52.63; 7: 33.3674 | [9 empty] | ЗТ
|  | ЗТм |  |  | 4: чел.-ч; 5: 6.4; 7: 4.0576 | [9 empty] | ЗТм
|  | Итого по расценке |  |  | 8: 1008.65; 10: 639.49 | [10 empty] | Итого по расценке
|  | ФОТ |  |  | 10: 382.35 | [9 empty] | ФОТ
| Пр/812-102.0-1 | НР Благоустройство (ремонтно-строительные) |  |  | 4: %; 5: 102; 7: 102; 10: 390 | [9 empty] | НР Благоустройство (ремонтно-строительные)
| Пр/774-102.0 | СП Благоустройство (ремонтно-строительные) |  |  | 4: %; 5: 54; 7: 54; 10: 206.47 | [9 empty] | СП Благоустройство (ремонтно-строительные)
|  | Всего по позиции |  |  | 10: 1235.96 | [11 empty] | Всего по позиции
65 | ТССЦ-509-9900 | Строительный мусор |  |  | 4: т; 7: 3.17 | [6 empty] | Строительный мусор
|  | (Благоустройство (ремонтно-строительные)) | [23 empty] | (Благоустройство (ремонтно-строительные))
|  | Объем=63,4*0,05 | [18 empty] | Объем=63,4*0,05
|  | Всего по позиции |  |  | 10: 0 | [11 empty] | Всего по позиции
66 | ТЕРр68-13-2 | Разборка асфальтобетонных покрытий тротуаров толщиной до 4 см: с помощью молотков отбойных пневматических ( Мусор: асфальтобетон 119,4*0,04м*1,98т/м3, где 1,98т/м3 объемная масса демонтируемого асфальтобетона) |  |  | 4: 1000 м2; 7: 0.1194 | [6 empty] | Разборка асфальтобетонных покрытий тротуаров толщиной до 4 см: с помощью молотков отбойных пневматических ( Мусор: асфальтобетон 119,4*0,04м*1,98т/м3, где 1,98т/м3 объемная масса демонтируемого асфальтобетона)
|  | Объем=119,4 / 1000 | [18 empty] | Объем=119,4 / 1000
| 1 | ОТ |  |  | 8: 577.02; 10: 68.9 | [8 empty] | ОТ
| 2 | ЭМ |  |  | 8: 1184.57; 10: 141.44 | [8 empty] | ЭМ
| 3 | в т.ч. ОТм |  |  | 8: 189.66; 10: 22.65 | [8 empty] | в т.ч. ОТм
|  | ЗТ |  |  | 4: чел.-ч; 5: 57.76; 7: 6.8965 | [9 empty] | ЗТ
|  | ЗТм |  |  | 4: чел.-ч; 5: 15.7; 7: 1.8746 | [9 empty] | ЗТм
|  | Итого по расценке |  |  | 8: 1761.59; 10: 210.34 | [10 empty] | Итого по расценке
|  | ФОТ |  |  | 10: 91.55 | [9 empty] | ФОТ
| Пр/812-102.0-1 | НР Благоустройство (ремонтно-строительные) |  |  | 4: %; 5: 102; 7: 102; 10: 93.38 | [9 empty] | НР Благоустройство (ремонтно-строительные)
| Пр/774-102.0 | СП Благоустройство (ремонтно-строительные) |  |  | 4: %; 5: 54; 7: 54; 10: 49.44 | [9 empty] | СП Благоустройство (ремонтно-строительные)
|  | Всего по позиции |  |  | 10: 353.16 | [11 empty] | Всего по позиции
67 | ТССЦпг-01-01-01-043 | Погрузочные работы при автомобильных перевозках: мусора строительного с погрузкой экскаваторами емкостью ковша до 0,5 м3 |  |  | 4: 1 т груза; 7: 12.63; 8: 4.49; 10: 56.71 | [6 empty] | Погрузочные работы при автомобильных перевозках: мусора строительного с погрузкой экскаваторами емкостью ковша до 0,5 м3
|  | Объем=63,4*0.05+119,4*0.04*1.98 | [18 empty] | Объем=63,4*0.05+119,4*0.04*1.98
|  | Всего по позиции |  |  | 10: 56.71 | [11 empty] | Всего по позиции
68 | ТССЦпг-03-21-01-015 | Перевозка грузов автомобилями-самосвалами грузоподъемностью 10 т, работающих вне карьера, на расстояние: до 15 км I класс груза |  |  | 4: 1 т груза; 7: 12.63; 8: 15.36; 10: 194 | [6 empty] | Перевозка грузов автомобилями-самосвалами грузоподъемностью 10 т, работающих вне карьера, на расстояние: до 15 км I класс груза
|  | Объем=63,4*0.05+119,4*0.04*1.98 | [18 empty] | Объем=63,4*0.05+119,4*0.04*1.98
|  | Всего по позиции |  |  | 10: 194 | [11 empty] | Всего по позиции
69 | ТЕР01-02-057-02 | Разработка грунта вручную в траншеях глубиной до 2 м без креплений с откосами, группа грунтов: 2 |  |  | 4: 100 м3 грунта; 7: 0.0746 | [6 empty] | Разработка грунта вручную в траншеях глубиной до 2 м без креплений с откосами, группа грунтов: 2
|  | Объем=((119,4)*0,25*0,25) / 100 | [18 empty] | Объем=((119,4)*0,25*0,25) / 100
| 1 | ОТ |  |  | 8: 1442.98; 10: 107.65 | [8 empty] | ОТ
|  | ЗТ |  |  | 4: чел.-ч; 5: 154; 7: 11.4884 | [9 empty] | ЗТ
|  | Итого по расценке |  |  | 8: 1442.98; 10: 107.65 | [10 empty] | Итого по расценке
|  | ФОТ |  |  | 10: 107.65 | [9 empty] | ФОТ
| Пр/812-001.2-1 | НР Земляные работы, выполняемые ручным способом |  |  | 4: %; 5: 89; 7: 89; 10: 95.81 | [9 empty] | НР Земляные работы, выполняемые ручным способом
| Пр/774-001.2 | СП Земляные работы, выполняемые ручным способом |  |  | 4: %; 5: 40; 7: 40; 10: 43.06 | [9 empty] | СП Земляные работы, выполняемые ручным способом
|  | Всего по позиции |  |  | 10: 246.52 | [11 empty] | Всего по позиции
70 | ТЕР46-08-044-02 | Гидроструйная очистка стен фундамента. Гидроструйная очистка: бетонных поверхностей (цоколь) |  |  | 4: 1 м2 поверхности; 7: 29.6 | [6 empty] | Гидроструйная очистка стен фундамента. Гидроструйная очистка: бетонных поверхностей (цоколь)
|  | Объем=(62,4+56)*0,25 | [18 empty] | Объем=(62,4+56)*0,25
| 1 | ОТ |  |  | 8: 1.54; 10: 45.58 | [8 empty] | ОТ
| 2 | ЭМ |  |  | 8: 0.59; 10: 17.46 | [8 empty] | ЭМ
| 4 | М |  |  | 8: 0.28; 10: 8.29 | [8 empty] | М
|  | ЗТ |  |  | 4: чел.-ч; 5: 0.15; 7: 4.44 | [9 empty] | ЗТ
|  | Итого по расценке |  |  | 8: 2.41; 10: 71.33 | [10 empty] | Итого по расценке
|  | ФОТ |  |  | 10: 45.58 | [9 empty] | ФОТ
| Пр/812-040.1-1 | НР Работы по реконструкции зданий и сооружений: усиление и замена существующих конструкций, возведение отдельных конструктивных элементов |  |  | 4: %; 5: 103; 7: 103; 10: 46.95 | [9 empty] | НР Работы по реконструкции зданий и сооружений: усиление и замена существующих конструкций, возведение отдельных конструктивных элементов
| Пр/774-040.1 | СП Работы по реконструкции зданий и сооружений: усиление и замена существующих конструкций, возведение отдельных конструктивных элементов |  |  | 4: %; 5: 59; 7: 59; 10: 26.89 | [9 empty] | СП Работы по реконструкции зданий и сооружений: усиление и замена существующих конструкций, возведение отдельных конструктивных элементов
|  | Всего по позиции |  |  | 10: 145.17 | [11 empty] | Всего по позиции
71 | ТЕР08-01-003-07 | Гидроизоляция стен фундамента. Гидроизоляция боковая обмазочная битумная в 2 слоя по выровненной поверхности бутовой кладки, кирпичу, бетону (цоколь) |  |  | 4: 100 м2 изолируемой поверхности; 7: 0.296 | [6 empty] | Гидроизоляция стен фундамента. Гидроизоляция боковая обмазочная битумная в 2 слоя по выровненной поверхности бутовой кладки, кирпичу, бетону (цоколь)
|  | Объем=((62,4+56)*0,25) / 100 | [18 empty] | Объем=((62,4+56)*0,25) / 100
| 1 | ОТ |  |  | 8: 242.32; 10: 71.73 | [8 empty] | ОТ
| 2 | ЭМ |  |  | 8: 77.87; 10: 23.05 | [8 empty] | ЭМ
| 4 | М |  |  | 8: 1604.98; 10: 475.07 | [8 empty] | М
|  | ЗТ |  |  | 4: чел.-ч; 5: 21.2; 7: 6.2752 | [9 empty] | ЗТ
|  | Итого по расценке |  |  | 8: 1925.17; 10: 569.85 | [10 empty] | Итого по расценке
|  | ФОТ |  |  | 10: 71.73 | [9 empty] | ФОТ
| Пр/812-008.0-1 | НР Конструкции из кирпича и блоков |  |  | 4: %; 5: 110; 7: 110; 10: 78.9 | [9 empty] | НР Конструкции из кирпича и блоков
| Пр/774-008.0 | СП Конструкции из кирпича и блоков |  |  | 4: %; 5: 69; 7: 69; 10: 49.49 | [9 empty] | СП Конструкции из кирпича и блоков
|  | Всего по позиции |  |  | 10: 698.24 | [11 empty] | Всего по позиции
72 | ТЕР01-02-061-02 | Обратная засыпка / Засыпка вручную траншей, пазух котлованов и ям, группа грунтов: 2 |  |  | 4: 100 м3 грунта; 7: 0.0746 | [6 empty] | Обратная засыпка / Засыпка вручную траншей, пазух котлованов и ям, группа грунтов: 2
|  | Объем=(119,4*0,25*0,25) / 100 | [18 empty] | Объем=(119,4*0,25*0,25) / 100
| 1 | ОТ |  |  | 8: 875.77; 10: 65.33 | [8 empty] | ОТ
|  | ЗТ |  |  | 4: чел.-ч; 5: 97.2; 7: 7.2511 | [9 empty] | ЗТ
|  | Итого по расценке |  |  | 8: 875.77; 10: 65.33 | [10 empty] | Итого по расценке
|  | ФОТ |  |  | 10: 65.33 | [9 empty] | ФОТ
| Пр/812-001.2-1 | НР Земляные работы, выполняемые ручным способом |  |  | 4: %; 5: 89; 7: 89; 10: 58.14 | [9 empty] | НР Земляные работы, выполняемые ручным способом
| Пр/774-001.2 | СП Земляные работы, выполняемые ручным способом |  |  | 4: %; 5: 40; 7: 40; 10: 26.13 | [9 empty] | СП Земляные работы, выполняемые ручным способом
|  | Всего по позиции |  |  | 10: 149.6 | [11 empty] | Всего по позиции
73 | ТЕР27-07-002-01 | Устройство оснований толщиной 12 см под тротуары из кирпичного или известнякового щебня (под тротуарные бордюры, фр.5-10, шир. 40 см, толщ. 10см) |  |  | 4: 100 м2 дорожек и тротуаров; 7: 0.2536 | [6 empty] | Устройство оснований толщиной 12 см под тротуары из кирпичного или известнякового щебня (под тротуарные бордюры, фр.5-10, шир. 40 см, толщ. 10см)
|  | Объем=(63,4*0,4) / 100 | [18 empty] | Объем=(63,4*0,4) / 100
| 1 | ОТ |  |  | 8: 266.6; 10: 67.61 | [8 empty] | ОТ
| 2 | ЭМ |  |  | 8: 322.22; 10: 81.71 | [8 empty] | ЭМ
| 3 | в т.ч. ОТм |  |  | 8: 42.03; 10: 10.66 | [8 empty] | в т.ч. ОТм
| 4 | М |  |  | 8: 4664.38; 10: 1182.89 | [8 empty] | М
|  | ЗТ |  |  | 4: чел.-ч; 5: 26.24; 7: 6.6545 | [9 empty] | ЗТ
|  | ЗТм |  |  | 4: чел.-ч; 5: 3.17; 7: 0.80391 | [9 empty] | ЗТм
|  | Итого по расценке |  |  | 8: 5253.2; 10: 1332.21 | [10 empty] | Итого по расценке
|  | ФОТ |  |  | 10: 78.27 | [9 empty] | ФОТ
| Пр/812-021.1-1 | НР Устройство покрытий дорожек, тротуаров, мостовых и площадок и прочее |  |  | 4: %; 5: 113; 7: 113; 10: 88.45 | [9 empty] | НР Устройство покрытий дорожек, тротуаров, мостовых и площадок и прочее
| Пр/774-021.1 | СП Устройство покрытий дорожек, тротуаров, мостовых и площадок и прочее |  |  | 4: %; 5: 77; 7: 77; 10: 60.27 | [9 empty] | СП Устройство покрытий дорожек, тротуаров, мостовых и площадок и прочее
|  | Всего по позиции |  |  | 10: 1480.93 | [11 empty] | Всего по позиции
73.1 | 408-0391 | Щебень известняковый для строительных работ марки 600 фракции 5-10 мм |  |  | 4: м3; 7: -4.4126; 8: 267.84; 10: -1181.88 | [6 empty] | Щебень известняковый для строительных работ марки 600 фракции 5-10 мм
|  | (Устройство покрытий дорожек, тротуаров, мостовых и площадок и прочее) | [23 empty] | (Устройство покрытий дорожек, тротуаров, мостовых и площадок и прочее)
|  | Всего по позиции |  |  | 10: -1181.88 | [11 empty] | Всего по позиции
74 | ТЕР27-07-002-02 | На каждый 1 см изменения толщины оснований уменьшить до 10 см или исключать к расценке 27-07-002-01( Щебень 408-0391 =0) |  |  | 4: 100 м2 дорожек и тротуаров; 7: -0.2536 | [6 empty] | На каждый 1 см изменения толщины оснований уменьшить до 10 см или исключать к расценке 27-07-002-01( Щебень 408-0391 =0)
|  | Объем=(-63,4*0,4) / 100 | [18 empty] | Объем=(-63,4*0,4) / 100
|  | уменьшение до10см, (12-10/1 ) К=2 ПЗ=2 (ОЗП=2; ЭМ=2 к расх.; ЗПМ=2; МАТ=0 к расх.; ТЗ=2; ТЗМ=2) | [27 empty] | уменьшение до10см, (12-10/1 ) К=2 ПЗ=2 (ОЗП=2; ЭМ=2 к расх.; ЗПМ=2; МАТ=0 к расх.; ТЗ=2; ТЗМ=2)
| 1 | ОТ |  |  | 8: 5.49; 9: 2; 10: -2.78 | [8 empty] | ОТ
| 2 | ЭМ |  |  | 8: 8.53; 9: 2; 10: -4.33 | [8 empty] | ЭМ
| 3 | в т.ч. ОТм |  |  | 8: 1.21; 9: 2; 10: -0.61 | [8 empty] | в т.ч. ОТм
| 4 | М |  |  | 8: 401.76; 9: 0; 10: 0 | [8 empty] | М
|  | ЗТ |  |  | 4: чел.-ч; 5: 0.54; 6: 2; 7: -0.27389 | [9 empty] | ЗТ
|  | ЗТм |  |  | 4: чел.-ч; 5: 0.1; 6: 2; 7: -0.05072 | [9 empty] | ЗТм
|  | Итого по расценке |  |  | 8: 415.78; 10: -7.11 | [10 empty] | Итого по расценке
|  | ФОТ |  |  | 10: -3.39 | [9 empty] | ФОТ
| Пр/812-021.1-1 | НР Устройство покрытий дорожек, тротуаров, мостовых и площадок и прочее |  |  | 4: %; 5: 113; 7: 113; 10: -3.83 | [9 empty] | НР Устройство покрытий дорожек, тротуаров, мостовых и площадок и прочее
| Пр/774-021.1 | СП Устройство покрытий дорожек, тротуаров, мостовых и площадок и прочее |  |  | 4: %; 5: 77; 7: 77; 10: -2.61 | [9 empty] | СП Устройство покрытий дорожек, тротуаров, мостовых и площадок и прочее
|  | Всего по позиции |  |  | 10: -13.55 | [11 empty] | Всего по позиции
75 | ТССЦ-409-0052 | Щебень шлаковый для дорожного строительства, фракция: 5-10 мм, марка 1000 ( коэффициент уплотнения 1,26 ТЕР 27, т.ч. прил. 27.2, стр. 6) |  |  | 4: м3; 7: 3.195; 8: 111.89; 10: 357.49 | [6 empty] | Щебень шлаковый для дорожного строительства, фракция: 5-10 мм, марка 1000 ( коэффициент уплотнения 1,26 ТЕР 27, т.ч. прил. 27.2, стр. 6)
|  | (Устройство покрытий дорожек, тротуаров, мостовых и площадок и прочее) | [23 empty] | (Устройство покрытий дорожек, тротуаров, мостовых и площадок и прочее)
|  | Объем=63,4*0,4*0,1*1,26 | [18 empty] | Объем=63,4*0,4*0,1*1,26
|  | Всего по позиции |  |  | 10: 357.49 | [11 empty] | Всего по позиции
76 | ТЕР27-02-010-02 | Установка бортовых камней бетонных: при других видах покрытий (поребрик П-5У, L=3 м, h=0,2м) |  |  | 4: 100 м бортового камня; 7: 0.634 | [6 empty] | Установка бортовых камней бетонных: при других видах покрытий (поребрик П-5У, L=3 м, h=0,2м)
|  | Объем=63,4 / 100 | [18 empty] | Объем=63,4 / 100
| 1 | ОТ |  |  | 8: 772.97; 10: 490.06 | [8 empty] | ОТ
| 2 | ЭМ |  |  | 8: 104.2; 10: 66.06 | [8 empty] | ЭМ
| 3 | в т.ч. ОТм |  |  | 8: 11.02; 10: 6.99 | [8 empty] | в т.ч. ОТм
| 4 | М |  |  | 8: 3677.44; 10: 2331.5 | [8 empty] | М
Н | 413-9010 | Камни бортовые |  |  | 4: м; 5: 100; 7: 63.4 | [13 empty] | Камни бортовые
|  | ЗТ |  |  | 4: чел.-ч; 5: 76.08; 7: 48.2347 | [9 empty] | ЗТ
|  | ЗТм |  |  | 4: чел.-ч; 5: 0.68; 7: 0.43112 | [9 empty] | ЗТм
|  | Итого по расценке |  |  | 8: 4554.61; 10: 2887.62 | [10 empty] | Итого по расценке
76.1 | ТССЦ-403-8126 | Камни бортовые из бетона В30 (М400) с расходом арматуры 38 кг/м3 Применительно (поребрик П-5У: L=3 м, h=0.2м, Объем: 1 м.п. -0,021 м3) Объем: 63,4*0,021 |  |  | 4: м3; 5: 2.1; 7: 1.3314; 8: 2012.95; 10: 2680.04 | [14 empty] | Камни бортовые из бетона В30 (М400) с расходом арматуры 38 кг/м3 Применительно (поребрик П-5У: L=3 м, h=0.2м, Объем: 1 м.п. -0,021 м3) Объем: 63,4*0,021
|  | ФОТ |  |  | 10: 497.05 | [9 empty] | ФОТ
| Пр/812-021.0-1 | НР Автомобильные дороги |  |  | 4: %; 5: 147; 7: 147; 10: 730.66 | [9 empty] | НР Автомобильные дороги
| Пр/774-021.0 | СП Автомобильные дороги |  |  | 4: %; 5: 134; 7: 134; 10: 666.05 | [9 empty] | СП Автомобильные дороги
|  | Всего по позиции |  |  | 10: 6964.37 | [11 empty] | Всего по позиции
76.1 | 402-0004 | Раствор готовый кладочный цементный марки 100Приложение 27.3 ,ТЕР 01 К=0,33 |  |  | 4: м3; 7: -0.03804; 8: 696.05; 9: 0.33; 10: -8.74 | [6 empty] | Раствор готовый кладочный цементный марки 100Приложение 27.3 ,ТЕР 01 К=0,33
|  | (Автомобильные дороги) | [23 empty] | (Автомобильные дороги)
|  | ПЗ=0,33 (ОЗП=0,33; ЭМ=0,33; МАТ=0,33 к расх.) | [27 empty] | ПЗ=0,33 (ОЗП=0,33; ЭМ=0,33; МАТ=0,33 к расх.)
|  | Всего по позиции |  |  | 10: -8.74 | [11 empty] | Всего по позиции
76.2 | 401-0006 | Бетон тяжелый, класс В15 (М200) |  |  | 4: м3; 7: -3.7406; 8: 594.11; 9: 0.86; 10: -1911.2 | [6 empty] | Бетон тяжелый, класс В15 (М200)
|  | (Автомобильные дороги) | [23 empty] | (Автомобильные дороги)
|  | ПЗ=0,86 (ОЗП=0,86; ЭМ=0,86; МАТ=0,86 к расх.) | [27 empty] | ПЗ=0,86 (ОЗП=0,86; ЭМ=0,86; МАТ=0,86 к расх.)
|  | Всего по позиции |  |  | 10: -1911.2 | [11 empty] | Всего по позиции
76.3 | 102-0038 | Брусья необрезные хвойных пород длиной 4-6,5 м, все ширины, толщиной 100, 125 мм, IV сорта |  |  | 4: м3; 7: -0.10778; 8: 705.14; 10: -76 | [6 empty] | Брусья необрезные хвойных пород длиной 4-6,5 м, все ширины, толщиной 100, 125 мм, IV сорта
|  | (Автомобильные дороги) | [23 empty] | (Автомобильные дороги)
|  | Всего по позиции |  |  | 10: -76 | [11 empty] | Всего по позиции
76.4 | 101-1805 | Гвозди строительные |  |  | 4: т; 7: -0.000634; 8: 10557.18; 10: -6.69 | [6 empty] | Гвозди строительные
|  | (Автомобильные дороги) | [23 empty] | (Автомобильные дороги)
|  | Всего по позиции |  |  | 10: -6.69 | [11 empty] | Всего по позиции
77 | ТЕР06-01-001-01 | Устройство бетонной подготовки (вычет работы по устройству бетон подушки с учетом бетона на швы на стыках через 3 м, норма расхода 0,02 м3 через 3 метра, с учетом нормы расхода бетона 1,02 Исключено из расценки: 10-1668 Рогожа (-8,1115); 411-0001 Вода |  |  | 4: 100 м3 бетона, бутобетона и железобетона в деле; 7: -0.032446 | [6 empty] | Устройство бетонной подготовки (вычет работы по устройству бетон подушки с учетом бетона на швы на стыках через 3 м, норма расхода 0,02 м3 через 3 метра, с учетом нормы расхода бетона 1,02 Исключено из расценки: 10-1668 Рогожа (-8,1115); 411-0001 Вода
|  | Объем=(-(3,7406/1.02-63,4/3*0.02)) / 100 | [18 empty] | Объем=(-(3,7406/1.02-63,4/3*0.02)) / 100
Уд | 101-1668 | Рогожа |  |  | 4: м2; 5: 250; 7: -8.1115; 8: 9.65; 10: -78.28 | [15 empty] | Рогожа
Уд | 411-0001 | Вода |  |  | 4: м3; 5: 0.2; 7: -0.0064892; 8: 1.98; 10: -0.01 | [15 empty] | Вода
| 1 | ОТ |  |  | 8: 1686.6; 10: -54.72 | [8 empty] | ОТ
| 2 | ЭМ |  |  | 8: 2609.79; 10: -84.68 | [8 empty] | ЭМ
| 3 | в т.ч. ОТм |  |  | 8: 291.78; 10: -9.47 | [8 empty] | в т.ч. ОТм
| 4 | М |  |  | 8: 2412.9; 10: 0 | [8 empty] | М
Н | 401-9021 | Бетон |  |  | 4: м3; 5: 102; 7: -3.3095 | [13 empty] | Бетон
|  | ЗТ |  |  | 4: чел.-ч; 5: 180; 7: -5.8403 | [9 empty] | ЗТ
|  | ЗТм |  |  | 4: чел.-ч; 5: 18; 7: -0.58403 | [9 empty] | ЗТм
|  | Итого по расценке |  |  | 8: 4296.39; 10: -139.4 | [10 empty] | Итого по расценке
77.1 | ТССЦ-401-0006 | Бетон тяжелый, класс В15 (М200) Объем: 63,4/3*0,02*1,02 |  |  | 4: м3; 5: -13.2867; 7: 0.4311; 8: 594.11; 10: 256.12 | [14 empty] | Бетон тяжелый, класс В15 (М200) Объем: 63,4/3*0,02*1,02
|  | ФОТ |  |  | 10: -64.19 | [9 empty] | ФОТ
| Пр/812-006.0-1 | НР Бетонные и железобетонные монолитные конструкции и работы в строительстве |  |  | 4: %; 5: 102; 7: 102; 10: -65.47 | [9 empty] | НР Бетонные и железобетонные монолитные конструкции и работы в строительстве
| Пр/774-006.0 | СП Бетонные и железобетонные монолитные конструкции и работы в строительстве |  |  | 4: %; 5: 58; 7: 58; 10: -37.23 | [9 empty] | СП Бетонные и железобетонные монолитные конструкции и работы в строительстве
|  | Всего по позиции |  |  | 10: 14.02 | [11 empty] | Всего по позиции
78 | ТЕР27-07-002-01 | Устройство оснований толщиной 12 см под тротуары из кирпичного или известнякового щебня (фр.5-10, толщ. 12 см) |  |  | 4: 100 м2 дорожек и тротуаров; 7: 0.634 | [6 empty] | Устройство оснований толщиной 12 см под тротуары из кирпичного или известнякового щебня (фр.5-10, толщ. 12 см)
|  | Объем=63,4 / 100 | [18 empty] | Объем=63,4 / 100
| 1 | ОТ |  |  | 8: 266.6; 10: 169.02 | [8 empty] | ОТ
| 2 | ЭМ |  |  | 8: 322.22; 10: 204.29 | [8 empty] | ЭМ
| 3 | в т.ч. ОТм |  |  | 8: 42.03; 10: 26.65 | [8 empty] | в т.ч. ОТм
| 4 | М |  |  | 8: 4664.38; 10: 2957.22 | [8 empty] | М
|  | ЗТ |  |  | 4: чел.-ч; 5: 26.24; 7: 16.6362 | [9 empty] | ЗТ
|  | ЗТм |  |  | 4: чел.-ч; 5: 3.17; 7: 2.0098 | [9 empty] | ЗТм
|  | Итого по расценке |  |  | 8: 5253.2; 10: 3330.53 | [10 empty] | Итого по расценке
78.1 | ТССЦ-409-0052 | Щебень шлаковый для дорожного строительства, фракция: 5-10 мм, марка 1000 ( коэффициент уплотнения 1,26 ТЕР 27, т.ч. прил. 27.2, стр. 6) Объем: 63,4*0,12*1,26 |  |  | 4: м3; 5: 15.12; 7: 9.5861; 8: 111.89; 10: 1072.59 | [14 empty] | Щебень шлаковый для дорожного строительства, фракция: 5-10 мм, марка 1000 ( коэффициент уплотнения 1,26 ТЕР 27, т.ч. прил. 27.2, стр. 6) Объем: 63,4*0,12*1,26
|  | ФОТ |  |  | 10: 195.67 | [9 empty] | ФОТ
| Пр/812-021.1-1 | НР Устройство покрытий дорожек, тротуаров, мостовых и площадок и прочее |  |  | 4: %; 5: 113; 7: 113; 10: 221.11 | [9 empty] | НР Устройство покрытий дорожек, тротуаров, мостовых и площадок и прочее
| Пр/774-021.1 | СП Устройство покрытий дорожек, тротуаров, мостовых и площадок и прочее |  |  | 4: %; 5: 77; 7: 77; 10: 150.67 | [9 empty] | СП Устройство покрытий дорожек, тротуаров, мостовых и площадок и прочее
|  | Всего по позиции |  |  | 10: 4774.9 | [11 empty] | Всего по позиции
78.1 | 408-0391 | Щебень известняковый для строительных работ марки 600 фракции 5-10 мм |  |  | 4: м3; 7: -11.0316; 8: 267.84; 10: -2954.7 | [6 empty] | Щебень известняковый для строительных работ марки 600 фракции 5-10 мм
|  | (Устройство покрытий дорожек, тротуаров, мостовых и площадок и прочее) | [23 empty] | (Устройство покрытий дорожек, тротуаров, мостовых и площадок и прочее)
|  | Всего по позиции |  |  | 10: -2954.7 | [11 empty] | Всего по позиции
79 | ТЕР27-07-001-04 | Применительно Устройство асфальтобетонных покрытий дорожек и тротуаров двухслойных: верхний слой из песчаной асфальтобетонной смеси толщиной 3 см |  |  | 4: 100 м2 покрытия; 7: 0.634 | [6 empty] | Применительно Устройство асфальтобетонных покрытий дорожек и тротуаров двухслойных: верхний слой из песчаной асфальтобетонной смеси толщиной 3 см
|  | Объем=63,4 / 100 | [18 empty] | Объем=63,4 / 100
| 1 | ОТ |  |  | 8: 118.03; 10: 74.83 | [8 empty] | ОТ
| 2 | ЭМ |  |  | 8: 73.39; 10: 46.53 | [8 empty] | ЭМ
| 3 | в т.ч. ОТм |  |  | 8: 0.32; 10: 0.2 | [8 empty] | в т.ч. ОТм
| 4 | М |  |  | 8: 4053.01; 10: 2569.61 | [8 empty] | М
|  | ЗТ |  |  | 4: чел.-ч; 5: 10.21; 7: 6.4731 | [9 empty] | ЗТ
|  | ЗТм |  |  | 4: чел.-ч; 5: 0.02; 7: 0.01268 | [9 empty] | ЗТм
|  | Итого по расценке |  |  | 8: 4244.43; 10: 2690.97 | [10 empty] | Итого по расценке
|  | ФОТ |  |  | 10: 75.03 | [9 empty] | ФОТ
| Пр/812-021.1-1 | НР Устройство покрытий дорожек, тротуаров, мостовых и площадок и прочее |  |  | 4: %; 5: 113; 7: 113; 10: 84.78 | [9 empty] | НР Устройство покрытий дорожек, тротуаров, мостовых и площадок и прочее
| Пр/774-021.1 | СП Устройство покрытий дорожек, тротуаров, мостовых и площадок и прочее |  |  | 4: %; 5: 77; 7: 77; 10: 57.77 | [9 empty] | СП Устройство покрытий дорожек, тротуаров, мостовых и площадок и прочее
|  | Всего по позиции |  |  | 10: 2833.52 | [11 empty] | Всего по позиции
79.1 | 410-0054 | Асфальт литой для покрытий тротуаров тип II (жесткий) |  |  | 4: т; 7: -4.5268; 8: 551.88; 10: -2498.23 | [6 empty] | Асфальт литой для покрытий тротуаров тип II (жесткий)
|  | (Устройство покрытий дорожек, тротуаров, мостовых и площадок и прочее) | [23 empty] | (Устройство покрытий дорожек, тротуаров, мостовых и площадок и прочее)
|  | Всего по позиции |  |  | 10: -2498.23 | [11 empty] | Всего по позиции
80 | ТЕР27-07-001-02 | Применительно На каждые 0,5 см изменения толщины покрытия добавлять до 4 см к расценке 27-07-001-01 (410-0054 Асфальт =0) |  |  | 4: 100 м2 покрытия; 7: 0.634 | [6 empty] | Применительно На каждые 0,5 см изменения толщины покрытия добавлять до 4 см к расценке 27-07-001-01 (410-0054 Асфальт =0)
|  | Объем=63,4 / 100 | [18 empty] | Объем=63,4 / 100
|  | добавить до 4 см К=4-3/0,5=2 ПЗ=2 (ОЗП=2; ЭМ=2 к расх.; ЗПМ=2; МАТ=2 к расх.; ТЗ=2; ТЗМ=2) | [27 empty] | добавить до 4 см К=4-3/0,5=2 ПЗ=2 (ОЗП=2; ЭМ=2 к расх.; ЗПМ=2; МАТ=2 к расх.; ТЗ=2; ТЗМ=2)
| 1 | ОТ |  |  | 8: 25.89; 9: 2; 10: 32.83 | [8 empty] | ОТ
| 2 | ЭМ |  |  | 8: 11.75; 9: 2; 10: 14.9 | [8 empty] | ЭМ
| 4 | М |  |  | 8: 667.77; 9: 2; 10: 846.73 | [8 empty] | М
|  | ЗТ |  |  | 4: чел.-ч; 5: 2.32; 6: 2; 7: 2.9418 | [9 empty] | ЗТ
|  | Итого по расценке |  |  | 8: 705.41; 10: 894.46 | [10 empty] | Итого по расценке
|  | ФОТ |  |  | 10: 32.83 | [9 empty] | ФОТ
| Пр/812-021.1-1 | НР Устройство покрытий дорожек, тротуаров, мостовых и площадок и прочее |  |  | 4: %; 5: 113; 7: 113; 10: 37.1 | [9 empty] | НР Устройство покрытий дорожек, тротуаров, мостовых и площадок и прочее
| Пр/774-021.1 | СП Устройство покрытий дорожек, тротуаров, мостовых и площадок и прочее |  |  | 4: %; 5: 77; 7: 77; 10: 25.28 | [9 empty] | СП Устройство покрытий дорожек, тротуаров, мостовых и площадок и прочее
|  | Всего по позиции |  |  | 10: 956.84 | [11 empty] | Всего по позиции
80.1 | 410-0054 | Асфальт литой для покрытий тротуаров тип II (жесткий) |  |  | 4: т; 7: -1.5343; 8: 551.88; 10: -846.74 | [6 empty] | Асфальт литой для покрытий тротуаров тип II (жесткий)
|  | (Устройство покрытий дорожек, тротуаров, мостовых и площадок и прочее) | [23 empty] | (Устройство покрытий дорожек, тротуаров, мостовых и площадок и прочее)
|  | Всего по позиции |  |  | 10: -846.74 | [11 empty] | Всего по позиции
81 | ТССЦ-410-0006 | Смеси асфальтобетонные дорожные, аэродромные и асфальтобетон (горячие для плотного асфальтобетона мелко и крупнозернистые, песчаные), марка II, тип Б |  |  | 4: т; 7: 6.061; 8: 570.7; 10: 3459.04 | [6 empty] | Смеси асфальтобетонные дорожные, аэродромные и асфальтобетон (горячие для плотного асфальтобетона мелко и крупнозернистые, песчаные), марка II, тип Б
|  | (Устройство покрытий дорожек, тротуаров, мостовых и площадок и прочее) | [23 empty] | (Устройство покрытий дорожек, тротуаров, мостовых и площадок и прочее)
|  | Объем=(7.14+1.21*2)*0,634 | [18 empty] | Объем=(7.14+1.21*2)*0,634
|  | Всего по позиции |  |  | 10: 3459.04 | [11 empty] | Всего по позиции
82 | ТЕР01-02-061-01 | Засыпка вручную траншей, пазух котлованов и ям, группа грунтов: 2 (вдоль бортовых камней ) |  |  | 4: 100 м3 грунта; 7: 0.0951 | [6 empty] | Засыпка вручную траншей, пазух котлованов и ям, группа грунтов: 2 (вдоль бортовых камней )
|  | Объем=(63,4*0,15) / 100 | [18 empty] | Объем=(63,4*0,15) / 100
| 1 | ОТ |  |  | 8: 875.77; 10: 83.29 | [8 empty] | ОТ
|  | ЗТ |  |  | 4: чел.-ч; 5: 97.2; 7: 9.2437 | [9 empty] | ЗТ
|  | Итого по расценке |  |  | 8: 875.77; 10: 83.29 | [10 empty] | Итого по расценке
|  | ФОТ |  |  | 10: 83.29 | [9 empty] | ФОТ
| Пр/812-001.2-1 | НР Земляные работы, выполняемые ручным способом |  |  | 4: %; 5: 89; 7: 89; 10: 74.13 | [9 empty] | НР Земляные работы, выполняемые ручным способом
| Пр/774-001.2 | СП Земляные работы, выполняемые ручным способом |  |  | 4: %; 5: 40; 7: 40; 10: 33.32 | [9 empty] | СП Земляные работы, выполняемые ручным способом
|  | Всего по позиции |  |  | 10: 190.74 | [11 empty] | Всего по позиции
83 | ТССЦ-407-0013 | Земля растительная механизированной заготовки |  |  | 4: м3; 7: 9.51; 8: 111.97; 10: 1064.83 | [6 empty] | Земля растительная механизированной заготовки
|  | (Земляные работы, выполняемые ручным способом) | [23 empty] | (Земляные работы, выполняемые ручным способом)
|  | Объем=63,4*0,15 | [18 empty] | Объем=63,4*0,15
|  | Всего по позиции |  |  | 10: 1064.83 | [11 empty] | Всего по позиции
84 | ТЕР01-02-027-04 | Планировка площадей: ручным способом, группа грунтов 1 |  |  | 4: 1000 м2 спланированной площади; 7: 0.0634 | [6 empty] | Планировка площадей: ручным способом, группа грунтов 1
|  | Объем=(63,4*1) / 1000 | [18 empty] | Объем=(63,4*1) / 1000
| 1 | ОТ |  |  | 8: 1025; 10: 64.99 | [8 empty] | ОТ
|  | ЗТ |  |  | 4: чел.-ч; 5: 100; 7: 6.34 | [9 empty] | ЗТ
|  | Итого по расценке |  |  | 8: 1025; 10: 64.99 | [10 empty] | Итого по расценке
|  | ФОТ |  |  | 10: 64.99 | [9 empty] | ФОТ
| Пр/812-001.4-1 | НР Земляные работы, выполняемые по другим видам работ (подготовительным, сопутствующим, укрепительным) |  |  | 4: %; 5: 89; 7: 89; 10: 57.84 | [9 empty] | НР Земляные работы, выполняемые по другим видам работ (подготовительным, сопутствующим, укрепительным)
| Пр/774-001.4 | СП Земляные работы, выполняемые по другим видам работ (подготовительным, сопутствующим, укрепительным) |  |  | 4: %; 5: 41; 7: 41; 10: 26.65 | [9 empty] | СП Земляные работы, выполняемые по другим видам работ (подготовительным, сопутствующим, укрепительным)
|  | Всего по позиции |  |  | 10: 149.48 | [11 empty] | Всего по позиции
|  | Итого по разделу 4 Ремонт отмостки ТИП III S=119,4 м2 |  |  | 10: 15827.79 | [18 empty] | Итого по разделу 4 Ремонт отмостки ТИП III S=119,4 м2
|  | Итоги по смете: | [30 empty] | Итоги по смете:
|  | Итого прямые затраты (справочно) |  |  | 10: 218941.62 | [20 empty] | Итого прямые затраты (справочно)
|  | в том числе: | [31 empty] | в том числе:
|  | Оплата труда рабочих |  |  | 10: 11772.72 | [20 empty] | Оплата труда рабочих
|  | Эксплуатация машин |  |  | 10: 31767.94 | [20 empty] | Эксплуатация машин
|  | в том числе оплата труда машинистов (Отм) |  |  | 10: 1914.82 | [20 empty] | в том числе оплата труда машинистов (Отм)
|  | Материалы |  |  | 10: 175400.96 | [20 empty] | Материалы
|  | Строительные работы |  |  | 10: 246427.61; 12: 3410558 | [20 empty] | Строительные работы
| 2 кв. 2023г. | Строительные работы 13,17*1,051 |  |  | 10: 237861.52; 11: 13.84; 12: 3292003 | [20 empty] | Строительные работы
|  | в том числе: | [31 empty] | в том числе:
|  | оплата труда |  |  | 10: 11772.72 | [20 empty] | оплата труда
|  | эксплуатация машин и механизмов |  |  | 10: 23201.85 | [20 empty] | эксплуатация машин и механизмов
|  | в том числе оплата труда машинистов (ОТм) |  |  | 10: 1914.82 | [20 empty] | в том числе оплата труда машинистов (ОТм)
|  | материалы |  |  | 10: 175400.96 | [20 empty] | материалы
|  | накладные расходы |  |  | 10: 16120.66 | [20 empty] | накладные расходы
|  | сметная прибыль |  |  | 10: 11365.33 | [20 empty] | сметная прибыль
| 2 кв. 2023г. | Транспортные расходы (перевозка), относимые на стоимость строительных работ 13,17*1,051 |  |  | 10: 8566.09; 11: 13.84; 12: 118555 | [20 empty] | Транспортные расходы (перевозка), относимые на стоимость строительных работ
|  | Итого ФОТ (справочно) |  |  | 10: 13687.54 | [20 empty] | Итого ФОТ (справочно)
|  | Итого накладные расходы (справочно) |  |  | 10: 16120.66 | [20 empty] | Итого накладные расходы (справочно)
|  | Итого сметная прибыль (справочно) |  |  | 10: 11365.33 | [20 empty] | Итого сметная прибыль (справочно)
|  | Строительный контроль 2,14% |  |  | 10: 5273.55; 12: 72986 | [20 empty] | Строительный контроль 2,14%
|  | Итого |  |  | 10: 251701.16; 12: 3483544 | [21 empty] | Итого
|  | Непредвиденные затраты 2% |  |  | 10: 5034.02; 12: 69671 | [20 empty] | Непредвиденные затраты 2%
|  | Итого с непредвиденными |  |  | 10: 256735.18; 12: 3553215 | [21 empty] | Итого с непредвиденными
|  | НДС 20% |  |  | 10: 51347.04; 12: 710643 | [22 empty] | НДС 20%
|  | ВСЕГО по смете |  |  | 10: 308082.22; 12: 4263858 | [23 empty] | ВСЕГО по смете
| Составил: |  |  |  | 6: (инженер сметчик - Бегар Г.Н. 8 9133173006) | [24 empty] | (инженер сметчик - Бегар Г.Н. 8 9133173006)
[должность, подпись (инициалы, фамилия)]
Проверил:
[должность, подпись (инициалы, фамилия)]