## 02-01-01-24дв_Запорожская, 49 -
Приложение № 2
Утверждено приказом № 421 от 4 августа 2020 г. Минстроя РФ в редакции приказа № 557 от 7 июля 2022 г.
СОГЛАСОВАНО: | [9 empty] | УТВЕРЖДАЮ:
"____" ________________ 2023 года | [12 empty] | "____" ________________ 2023 года
Наименование программного продукта | [5 empty] | ГРАНД-Смета, версия 2023.1
Наименование редакции сметных нормативов | [5 empty] | «Территориальные единичные расценки на строительные и специальные строительные работы. ТЕР 81-02-2001. Кемеровская область. Изменения в территориальные единичные расценки на строительные и специальные строительные работы» | [9 empty] | «Территориальные единичные расценки на строительные и специальные строительные работы. ТЕР 81-02-2001. Кемеровская область. Изменения в территориальные единичные расценки на строительные и специальные строительные работы»
Реквизиты приказа Минстроя России об утверждении дополнений и изменений к сметным нормативам | [5 empty] | Приказы Минстроя России от 21.09.2015 № 675/пр, 514/пр, 515/пр, 516/пр, 517/пр, 518/пр, 519/пр, 520/пр, 521/пр | [7 empty] | Реквизиты приказа Минстроя России об утверждении дополнений и изменений к сметным нормативам | Приказы Минстроя России от 21.09.2015 № 675/пр, 514/пр, 515/пр, 516/пр, 517/пр, 518/пр, 519/пр, 520/пр, 521/пр |  | Приказы Минстроя России от 21.09.2015 № 675/пр, 514/пр, 515/пр, 516/пр, 517/пр, 518/пр, 519/пр, 520/пр, 521/пр
Реквизиты письма Минстроя России об индексах изменения сметной стоимости строительства, включаемые в федеральный реестр сметных нормативов и размещаемые в федеральной государственной информационной системе ценообразования в строительстве, подготовленного в соответствии пунктом 85 Методики расчета индексов изменения сметной стоимости строительства, утвержденной приказом Министерства строительства и жилищно-коммунального хозяйства Российской Федерации от 5 июня 2019 г. № 326/пр¹ | [13 empty] | Реквизиты письма Минстроя России об индексах изменения сметной стоимости строительства, включаемые в федеральный реестр сметных нормативов и размещаемые в федеральной государственной информационной системе ценообразования в строительстве, подготовленного в соответствии пунктом 85 Методики расчета индексов изменения сметной стоимости строительства, утвержденной приказом Министерства строительства и жилищно-коммунального хозяйства Российской Федерации от 5 июня 2019 г. № 326/пр¹
Реквизиты нормативного правового акта об утверждении оплаты труда, утверждаемый в соответствии с пунктом 22(1) Правилами мониторинга цен, утвержденными постановлением Правительства Российской Федерации от 23 декабря 2016 г. № 1452 | [13 empty] | Реквизиты нормативного правового акта об утверждении оплаты труда, утверждаемый в соответствии с пунктом 22(1) Правилами мониторинга цен, утвержденными постановлением Правительства Российской Федерации от 23 декабря 2016 г. № 1452
Наименование субъекта Российской Федерации | [5 empty] | 42. Кемеровская область | [11 empty] | 42. Кемеровская область
Наименование зоны субъекта Российской Федерации
Благоустройство дворовой территории многоквартирного дома по адресу: ул. Запорожская, д. 49 (минимальный перечень работ) | [18 empty] | Благоустройство дворовой территории многоквартирного дома по адресу: ул. Запорожская, д. 49 (минимальный перечень работ)
(наименование стройки)
Благоустройство дворовой территории многоквартирного дома по адресу: ул. Запорожская, д. 49 (минимальный перечень работ) | [19 empty] | Благоустройство дворовой территории многоквартирного дома по адресу: ул. Запорожская, д. 49 (минимальный перечень работ)
(наименование объекта капитального строительства)
ЛОКАЛЬНЫЙ СМЕТНЫЙ РАСЧЕТ (СМЕТА) № 02-01-01
Благоустройство дворовой территории многоквартирного дома по адресу: ул. Запорожская, д. 49 (минимальный перечень работ) | [20 empty] | Благоустройство дворовой территории многоквартирного дома по адресу: ул. Запорожская, д. 49 (минимальный перечень работ)
(наименование работ и затрат)
Составлен | базисно-индексным | методом
Основание | проект МБУ НГО "ГУРТ", дефектная ведомость
(проектная и (или) иная техническая документация)
Составлен(а) в текущем (базисном) уровне цен |  |  | 2 квартал 2023 / 01.01.2000г. с учетом индекса дефлятора на 2023-2024г.(105,1%) | [18 empty] | 2 квартал 2023 / 01.01.2000г. с учетом индекса дефлятора на 2023-2024г.(105,1%)
Сметная стоимость |  | 5920.14 | (427,76) | тыс.руб.
в том числе:
| строительных работ | 4735.38 | (342,15) | тыс.руб. |  | Средства на оплату труда рабочих | [5 empty] | (11,71) | тыс.руб.
| монтажных работ | 0 | (0) | тыс.руб. |  | Нормативные затраты труда рабочих |  |  |  |  | 1156.73 |  | чел.час.
| оборудования | 0 | (0) | тыс.руб. |  | Нормативные затраты труда машинистов |  |  |  |  | 181.69 |  | чел.час.
| прочих затрат | 0 | (0) | тыс.руб.
№ п/п | Обоснование | Наименование работ и затрат |  |  | Единица измерения | Количество |  |  | Сметная стоимость в базисном уровне цен (в текущем уровне цен (гр. 8) для ресурсов, отсутствующих в ФРСН), руб. |  |  | Индексы | Сметная стоимость в текущем уровне цен, руб.
[6 empty] | на единицу | коэффициенты | всего с учетом коэффициентов | на единицу | коэффициенты | всего
1 | 2 | 3 |  |  | 4 | 5 | 6 | 7 | 8 | 9 | 10 | 11 | 12
Раздел 1. Восстановление существующего проезда, Тип 2, S=925м2 | [22 empty] | Раздел 1. Восстановление существующего проезда, Тип 2, S=925м2
1 | ТЕР27-03-010-02 | Разборка бортовых камней: на щебеночном основании |  |  | 4: 100 м; 7: 2.2 | [10 empty] | Разборка бортовых камней: на щебеночном основании
|  | Объем=220 / 100 | [22 empty] | Объем=220 / 100
| 1 | ОТ |  |  | 8: 544.1; 10: 1197.02 | [12 empty] | ОТ
|  | ЗТ |  |  | 4: чел.-ч; 5: 56.5; 7: 124.3 | [13 empty] | ЗТ
|  | Итого по расценке |  |  | 8: 544.1; 10: 1197.02 | [14 empty] | Итого по расценке
|  | ФОТ |  |  | 10: 1197.02 | [13 empty] | ФОТ
| Пр/812-021.0-1 | НР Автомобильные дороги |  |  | 4: %; 5: 147; 7: 147; 10: 1759.62 | [13 empty] | НР Автомобильные дороги
| Пр/774-021.0 | СП Автомобильные дороги |  |  | 4: %; 5: 134; 7: 134; 10: 1604.01 | [13 empty] | СП Автомобильные дороги
|  | Всего по позиции |  |  | 10: 4560.65 | [15 empty] | Всего по позиции
1.1 | ТССЦ-509-9900 | Строительный мусор (вес 1 мп 125 кг) |  |  | 4: т; 7: 27.5 | [10 empty] | Строительный мусор (вес 1 мп 125 кг)
|  | Объем=220*0,125 | [22 empty] | Объем=220*0,125
|  | Всего по позиции |  |  | 10: 0 | [15 empty] | Всего по позиции
2 | ТЕРр68-12-8 | Снятие деформированных асфальтобетонных покрытий самоходными холодными фрезами с шириной фрезерования 500-1000 мм и толщиной слоя: до 70 мм |  |  | 4: 1000 м2 покрытия; 7: 0.925 | [10 empty] | Снятие деформированных асфальтобетонных покрытий самоходными холодными фрезами с шириной фрезерования 500-1000 мм и толщиной слоя: до 70 мм
|  | Объем=925 / 1000 | [22 empty] | Объем=925 / 1000
Н,Уд | 410-9014 | Лом асфальтобетона |  |  | 4: т; 5: 138.6; 7: 128.205; 8: 0; 10: 0 | [16 empty] | Лом асфальтобетона
| 1 | ОТ |  |  | 8: 92.48; 10: 85.54 | [12 empty] | ОТ
| 2 | ЭМ |  |  | 8: 11431.43; 10: 10574.07 | [12 empty] | ЭМ
| 3 | в т.ч. ОТм |  |  | 8: 249.25; 10: 230.56 | [12 empty] | в т.ч. ОТм
|  | ЗТ |  |  | 4: чел.-ч; 5: 9.87; 7: 9.1297 | [13 empty] | ЗТ
|  | ЗТм |  |  | 4: чел.-ч; 5: 15.51; 7: 14.3468 | [13 empty] | ЗТм
|  | Итого по расценке |  |  | 8: 11523.91; 10: 10659.61 | [14 empty] | Итого по расценке
|  | ФОТ |  |  | 10: 316.1 | [13 empty] | ФОТ
| Пр/812-102.0-1 | НР Благоустройство (ремонтно-строительные) |  |  | 4: %; 5: 102; 7: 102; 10: 322.42 | [13 empty] | НР Благоустройство (ремонтно-строительные)
| Пр/774-102.0 | СП Благоустройство (ремонтно-строительные) |  |  | 4: %; 5: 54; 7: 54; 10: 170.69 | [13 empty] | СП Благоустройство (ремонтно-строительные)
|  | Всего по позиции |  |  | 10: 11152.72 | [15 empty] | Всего по позиции
2.1 | ТССЦ-410-9014 | Лом асфальтобетона |  |  | 4: т; 7: 128.2 | [10 empty] | Лом асфальтобетона
|  | Объем=925*0,07*1,98 | [22 empty] | Объем=925*0,07*1,98
|  | Всего по позиции |  |  | 10: 0 | [15 empty] | Всего по позиции
3 | ТССЦпг-01-01-01-043 | Погрузочные работы при автомобильных перевозках: мусора строительного с погрузкой экскаваторами емкостью ковша до 0,5 м3 (бортовой камень, погрузка лома асфальта учтена расценкой) |  |  | 4: 1 т груза; 7: 27.5; 8: 4.49; 10: 123.48 | [10 empty] | Погрузочные работы при автомобильных перевозках: мусора строительного с погрузкой экскаваторами емкостью ковша до 0,5 м3 (бортовой камень, погрузка лома асфальта учтена расценкой)
|  | Всего по позиции |  |  | 10: 123.48 | [15 empty] | Всего по позиции
4 | ТССЦпг-03-21-01-015 | Перевозка грузов автомобилями-самосвалами грузоподъемностью 10 т, работающих вне карьера, на расстояние: до 15 км I класс груза |  |  | 4: 1 т груза; 7: 155.7; 8: 15.36; 10: 2391.55 | [10 empty] | Перевозка грузов автомобилями-самосвалами грузоподъемностью 10 т, работающих вне карьера, на расстояние: до 15 км I класс груза
|  | Объем=128,2+27,5 | [22 empty] | Объем=128,2+27,5
|  | Всего по позиции |  |  | 10: 2391.55 | [15 empty] | Всего по позиции
5 | ТЕР01-01-030-07 | Разработка грунта с перемещением до 10 м бульдозерами мощностью: 79 кВт (108 л.с.), группа грунтов 3 / Разработка щебеночного основания высотой до 6 см под устройство проезда |  |  | 4: 1000 м3 грунта; 7: 0.0555 | [10 empty] | Разработка грунта с перемещением до 10 м бульдозерами мощностью: 79 кВт (108 л.с.), группа грунтов 3 / Разработка щебеночного основания высотой до 6 см под устройство проезда
|  | Объем=(925*0,06) / 1000 | [22 empty] | Объем=(925*0,06) / 1000
| 2 | ЭМ |  |  | 8: 1081.43; 10: 60.02 | [12 empty] | ЭМ
| 3 | в т.ч. ОТм |  |  | 8: 138.27; 10: 7.67 | [12 empty] | в т.ч. ОТм
|  | ЗТм |  |  | 4: чел.-ч; 5: 8.53; 7: 0.47341 | [13 empty] | ЗТм
|  | Итого по расценке |  |  | 8: 1081.43; 10: 60.02 | [14 empty] | Итого по расценке
|  | ФОТ |  |  | 10: 7.67 | [13 empty] | ФОТ
| Пр/812-001.1-1 | НР Земляные работы, выполняемые механизированным способом |  |  | 4: %; 5: 92; 7: 92; 10: 7.06 | [13 empty] | НР Земляные работы, выполняемые механизированным способом
| Пр/774-001.1 | СП Земляные работы, выполняемые механизированным способом |  |  | 4: %; 5: 46; 7: 46; 10: 3.53 | [13 empty] | СП Земляные работы, выполняемые механизированным способом
|  | Всего по позиции |  |  | 10: 70.61 | [15 empty] | Всего по позиции
6 | ТССЦпг-01-01-01-034 | Погрузочные работы при автомобильных перевозках: щебня (выгрузка учитывает затраты на штабелирование) |  |  | 4: 1 т груза; 7: 97.13; 8: 4.49; 10: 436.11 | [10 empty] | Погрузочные работы при автомобильных перевозках: щебня (выгрузка учитывает затраты на штабелирование)
|  | Объем=925*0,06*1,75 | [22 empty] | Объем=925*0,06*1,75
|  | Всего по позиции |  |  | 10: 436.11 | [15 empty] | Всего по позиции
7 | ТССЦпг-03-21-01-015 | Перевозка грузов автомобилями-самосвалами грузоподъемностью 10 т, работающих вне карьера, на расстояние: до 15 км I класс груза |  |  | 4: 1 т груза; 7: 97.13; 8: 15.36; 10: 1491.92 | [10 empty] | Перевозка грузов автомобилями-самосвалами грузоподъемностью 10 т, работающих вне карьера, на расстояние: до 15 км I класс груза
|  | Всего по позиции |  |  | 10: 1491.92 | [15 empty] | Всего по позиции
8 | ТЕР27-04-001-03 | Устройство подстилающих и выравнивающих слоев оснований: из шлака доменного отвального сталеплавильного /Насыпь слоя из щебня доменного шлака фр. 40-70 мм, для корректировки направления стока воды |  |  | 4: 100 м3 материала основания (в плотном теле); 7: 1.85 | [10 empty] | Устройство подстилающих и выравнивающих слоев оснований: из шлака доменного отвального сталеплавильного /Насыпь слоя из щебня доменного шлака фр. 40-70 мм, для корректировки направления стока воды
|  | Объем=(925*0,2) / 100 | [22 empty] | Объем=(925*0,2) / 100
| 1 | ОТ |  |  | 8: 121.95; 10: 225.61 | [12 empty] | ОТ
| 2 | ЭМ |  |  | 8: 4465.64; 10: 8261.43 | [12 empty] | ЭМ
| 3 | в т.ч. ОТм |  |  | 8: 478.22; 10: 884.71 | [12 empty] | в т.ч. ОТм
| 4 | М |  |  | 8: 29.5; 10: 54.58 | [12 empty] | М
П,Н | 409-9013 | Шлаки металлургические пористые: мартеновский и отвальный доменный |  |  | 4: м3; 5: 0; 7: 0 | [18 empty] | Шлаки металлургические пористые: мартеновский и отвальный доменный
|  | ЗТ |  |  | 4: чел.-ч; 5: 12.77; 7: 23.6245 | [13 empty] | ЗТ
|  | ЗТм |  |  | 4: чел.-ч; 5: 29.74; 7: 55.019 | [13 empty] | ЗТм
|  | Итого по расценке |  |  | 8: 4617.09; 10: 8541.62 | [14 empty] | Итого по расценке
|  | ФОТ |  |  | 10: 1110.32 | [13 empty] | ФОТ
| Пр/812-021.0-1 | НР Автомобильные дороги |  |  | 4: %; 5: 147; 7: 147; 10: 1632.17 | [13 empty] | НР Автомобильные дороги
| Пр/774-021.0 | СП Автомобильные дороги |  |  | 4: %; 5: 134; 7: 134; 10: 1487.83 | [13 empty] | СП Автомобильные дороги
|  | Всего по позиции |  |  | 10: 11661.62 | [15 empty] | Всего по позиции
8.1 | ТССЦ-409-0082 | Щебень шлаковый для дорожного строительства, фракция: 40-70 мм, марка 1000 (коэф уплотн 1,26 по ТЧ 27, прил.27.2) |  |  | 4: м3; 7: 233.1; 8: 94.86; 10: 22111.87 | [10 empty] | Щебень шлаковый для дорожного строительства, фракция: 40-70 мм, марка 1000 (коэф уплотн 1,26 по ТЧ 27, прил.27.2)
|  | Объем=925*0,2*1,26 | [22 empty] | Объем=925*0,2*1,26
|  | Всего по позиции |  |  | 10: 22111.87 | [15 empty] | Всего по позиции
9 | ТЕР27-04-001-03 | Устройство подстилающих и выравнивающих слоев оснований: из шлака доменного отвального сталеплавильного (5 см) |  |  | 4: 100 м3 материала основания (в плотном теле); 7: 0.463 | [10 empty] | Устройство подстилающих и выравнивающих слоев оснований: из шлака доменного отвального сталеплавильного (5 см)
|  | Объем=(925*0,05) / 100 | [22 empty] | Объем=(925*0,05) / 100
| 1 | ОТ |  |  | 8: 121.95; 10: 56.46 | [12 empty] | ОТ
| 2 | ЭМ |  |  | 8: 4465.64; 10: 2067.59 | [12 empty] | ЭМ
| 3 | в т.ч. ОТм |  |  | 8: 478.22; 10: 221.42 | [12 empty] | в т.ч. ОТм
| 4 | М |  |  | 8: 29.5; 10: 13.66 | [12 empty] | М
П,Н | 409-9013 | Шлаки металлургические пористые: мартеновский и отвальный доменный |  |  | 4: м3; 5: 0; 7: 0 | [18 empty] | Шлаки металлургические пористые: мартеновский и отвальный доменный
|  | ЗТ |  |  | 4: чел.-ч; 5: 12.77; 7: 5.9125 | [13 empty] | ЗТ
|  | ЗТм |  |  | 4: чел.-ч; 5: 29.74; 7: 13.7696 | [13 empty] | ЗТм
|  | Итого по расценке |  |  | 8: 4617.09; 10: 2137.71 | [14 empty] | Итого по расценке
|  | ФОТ |  |  | 10: 277.88 | [13 empty] | ФОТ
| Пр/812-021.0-1 | НР Автомобильные дороги |  |  | 4: %; 5: 147; 7: 147; 10: 408.48 | [13 empty] | НР Автомобильные дороги
| Пр/774-021.0 | СП Автомобильные дороги |  |  | 4: %; 5: 134; 7: 134; 10: 372.36 | [13 empty] | СП Автомобильные дороги
|  | Всего по позиции |  |  | 10: 2918.55 | [15 empty] | Всего по позиции
9.1 | ТССЦ-409-0052 | Щебень шлаковый для дорожного строительства, фракция: 5-10 мм, марка 1000 (коэф уплотн 1,26 по ТЧ 27, прил.27.2) |  |  | 4: м3; 7: 58.275; 8: 111.89; 10: 6520.39 | [10 empty] | Щебень шлаковый для дорожного строительства, фракция: 5-10 мм, марка 1000 (коэф уплотн 1,26 по ТЧ 27, прил.27.2)
|  | Объем=925*0,05*1,26 | [22 empty] | Объем=925*0,05*1,26
|  | Всего по позиции |  |  | 10: 6520.39 | [15 empty] | Всего по позиции
10 | ТЕР27-06-020-08 | Устройство покрытия толщиной 4 см из горячих асфальтобетонных смесей пористых мелкозернистых, плотность каменных материалов: 2,5-2,9 т/м3 (нижний слой) |  |  | 4: 1000 м2 покрытия; 7: 0.925 | [10 empty] | Устройство покрытия толщиной 4 см из горячих асфальтобетонных смесей пористых мелкозернистых, плотность каменных материалов: 2,5-2,9 т/м3 (нижний слой)
|  | Объем=925 / 1000 | [22 empty] | Объем=925 / 1000
| 1 | ОТ |  |  | 8: 442.75; 10: 409.54 | [12 empty] | ОТ
| 2 | ЭМ |  |  | 8: 2777.78; 10: 2569.45 | [12 empty] | ЭМ
| 3 | в т.ч. ОТм |  |  | 8: 315.72; 10: 292.04 | [12 empty] | в т.ч. ОТм
| 4 | М |  |  | 8: 369.04; 10: 341.36 | [12 empty] | М
Н | 410-9010 | Смесь асфальтобетонная |  |  | 4: т; 5: 93.7; 7: 86.6725 | [18 empty] | Смесь асфальтобетонная
|  | ЗТ |  |  | 4: чел.-ч; 5: 38.3; 7: 35.4275 | [13 empty] | ЗТ
|  | ЗТм |  |  | 4: чел.-ч; 5: 19.1; 7: 17.6675 | [13 empty] | ЗТм
|  | Итого по расценке |  |  | 8: 3589.57; 10: 3320.35 | [14 empty] | Итого по расценке
|  | ФОТ |  |  | 10: 701.58 | [13 empty] | ФОТ
| Пр/812-021.0-1 | НР Автомобильные дороги |  |  | 4: %; 5: 147; 7: 147; 10: 1031.32 | [13 empty] | НР Автомобильные дороги
| Пр/774-021.0 | СП Автомобильные дороги |  |  | 4: %; 5: 134; 7: 134; 10: 940.12 | [13 empty] | СП Автомобильные дороги
|  | Всего по позиции |  |  | 10: 5291.79 | [15 empty] | Всего по позиции
10.1 | ТССЦ-410-0022 | Смеси асфальтобетонные дорожные, аэродромные и асфальтобетон (горячие для пористого асфальтобетона щебеночные и гравийные), марка: II |  |  | 4: т; 7: 86.6725; 8: 518.6; 10: 44948.36 | [10 empty] | Смеси асфальтобетонные дорожные, аэродромные и асфальтобетон (горячие для пористого асфальтобетона щебеночные и гравийные), марка: II
|  | Всего по позиции |  |  | 10: 44948.36 | [15 empty] | Всего по позиции
11 | ТЕР27-06-026-01 | Розлив вяжущих материалов (на щебеночную основу СНИП 3.06.03-85 п.10.17 расход 0,5 кг/м2) |  |  | 4: 1 т; 7: 0.46 | [10 empty] | Розлив вяжущих материалов (на щебеночную основу СНИП 3.06.03-85 п.10.17 расход 0,5 кг/м2)
|  | Объем=925*0,0005 | [22 empty] | Объем=925*0,0005
| 2 | ЭМ |  |  | 8: 49.08; 10: 22.58 | [12 empty] | ЭМ
| 3 | в т.ч. ОТм |  |  | 8: 8.59; 10: 3.95 | [12 empty] | в т.ч. ОТм
| 4 | М |  |  | 8: 1932.69; 10: 889.04 | [12 empty] | М
|  | ЗТм |  |  | 4: чел.-ч; 5: 0.66; 7: 0.3036 | [13 empty] | ЗТм
|  | Итого по расценке |  |  | 8: 1981.77; 10: 911.62 | [14 empty] | Итого по расценке
|  | ФОТ |  |  | 10: 3.95 | [13 empty] | ФОТ
| Пр/812-021.0-1 | НР Автомобильные дороги |  |  | 4: %; 5: 147; 7: 147; 10: 5.81 | [13 empty] | НР Автомобильные дороги
| Пр/774-021.0 | СП Автомобильные дороги |  |  | 4: %; 5: 134; 7: 134; 10: 5.29 | [13 empty] | СП Автомобильные дороги
|  | Всего по позиции |  |  | 10: 922.72 | [15 empty] | Всего по позиции
12 | ТЕР27-06-020-01 | Устройство покрытия толщиной 4 см из горячих асфальтобетонных смесей плотных мелкозернистых типа АБВ, плотность каменных материалов: 2,5-2,9 т/м3 (верхний слой) |  |  | 4: 1000 м2 покрытия; 7: 0.925 | [10 empty] | Устройство покрытия толщиной 4 см из горячих асфальтобетонных смесей плотных мелкозернистых типа АБВ, плотность каменных материалов: 2,5-2,9 т/м3 (верхний слой)
|  | Объем=925 / 1000 | [22 empty] | Объем=925 / 1000
| 1 | ОТ |  |  | 8: 442.75; 10: 409.54 | [12 empty] | ОТ
| 2 | ЭМ |  |  | 8: 2769.94; 10: 2562.19 | [12 empty] | ЭМ
| 3 | в т.ч. ОТм |  |  | 8: 315.39; 10: 291.74 | [12 empty] | в т.ч. ОТм
| 4 | М |  |  | 8: 225.21; 10: 208.32 | [12 empty] | М
Н | 410-9010 | Смесь асфальтобетонная |  |  | 4: т; 5: 96.6; 7: 89.355 | [18 empty] | Смесь асфальтобетонная
|  | ЗТ |  |  | 4: чел.-ч; 5: 38.3; 7: 35.4275 | [13 empty] | ЗТ
|  | ЗТм |  |  | 4: чел.-ч; 5: 19.08; 7: 17.649 | [13 empty] | ЗТм
|  | Итого по расценке |  |  | 8: 3437.9; 10: 3180.05 | [14 empty] | Итого по расценке
|  | ФОТ |  |  | 10: 701.28 | [13 empty] | ФОТ
| Пр/812-021.0-1 | НР Автомобильные дороги |  |  | 4: %; 5: 147; 7: 147; 10: 1030.88 | [13 empty] | НР Автомобильные дороги
| Пр/774-021.0 | СП Автомобильные дороги |  |  | 4: %; 5: 134; 7: 134; 10: 939.72 | [13 empty] | СП Автомобильные дороги
|  | Всего по позиции |  |  | 10: 5150.65 | [15 empty] | Всего по позиции
12.1 | ТССЦ-410-0006 | Смеси асфальтобетонные дорожные, аэродромные и асфальтобетон (горячие для плотного асфальтобетона мелко и крупнозернистые, песчаные), марка II, тип Б |  |  | 4: т; 7: 89.355; 8: 570.7; 10: 50994.9 | [10 empty] | Смеси асфальтобетонные дорожные, аэродромные и асфальтобетон (горячие для плотного асфальтобетона мелко и крупнозернистые, песчаные), марка II, тип Б
|  | Всего по позиции |  |  | 10: 50994.9 | [15 empty] | Всего по позиции
13 | ТЕР27-04-001-03 | Устройство подстилающих и выравнивающих слоев оснований: из шлака доменного отвального сталеплавильного (под установку дорожных бордюров В=30см, H=15см) |  |  | 4: 100 м3 материала основания (в плотном теле); 7: 0.0725 | [10 empty] | Устройство подстилающих и выравнивающих слоев оснований: из шлака доменного отвального сталеплавильного (под установку дорожных бордюров В=30см, H=15см)
|  | Объем=(161*0,3*0,15) / 100 | [22 empty] | Объем=(161*0,3*0,15) / 100
| 1 | ОТ |  |  | 8: 121.95; 10: 8.84 | [12 empty] | ОТ
| 2 | ЭМ |  |  | 8: 4465.64; 10: 323.76 | [12 empty] | ЭМ
| 3 | в т.ч. ОТм |  |  | 8: 478.22; 10: 34.67 | [12 empty] | в т.ч. ОТм
| 4 | М |  |  | 8: 29.5; 10: 2.14 | [12 empty] | М
П,Н | 409-9013 | Шлаки металлургические пористые: мартеновский и отвальный доменный |  |  | 4: м3; 5: 0; 7: 0 | [18 empty] | Шлаки металлургические пористые: мартеновский и отвальный доменный
|  | ЗТ |  |  | 4: чел.-ч; 5: 12.77; 7: 0.92583 | [13 empty] | ЗТ
|  | ЗТм |  |  | 4: чел.-ч; 5: 29.74; 7: 2.1561 | [13 empty] | ЗТм
|  | Итого по расценке |  |  | 8: 4617.09; 10: 334.74 | [14 empty] | Итого по расценке
|  | ФОТ |  |  | 10: 43.51 | [13 empty] | ФОТ
| Пр/812-021.0-1 | НР Автомобильные дороги |  |  | 4: %; 5: 147; 7: 147; 10: 63.96 | [13 empty] | НР Автомобильные дороги
| Пр/774-021.0 | СП Автомобильные дороги |  |  | 4: %; 5: 134; 7: 134; 10: 58.3 | [13 empty] | СП Автомобильные дороги
|  | Всего по позиции |  |  | 10: 457 | [15 empty] | Всего по позиции
13.1 | ТССЦ-409-0062 | Щебень шлаковый для дорожного строительства, фракция 10-20 мм, марка 1000 (коэф уплотн 1,26 по ТЧ 27, прил.27.2) |  |  | 4: м3; 7: 9.135; 8: 114.78; 10: 1048.52 | [10 empty] | Щебень шлаковый для дорожного строительства, фракция 10-20 мм, марка 1000 (коэф уплотн 1,26 по ТЧ 27, прил.27.2)
|  | Объем=0,0725*100*1,26 | [22 empty] | Объем=0,0725*100*1,26
|  | Всего по позиции |  |  | 10: 1048.52 | [15 empty] | Всего по позиции
14 | ТЕР27-02-010-02 | Установка бортовых камней бетонных: при других видах покрытий/Установка бортовых камней П1У на щебеночном основании V= 0,0525 м3/мп, длина 3 м, норма расхода бетона на стыках 0,046 м3 L П1-У 3м |  |  | 4: 100 м бортового камня; 7: 1.61 | [10 empty] | Установка бортовых камней бетонных: при других видах покрытий/Установка бортовых камней П1У на щебеночном основании V= 0,0525 м3/мп, длина 3 м, норма расхода бетона на стыках 0,046 м3 L П1-У 3м
|  | Объем=161 / 100 | [22 empty] | Объем=161 / 100
| 1 | ОТ |  |  | 8: 772.97; 10: 1244.48 | [12 empty] | ОТ
| 2 | ЭМ |  |  | 8: 104.2; 10: 167.76 | [12 empty] | ЭМ
| 3 | в т.ч. ОТм |  |  | 8: 11.02; 10: 17.74 | [12 empty] | в т.ч. ОТм
| 4 | М |  |  | 8: 3677.44; 10: 5920.68 | [12 empty] | М
Н | 413-9010 | Камни бортовые |  |  | 4: м; 5: 100; 7: 161 | [18 empty] | Камни бортовые
|  | ЗТ |  |  | 4: чел.-ч; 5: 76.08; 7: 122.4888 | [13 empty] | ЗТ
|  | ЗТм |  |  | 4: чел.-ч; 5: 0.68; 7: 1.0948 | [13 empty] | ЗТм
|  | Итого по расценке |  |  | 8: 4554.61; 10: 7332.92 | [14 empty] | Итого по расценке
|  | ФОТ |  |  | 10: 1262.22 | [13 empty] | ФОТ
| Пр/812-021.0-1 | НР Автомобильные дороги |  |  | 4: %; 5: 147; 7: 147; 10: 1855.46 | [13 empty] | НР Автомобильные дороги
| Пр/774-021.0 | СП Автомобильные дороги |  |  | 4: %; 5: 134; 7: 134; 10: 1691.37 | [13 empty] | СП Автомобильные дороги
|  | Всего по позиции |  |  | 10: 10879.75 | [15 empty] | Всего по позиции
14.1 | ТССЦ-101-1805 | Гвозди строительные |  |  | 4: т; 7: -0.00161; 8: 10557.18; 10: -17 | [10 empty] | Гвозди строительные
|  | Всего по позиции |  |  | 10: -17 | [15 empty] | Всего по позиции
14.2 | ТССЦ-102-0038 | Брусья необрезные хвойных пород длиной: 4-6,5 м, все ширины, толщиной 100, 125 мм, IV сорта |  |  | 4: м3; 7: -0.2737; 8: 705.14; 10: -193 | [10 empty] | Брусья необрезные хвойных пород длиной: 4-6,5 м, все ширины, толщиной 100, 125 мм, IV сорта
|  | Всего по позиции |  |  | 10: -193 | [15 empty] | Всего по позиции
14.3 | ТССЦ-401-0006 | Бетон тяжелый, класс: В15 (М200) |  |  | 4: м3; 7: -9.499; 8: 594.11; 10: -5643.45 | [10 empty] | Бетон тяжелый, класс: В15 (М200)
|  | Всего по позиции |  |  | 10: -5643.45 | [15 empty] | Всего по позиции
14.4 | ТССЦ-403-0052 прим. | Камни бортовые бетонные, марка: 400 / П1У V= 0,0525 м3/мп, длина 3 м, |  |  | 4: м3; 7: 8.4525; 8: 2003.16; 10: 16931.71 | [10 empty] | Камни бортовые бетонные, марка: 400 / П1У V= 0,0525 м3/мп, длина 3 м,
|  | Объем=161*0,0525 | [22 empty] | Объем=161*0,0525
|  | Всего по позиции |  |  | 10: 16931.71 | [15 empty] | Всего по позиции
15 | ТЕР06-01-001-01 | Устройство бетонной подготовки |  |  | 4: 100 м3 бетона, бутобетона и железобетона в деле; 7: -0.0684 | [10 empty] | Устройство бетонной подготовки
|  | Объем=(-(9,499/1,02-161/3*0,046)) / 100 | [22 empty] | Объем=(-(9,499/1,02-161/3*0,046)) / 100
| 1 | ОТ |  |  | 8: 1686.6; 10: -115.36 | [12 empty] | ОТ
| 2 | ЭМ |  |  | 8: 2609.79; 10: -178.51 | [12 empty] | ЭМ
| 3 | в т.ч. ОТм |  |  | 8: 291.78; 10: -19.96 | [12 empty] | в т.ч. ОТм
| 4 | М |  |  | 8: 2412.9; 10: -165.04 | [12 empty] | М
Н | 401-9021 | Бетон |  |  | 4: м3; 5: 102; 7: -6.9768 | [18 empty] | Бетон
|  | ЗТ |  |  | 4: чел.-ч; 5: 180; 7: -12.312 | [13 empty] | ЗТ
|  | ЗТм |  |  | 4: чел.-ч; 5: 18; 7: -1.2312 | [13 empty] | ЗТм
|  | Итого по расценке |  |  | 8: 6709.29; 10: -458.91 | [14 empty] | Итого по расценке
|  | ФОТ |  |  | 10: -135.32 | [13 empty] | ФОТ
| Пр/812-006.0-1 | НР Бетонные и железобетонные монолитные конструкции и работы в строительстве |  |  | 4: %; 5: 102; 7: 102; 10: -138.03 | [13 empty] | НР Бетонные и железобетонные монолитные конструкции и работы в строительстве
| Пр/774-006.0 | СП Бетонные и железобетонные монолитные конструкции и работы в строительстве |  |  | 4: %; 5: 58; 7: 58; 10: -78.49 | [13 empty] | СП Бетонные и железобетонные монолитные конструкции и работы в строительстве
|  | Всего по позиции |  |  | 10: -675.43 | [15 empty] | Всего по позиции
15.1 | ТССЦ-101-1668 | Рогожа |  |  | 4: м2; 7: 17.1; 8: 9.65; 10: 165.02 | [10 empty] | Рогожа
|  | Объем=--17,1 | [22 empty] | Объем=--17,1
|  | Всего по позиции |  |  | 10: 165.02 | [15 empty] | Всего по позиции
15.2 | ТССЦ-411-0001 | Вода |  |  | 4: м3; 7: 0.01368; 8: 1.98; 10: 0.03 | [10 empty] | Вода
|  | Объем=--0,01368 | [22 empty] | Объем=--0,01368
|  | Всего по позиции |  |  | 10: 0.03 | [15 empty] | Всего по позиции
15.3 | ТССЦ-401-0006 | Бетон тяжелый, класс: В15 (М200)/норма расхода бетона на стыках 0,046 м3 L П1-У через 3м, с учетом нормы расхода бетона 1,02 |  |  | 4: м3; 7: 2.518; 8: 594.11; 10: 1495.99 | [10 empty] | Бетон тяжелый, класс: В15 (М200)/норма расхода бетона на стыках 0,046 м3 L П1-У через 3м, с учетом нормы расхода бетона 1,02
|  | Объем=161/3*0,046*1,02 | [22 empty] | Объем=161/3*0,046*1,02
|  | Всего по позиции |  |  | 10: 1495.99 | [15 empty] | Всего по позиции
16 | ТЕР27-07-005-05 | Резка тротуарной плитки толщиной 70 мм: угловой шлифовальной машинкой/резка бортового камня |  |  | 4: 1 м реза; 7: 10.5 | [10 empty] | Резка тротуарной плитки толщиной 70 мм: угловой шлифовальной машинкой/резка бортового камня
|  | Объем=7*1,5 | [22 empty] | Объем=7*1,5
| 1 | ОТ |  |  | 8: 6.82; 10: 71.61 | [12 empty] | ОТ
| 2 | ЭМ |  |  | 8: 0.44; 10: 4.62 | [12 empty] | ЭМ
| 4 | М |  |  | 8: 10.32; 10: 108.36 | [12 empty] | М
|  | ЗТ |  |  | 4: чел.-ч; 5: 0.59; 7: 6.195 | [13 empty] | ЗТ
|  | Итого по расценке |  |  | 8: 17.58; 10: 184.59 | [14 empty] | Итого по расценке
|  | ФОТ |  |  | 10: 71.61 | [13 empty] | ФОТ
| Пр/812-021.1-1 | НР Устройство покрытий дорожек, тротуаров, мостовых и площадок и прочее |  |  | 4: %; 5: 113; 7: 113; 10: 80.92 | [13 empty] | НР Устройство покрытий дорожек, тротуаров, мостовых и площадок и прочее
| Пр/774-021.1 | СП Устройство покрытий дорожек, тротуаров, мостовых и площадок и прочее |  |  | 4: %; 5: 77; 7: 77; 10: 55.14 | [13 empty] | СП Устройство покрытий дорожек, тротуаров, мостовых и площадок и прочее
|  | Всего по позиции |  |  | 10: 320.65 | [15 empty] | Всего по позиции
17 | ТЕР27-07-005-06 | Добавлять (уменьшать) на каждые 10 мм: к расценке 27-07-005-04 |  |  | 4: 1 м реза; 7: 10.5 | [10 empty] | Добавлять (уменьшать) на каждые 10 мм: к расценке 27-07-005-04
|  | толщина реза камня 180 мм (180-70)/10 ПЗ=11 (ОЗП=11; ЭМ=11 к расх.; ЗПМ=11; МАТ=11 к расх.; ТЗ=11; ТЗМ=11) | [30 empty] | толщина реза камня 180 мм (180-70)/10 ПЗ=11 (ОЗП=11; ЭМ=11 к расх.; ЗПМ=11; МАТ=11 к расх.; ТЗ=11; ТЗМ=11)
| 1 | ОТ |  |  | 8: 0.27; 9: 11; 10: 31.19 | [12 empty] | ОТ
| 2 | ЭМ |  |  | 8: 1.07; 9: 11; 10: 123.59 | [12 empty] | ЭМ
| 3 | в т.ч. ОТм |  |  | 8: 0.24; 9: 11; 10: 27.72 | [12 empty] | в т.ч. ОТм
| 4 | М |  |  | 8: 2.21; 9: 11; 10: 255.26 | [12 empty] | М
|  | ЗТ |  |  | 4: чел.-ч; 5: 0.02; 6: 11; 7: 2.31 | [13 empty] | ЗТ
|  | ЗТм |  |  | 4: чел.-ч; 5: 0.02; 6: 11; 7: 2.31 | [13 empty] | ЗТм
|  | Итого по расценке |  |  | 8: 3.55; 10: 410.04 | [14 empty] | Итого по расценке
|  | ФОТ |  |  | 10: 58.91 | [13 empty] | ФОТ
| Пр/812-021.1-1 | НР Устройство покрытий дорожек, тротуаров, мостовых и площадок и прочее |  |  | 4: %; 5: 113; 7: 113; 10: 66.57 | [13 empty] | НР Устройство покрытий дорожек, тротуаров, мостовых и площадок и прочее
| Пр/774-021.1 | СП Устройство покрытий дорожек, тротуаров, мостовых и площадок и прочее |  |  | 4: %; 5: 77; 7: 77; 10: 45.36 | [13 empty] | СП Устройство покрытий дорожек, тротуаров, мостовых и площадок и прочее
|  | Всего по позиции |  |  | 10: 521.97 | [15 empty] | Всего по позиции
18 | ТЕР01-02-061-01 | Засыпка вручную траншей, пазух котлованов и ям, группа грунтов: 1 |  |  | 4: 100 м3 грунта; 7: 0.085 | [10 empty] | Засыпка вручную траншей, пазух котлованов и ям, группа грунтов: 1
|  | Объем=(161*0,35*0,15) / 100 | [22 empty] | Объем=(161*0,35*0,15) / 100
| 1 | ОТ |  |  | 8: 797.39; 10: 67.78 | [12 empty] | ОТ
|  | ЗТ |  |  | 4: чел.-ч; 5: 88.5; 7: 7.5225 | [13 empty] | ЗТ
|  | Итого по расценке |  |  | 8: 797.39; 10: 67.78 | [14 empty] | Итого по расценке
|  | ФОТ |  |  | 10: 67.78 | [13 empty] | ФОТ
| Пр/812-001.2-1 | НР Земляные работы, выполняемые ручным способом |  |  | 4: %; 5: 89; 7: 89; 10: 60.32 | [13 empty] | НР Земляные работы, выполняемые ручным способом
| Пр/774-001.2 | СП Земляные работы, выполняемые ручным способом |  |  | 4: %; 5: 40; 7: 40; 10: 27.11 | [13 empty] | СП Земляные работы, выполняемые ручным способом
|  | Всего по позиции |  |  | 10: 155.21 | [15 empty] | Всего по позиции
18.1 | ТССЦ-407-0013 | Земля растительная механизированной заготовки, |  |  | 4: м3; 7: 8.5; 8: 111.97; 10: 951.75 | [10 empty] | Земля растительная механизированной заготовки,
|  | Всего по позиции |  |  | 10: 951.75 | [15 empty] | Всего по позиции
19 | ТЕР01-02-027-04 | Планировка площадей: ручным способом, группа грунтов 1 |  |  | 4: 1000 м2 спланированной площади; 7: 0.056 | [10 empty] | Планировка площадей: ручным способом, группа грунтов 1
|  | Объем=(161*0,35) / 1000 | [22 empty] | Объем=(161*0,35) / 1000
| 1 | ОТ |  |  | 8: 1025; 10: 57.4 | [12 empty] | ОТ
|  | ЗТ |  |  | 4: чел.-ч; 5: 100; 7: 5.6 | [13 empty] | ЗТ
|  | Итого по расценке |  |  | 8: 1025; 10: 57.4 | [14 empty] | Итого по расценке
|  | ФОТ |  |  | 10: 57.4 | [13 empty] | ФОТ
| Пр/812-001.4-1 | НР Земляные работы, выполняемые по другим видам работ (подготовительным, сопутствующим, укрепительным) |  |  | 4: %; 5: 89; 7: 89; 10: 51.09 | [13 empty] | НР Земляные работы, выполняемые по другим видам работ (подготовительным, сопутствующим, укрепительным)
| Пр/774-001.4 | СП Земляные работы, выполняемые по другим видам работ (подготовительным, сопутствующим, укрепительным) |  |  | 4: %; 5: 41; 7: 41; 10: 23.53 | [13 empty] | СП Земляные работы, выполняемые по другим видам работ (подготовительным, сопутствующим, укрепительным)
|  | Всего по позиции |  |  | 10: 132.02 | [15 empty] | Всего по позиции
|  | Итого по разделу 1 Восстановление существующего проезда, Тип 2, S=925м2 |  |  | 10: 197278.63; 12: 2730336 | [20 empty] | Итого по разделу 1 Восстановление существующего проезда, Тип 2, S=925м2
Раздел 2. Устройство парковки. Тип 1, S=296м2 | [22 empty] | Раздел 2. Устройство парковки. Тип 1, S=296м2
20 | ТЕРр68-3-5 | Валка деревьев в городских условиях: (дуб, бук, граб, клен, ясень) диаметром до 300 мм /(ду 20 см V= 0,3 м3/ствол, +15% на ветви, V пня = 0,071м3) |  |  | 4: 1 складочный м3 кряжей; 7: 1.38 | [10 empty] | Валка деревьев в городских условиях: (дуб, бук, граб, клен, ясень) диаметром до 300 мм /(ду 20 см V= 0,3 м3/ствол, +15% на ветви, V пня = 0,071м3)
|  | Объем=4*0,3*1,15 | [22 empty] | Объем=4*0,3*1,15
| 1 | ОТ |  |  | 8: 38.67; 10: 53.36 | [12 empty] | ОТ
| 2 | ЭМ |  |  | 8: 17.99; 10: 24.83 | [12 empty] | ЭМ
|  | ЗТ |  |  | 4: чел.-ч; 5: 3.84; 7: 5.2992 | [13 empty] | ЗТ
|  | Итого по расценке |  |  | 8: 56.66; 10: 78.19 | [14 empty] | Итого по расценке
|  | ФОТ |  |  | 10: 53.36 | [13 empty] | ФОТ
| Пр/812-102.0-1 | НР Благоустройство (ремонтно-строительные) |  |  | 4: %; 5: 102; 7: 102; 10: 54.43 | [13 empty] | НР Благоустройство (ремонтно-строительные)
| Пр/774-102.0 | СП Благоустройство (ремонтно-строительные) |  |  | 4: %; 5: 54; 7: 54; 10: 28.81 | [13 empty] | СП Благоустройство (ремонтно-строительные)
|  | Всего по позиции |  |  | 10: 161.43 | [15 empty] | Всего по позиции
21 | ТССЦпг-01-01-01-007 | Погрузочные работы при автомобильных перевозках: леса круглого |  |  | 4: 1 т груза; 7: 0.84; 8: 16.79; 10: 14.1 | [10 empty] | Погрузочные работы при автомобильных перевозках: леса круглого
|  | Объем=1,38*0,61 | [22 empty] | Объем=1,38*0,61
|  | Всего по позиции |  |  | 10: 14.1 | [15 empty] | Всего по позиции
22 | ТЕР01-02-105-02 | Корчевка пней в грунтах естественного залегания корчевателями-собирателями на тракторе мощностью 79 кВт (108 л.с.) с перемещением пней до 5 м, диаметр пней: до 32 см |  |  | 4: 100 пней; 7: 0.04 | [10 empty] | Корчевка пней в грунтах естественного залегания корчевателями-собирателями на тракторе мощностью 79 кВт (108 л.с.) с перемещением пней до 5 м, диаметр пней: до 32 см
|  | Объем=4 / 100 | [22 empty] | Объем=4 / 100
| 2 | ЭМ |  |  | 8: 670.64; 10: 26.83 | [12 empty] | ЭМ
| 3 | в т.ч. ОТм |  |  | 8: 71.62; 10: 2.86 | [12 empty] | в т.ч. ОТм
|  | ЗТм |  |  | 4: чел.-ч; 5: 4.14; 7: 0.1656 | [13 empty] | ЗТм
|  | Итого по расценке |  |  | 8: 670.64; 10: 26.83 | [14 empty] | Итого по расценке
|  | ФОТ |  |  | 10: 2.86 | [13 empty] | ФОТ
| Пр/812-001.4-1 | НР Земляные работы, выполняемые по другим видам работ (подготовительным, сопутствующим, укрепительным) |  |  | 4: %; 5: 89; 7: 89; 10: 2.55 | [13 empty] | НР Земляные работы, выполняемые по другим видам работ (подготовительным, сопутствующим, укрепительным)
| Пр/774-001.4 | СП Земляные работы, выполняемые по другим видам работ (подготовительным, сопутствующим, укрепительным) |  |  | 4: %; 5: 41; 7: 41; 10: 1.17 | [13 empty] | СП Земляные работы, выполняемые по другим видам работ (подготовительным, сопутствующим, укрепительным)
|  | Всего по позиции |  |  | 10: 30.55 | [15 empty] | Всего по позиции
23 | ТССЦпг-01-01-01-043 | Погрузочные работы при автомобильных перевозках: мусора строительного с погрузкой экскаваторами емкостью ковша до 0,5 м3 (пни) |  |  | 4: 1 т груза; 7: 0.17; 8: 4.49; 10: 0.76 | [10 empty] | Погрузочные работы при автомобильных перевозках: мусора строительного с погрузкой экскаваторами емкостью ковша до 0,5 м3 (пни)
|  | Объем=(4*0,071)*0,61 | [22 empty] | Объем=(4*0,071)*0,61
|  | Всего по позиции |  |  | 10: 0.76 | [15 empty] | Всего по позиции
24 | ТЕР01-02-107-01 | Засыпка ям подкоренных бульдозерами мощностью: 79 кВт (108 л.с.) |  |  | 4: 100 ям; 7: 0.04 | [10 empty] | Засыпка ям подкоренных бульдозерами мощностью: 79 кВт (108 л.с.)
|  | Объем=4 / 100 | [22 empty] | Объем=4 / 100
| 2 | ЭМ |  |  | 8: 295.4; 10: 11.82 | [12 empty] | ЭМ
| 3 | в т.ч. ОТм |  |  | 8: 37.77; 10: 1.51 | [12 empty] | в т.ч. ОТм
|  | ЗТм |  |  | 4: чел.-ч; 5: 2.33; 7: 0.0932 | [13 empty] | ЗТм
|  | Итого по расценке |  |  | 8: 295.4; 10: 11.82 | [14 empty] | Итого по расценке
|  | ФОТ |  |  | 10: 1.51 | [13 empty] | ФОТ
| Пр/812-001.4-1 | НР Земляные работы, выполняемые по другим видам работ (подготовительным, сопутствующим, укрепительным) |  |  | 4: %; 5: 89; 7: 89; 10: 1.34 | [13 empty] | НР Земляные работы, выполняемые по другим видам работ (подготовительным, сопутствующим, укрепительным)
| Пр/774-001.4 | СП Земляные работы, выполняемые по другим видам работ (подготовительным, сопутствующим, укрепительным) |  |  | 4: %; 5: 41; 7: 41; 10: 0.62 | [13 empty] | СП Земляные работы, выполняемые по другим видам работ (подготовительным, сопутствующим, укрепительным)
|  | Всего по позиции |  |  | 10: 13.78 | [15 empty] | Всего по позиции
24.1 | ТССЦ-409-0082 | Щебень шлаковый для дорожного строительства, фракция 40-70 мм, марка 1000 (ОП ТЕР27 прил 27.2 коэфф уплотнения) V пня =0,159 м3 |  |  | 4: м3; 7: 0.358; 8: 94.86; 10: 33.96 | [10 empty] | Щебень шлаковый для дорожного строительства, фракция 40-70 мм, марка 1000 (ОП ТЕР27 прил 27.2 коэфф уплотнения) V пня =0,159 м3
|  | Объем=4*0,071*1,26 | [22 empty] | Объем=4*0,071*1,26
|  | Всего по позиции |  |  | 10: 33.96 | [15 empty] | Всего по позиции
25 | ТССЦпг-03-21-01-015 | Перевозка грузов автомобилями-самосвалами грузоподъемностью 10 т, работающих вне карьера, на расстояние: до 15 км I класс груза |  |  | 4: 1 т груза; 7: 1.01; 8: 15.36; 10: 15.51 | [10 empty] | Перевозка грузов автомобилями-самосвалами грузоподъемностью 10 т, работающих вне карьера, на расстояние: до 15 км I класс груза
|  | Объем=0,84+0,17 | [22 empty] | Объем=0,84+0,17
|  | Всего по позиции |  |  | 10: 15.51 | [15 empty] | Всего по позиции
26 | ТЕР01-01-030-06 | Разработка грунта с перемещением до 10 м бульдозерами мощностью: 79 кВт (108 л.с.), группа грунтов 2 / Разработка грунта под устройство расширения проезда |  |  | 4: 1000 м3 грунта; 7: 0.09176 | [10 empty] | Разработка грунта с перемещением до 10 м бульдозерами мощностью: 79 кВт (108 л.с.), группа грунтов 2 / Разработка грунта под устройство расширения проезда
|  | Объем=(296*0,31) / 1000 | [22 empty] | Объем=(296*0,31) / 1000
| 2 | ЭМ |  |  | 8: 949.58; 10: 87.13 | [12 empty] | ЭМ
| 3 | в т.ч. ОТм |  |  | 8: 121.41; 10: 11.14 | [12 empty] | в т.ч. ОТм
|  | ЗТм |  |  | 4: чел.-ч; 5: 7.49; 7: 0.68728 | [13 empty] | ЗТм
|  | Итого по расценке |  |  | 8: 949.58; 10: 87.13 | [14 empty] | Итого по расценке
|  | ФОТ |  |  | 10: 11.14 | [13 empty] | ФОТ
| Пр/812-001.1-1 | НР Земляные работы, выполняемые механизированным способом |  |  | 4: %; 5: 92; 7: 92; 10: 10.25 | [13 empty] | НР Земляные работы, выполняемые механизированным способом
| Пр/774-001.1 | СП Земляные работы, выполняемые механизированным способом |  |  | 4: %; 5: 46; 7: 46; 10: 5.12 | [13 empty] | СП Земляные работы, выполняемые механизированным способом
|  | Всего по позиции |  |  | 10: 102.5 | [15 empty] | Всего по позиции
27 | ТССЦпг-01-01-01-039 | Погрузочные работы при автомобильных перевозках: грунта растительного слоя (земля, перегной) (ОП ТЕР прил 1 п 9в) |  |  | 4: 1 т груза; 7: 128.46; 8: 5.42; 10: 696.25 | [10 empty] | Погрузочные работы при автомобильных перевозках: грунта растительного слоя (земля, перегной) (ОП ТЕР прил 1 п 9в)
|  | Объем=91,76*1,4 | [22 empty] | Объем=91,76*1,4
|  | Всего по позиции |  |  | 10: 696.25 | [15 empty] | Всего по позиции
28 | ТССЦпг-03-21-01-015 | Перевозка грузов автомобилями-самосвалами грузоподъемностью 10 т, работающих вне карьера, на расстояние: до 15 км I класс груза |  |  | 4: 1 т груза; 7: 125.86; 8: 15.36; 10: 1933.21 | [10 empty] | Перевозка грузов автомобилями-самосвалами грузоподъемностью 10 т, работающих вне карьера, на расстояние: до 15 км I класс груза
|  | Всего по позиции |  |  | 10: 1933.21 | [15 empty] | Всего по позиции
29 | ТЕР27-04-001-03 | Устройство подстилающих и выравнивающих слоев оснований: из шлака доменного отвального сталеплавильного / 15 см |  |  | 4: 100 м3 материала основания (в плотном теле); 7: 0.444 | [10 empty] | Устройство подстилающих и выравнивающих слоев оснований: из шлака доменного отвального сталеплавильного / 15 см
|  | Объем=(296*0,15) / 100 | [22 empty] | Объем=(296*0,15) / 100
| 1 | ОТ |  |  | 8: 121.95; 10: 54.15 | [12 empty] | ОТ
| 2 | ЭМ |  |  | 8: 4465.64; 10: 1982.74 | [12 empty] | ЭМ
| 3 | в т.ч. ОТм |  |  | 8: 478.22; 10: 212.33 | [12 empty] | в т.ч. ОТм
| 4 | М |  |  | 8: 29.5; 10: 13.1 | [12 empty] | М
П,Н | 409-9013 | Шлаки металлургические пористые: мартеновский и отвальный доменный |  |  | 4: м3; 5: 0; 7: 0 | [18 empty] | Шлаки металлургические пористые: мартеновский и отвальный доменный
|  | ЗТ |  |  | 4: чел.-ч; 5: 12.77; 7: 5.6699 | [13 empty] | ЗТ
|  | ЗТм |  |  | 4: чел.-ч; 5: 29.74; 7: 13.2046 | [13 empty] | ЗТм
|  | Итого по расценке |  |  | 8: 4617.09; 10: 2049.99 | [14 empty] | Итого по расценке
|  | ФОТ |  |  | 10: 266.48 | [13 empty] | ФОТ
| Пр/812-021.0-1 | НР Автомобильные дороги |  |  | 4: %; 5: 147; 7: 147; 10: 391.73 | [13 empty] | НР Автомобильные дороги
| Пр/774-021.0 | СП Автомобильные дороги |  |  | 4: %; 5: 134; 7: 134; 10: 357.08 | [13 empty] | СП Автомобильные дороги
|  | Всего по позиции |  |  | 10: 2798.8 | [15 empty] | Всего по позиции
29.1 | ТССЦ-409-0082 | Щебень шлаковый для дорожного строительства, фракция: 40-70 мм, марка 1000 (коэф уплотн 1,26 по ТЧ 27, прил.27.2) |  |  | 4: м3; 7: 55.944; 8: 94.86; 10: 5306.85 | [10 empty] | Щебень шлаковый для дорожного строительства, фракция: 40-70 мм, марка 1000 (коэф уплотн 1,26 по ТЧ 27, прил.27.2)
|  | Объем=296*0,15*1,26 | [22 empty] | Объем=296*0,15*1,26
|  | Всего по позиции |  |  | 10: 5306.85 | [15 empty] | Всего по позиции
30 | ТЕР27-04-001-03 | Устройство подстилающих и выравнивающих слоев оснований: из шлака доменного отвального сталеплавильного (7 см) |  |  | 4: 100 м3 материала основания (в плотном теле); 7: 0.207 | [10 empty] | Устройство подстилающих и выравнивающих слоев оснований: из шлака доменного отвального сталеплавильного (7 см)
|  | Объем=(296*0,07) / 100 | [22 empty] | Объем=(296*0,07) / 100
| 1 | ОТ |  |  | 8: 121.95; 10: 25.24 | [12 empty] | ОТ
| 2 | ЭМ |  |  | 8: 4465.64; 10: 924.39 | [12 empty] | ЭМ
| 3 | в т.ч. ОТм |  |  | 8: 478.22; 10: 98.99 | [12 empty] | в т.ч. ОТм
| 4 | М |  |  | 8: 29.5; 10: 6.11 | [12 empty] | М
П,Н | 409-9013 | Шлаки металлургические пористые: мартеновский и отвальный доменный |  |  | 4: м3; 5: 0; 7: 0 | [18 empty] | Шлаки металлургические пористые: мартеновский и отвальный доменный
|  | ЗТ |  |  | 4: чел.-ч; 5: 12.77; 7: 2.6434 | [13 empty] | ЗТ
|  | ЗТм |  |  | 4: чел.-ч; 5: 29.74; 7: 6.1562 | [13 empty] | ЗТм
|  | Итого по расценке |  |  | 8: 4617.09; 10: 955.74 | [14 empty] | Итого по расценке
|  | ФОТ |  |  | 10: 124.23 | [13 empty] | ФОТ
| Пр/812-021.0-1 | НР Автомобильные дороги |  |  | 4: %; 5: 147; 7: 147; 10: 182.62 | [13 empty] | НР Автомобильные дороги
| Пр/774-021.0 | СП Автомобильные дороги |  |  | 4: %; 5: 134; 7: 134; 10: 166.47 | [13 empty] | СП Автомобильные дороги
|  | Всего по позиции |  |  | 10: 1304.83 | [15 empty] | Всего по позиции
30.1 | ТССЦ-409-0072 | Щебень шлаковый для дорожного строительства, фракция: 20-40 мм, марка 1000 (коэф уплотн 1,26 по ТЧ 27, прил.27.2) |  |  | 4: м3; 7: 26.1072; 8: 105.16; 10: 2745.43 | [10 empty] | Щебень шлаковый для дорожного строительства, фракция: 20-40 мм, марка 1000 (коэф уплотн 1,26 по ТЧ 27, прил.27.2)
|  | Объем=296*0,07*1,26 | [22 empty] | Объем=296*0,07*1,26
|  | Всего по позиции |  |  | 10: 2745.43 | [15 empty] | Всего по позиции
31 | ТЕР27-04-001-03 | Устройство подстилающих и выравнивающих слоев оснований: из шлака доменного отвального сталеплавильного / (1 см) |  |  | 4: 100 м3 материала основания (в плотном теле); 7: 0.03 | [10 empty] | Устройство подстилающих и выравнивающих слоев оснований: из шлака доменного отвального сталеплавильного / (1 см)
|  | Объем=(296*0,01) / 100 | [22 empty] | Объем=(296*0,01) / 100
| 1 | ОТ |  |  | 8: 121.95; 10: 3.66 | [12 empty] | ОТ
| 2 | ЭМ |  |  | 8: 4465.64; 10: 133.97 | [12 empty] | ЭМ
| 3 | в т.ч. ОТм |  |  | 8: 478.22; 10: 14.35 | [12 empty] | в т.ч. ОТм
| 4 | М |  |  | 8: 29.5; 10: 0.89 | [12 empty] | М
П,Н | 409-9013 | Шлаки металлургические пористые: мартеновский и отвальный доменный |  |  | 4: м3; 5: 0; 7: 0 | [18 empty] | Шлаки металлургические пористые: мартеновский и отвальный доменный
|  | ЗТ |  |  | 4: чел.-ч; 5: 12.77; 7: 0.3831 | [13 empty] | ЗТ
|  | ЗТм |  |  | 4: чел.-ч; 5: 29.74; 7: 0.8922 | [13 empty] | ЗТм
|  | Итого по расценке |  |  | 8: 4617.09; 10: 138.52 | [14 empty] | Итого по расценке
|  | ФОТ |  |  | 10: 18.01 | [13 empty] | ФОТ
| Пр/812-021.0-1 | НР Автомобильные дороги |  |  | 4: %; 5: 147; 7: 147; 10: 26.47 | [13 empty] | НР Автомобильные дороги
| Пр/774-021.0 | СП Автомобильные дороги |  |  | 4: %; 5: 134; 7: 134; 10: 24.13 | [13 empty] | СП Автомобильные дороги
|  | Всего по позиции |  |  | 10: 189.12 | [15 empty] | Всего по позиции
31.1 | ТССЦ-409-0052 | Щебень шлаковый для дорожного строительства, фракция: 5-10 мм, марка 1000 (коэф уплотн 1,26 по ТЧ 27, прил.27.2) |  |  | 4: м3; 7: 3.7296; 8: 111.89; 10: 417.3 | [10 empty] | Щебень шлаковый для дорожного строительства, фракция: 5-10 мм, марка 1000 (коэф уплотн 1,26 по ТЧ 27, прил.27.2)
|  | Объем=296*0,01*1,26 | [22 empty] | Объем=296*0,01*1,26
|  | Всего по позиции |  |  | 10: 417.3 | [15 empty] | Всего по позиции
32 | ТЕР27-06-020-08 | Устройство покрытия толщиной 4 см из горячих асфальтобетонных смесей пористых мелкозернистых, плотность каменных материалов: 2,5-2,9 т/м3 (нижний слой) |  |  | 4: 1000 м2 покрытия; 7: 0.296 | [10 empty] | Устройство покрытия толщиной 4 см из горячих асфальтобетонных смесей пористых мелкозернистых, плотность каменных материалов: 2,5-2,9 т/м3 (нижний слой)
|  | Объем=296 / 1000 | [22 empty] | Объем=296 / 1000
| 1 | ОТ |  |  | 8: 442.75; 10: 131.05 | [12 empty] | ОТ
| 2 | ЭМ |  |  | 8: 2777.78; 10: 822.22 | [12 empty] | ЭМ
| 3 | в т.ч. ОТм |  |  | 8: 315.72; 10: 93.45 | [12 empty] | в т.ч. ОТм
| 4 | М |  |  | 8: 369.04; 10: 109.24 | [12 empty] | М
Н | 410-9010 | Смесь асфальтобетонная |  |  | 4: т; 5: 93.7; 7: 27.7352 | [18 empty] | Смесь асфальтобетонная
|  | ЗТ |  |  | 4: чел.-ч; 5: 38.3; 7: 11.3368 | [13 empty] | ЗТ
|  | ЗТм |  |  | 4: чел.-ч; 5: 19.1; 7: 5.6536 | [13 empty] | ЗТм
|  | Итого по расценке |  |  | 8: 3589.57; 10: 1062.51 | [14 empty] | Итого по расценке
|  | ФОТ |  |  | 10: 224.5 | [13 empty] | ФОТ
| Пр/812-021.0-1 | НР Автомобильные дороги |  |  | 4: %; 5: 147; 7: 147; 10: 330.02 | [13 empty] | НР Автомобильные дороги
| Пр/774-021.0 | СП Автомобильные дороги |  |  | 4: %; 5: 134; 7: 134; 10: 300.83 | [13 empty] | СП Автомобильные дороги
|  | Всего по позиции |  |  | 10: 1693.36 | [15 empty] | Всего по позиции
32.1 | ТССЦ-410-0022 | Смеси асфальтобетонные дорожные, аэродромные и асфальтобетон (горячие для пористого асфальтобетона щебеночные и гравийные), марка: II |  |  | 4: т; 7: 27.7352; 8: 518.6; 10: 14383.47 | [10 empty] | Смеси асфальтобетонные дорожные, аэродромные и асфальтобетон (горячие для пористого асфальтобетона щебеночные и гравийные), марка: II
|  | Всего по позиции |  |  | 10: 14383.47 | [15 empty] | Всего по позиции
33 | ТЕР27-06-026-01 | Розлив вяжущих материалов (на щебеночную основу СНИП 3.06.03-85 п.10.17 расход 0,5 кг/м2) |  |  | 4: 1 т; 7: 0.15 | [10 empty] | Розлив вяжущих материалов (на щебеночную основу СНИП 3.06.03-85 п.10.17 расход 0,5 кг/м2)
|  | Объем=296*0,0005 | [22 empty] | Объем=296*0,0005
| 2 | ЭМ |  |  | 8: 49.08; 10: 7.36 | [12 empty] | ЭМ
| 3 | в т.ч. ОТм |  |  | 8: 8.59; 10: 1.29 | [12 empty] | в т.ч. ОТм
| 4 | М |  |  | 8: 1932.69; 10: 289.9 | [12 empty] | М
|  | ЗТм |  |  | 4: чел.-ч; 5: 0.66; 7: 0.099 | [13 empty] | ЗТм
|  | Итого по расценке |  |  | 8: 1981.77; 10: 297.26 | [14 empty] | Итого по расценке
|  | ФОТ |  |  | 10: 1.29 | [13 empty] | ФОТ
| Пр/812-021.0-1 | НР Автомобильные дороги |  |  | 4: %; 5: 147; 7: 147; 10: 1.9 | [13 empty] | НР Автомобильные дороги
| Пр/774-021.0 | СП Автомобильные дороги |  |  | 4: %; 5: 134; 7: 134; 10: 1.73 | [13 empty] | СП Автомобильные дороги
|  | Всего по позиции |  |  | 10: 300.89 | [15 empty] | Всего по позиции
34 | ТЕР27-06-020-01 | Устройство покрытия толщиной 4 см из горячих асфальтобетонных смесей плотных мелкозернистых типа АБВ, плотность каменных материалов: 2,5-2,9 т/м3 (верхний слой) |  |  | 4: 1000 м2 покрытия; 7: 0.296 | [10 empty] | Устройство покрытия толщиной 4 см из горячих асфальтобетонных смесей плотных мелкозернистых типа АБВ, плотность каменных материалов: 2,5-2,9 т/м3 (верхний слой)
|  | Объем=296 / 1000 | [22 empty] | Объем=296 / 1000
| 1 | ОТ |  |  | 8: 442.75; 10: 131.05 | [12 empty] | ОТ
| 2 | ЭМ |  |  | 8: 2769.94; 10: 819.9 | [12 empty] | ЭМ
| 3 | в т.ч. ОТм |  |  | 8: 315.39; 10: 93.36 | [12 empty] | в т.ч. ОТм
| 4 | М |  |  | 8: 225.21; 10: 66.66 | [12 empty] | М
Н | 410-9010 | Смесь асфальтобетонная |  |  | 4: т; 5: 96.6; 7: 28.5936 | [18 empty] | Смесь асфальтобетонная
|  | ЗТ |  |  | 4: чел.-ч; 5: 38.3; 7: 11.3368 | [13 empty] | ЗТ
|  | ЗТм |  |  | 4: чел.-ч; 5: 19.08; 7: 5.6477 | [13 empty] | ЗТм
|  | Итого по расценке |  |  | 8: 3437.9; 10: 1017.61 | [14 empty] | Итого по расценке
|  | ФОТ |  |  | 10: 224.41 | [13 empty] | ФОТ
| Пр/812-021.0-1 | НР Автомобильные дороги |  |  | 4: %; 5: 147; 7: 147; 10: 329.88 | [13 empty] | НР Автомобильные дороги
| Пр/774-021.0 | СП Автомобильные дороги |  |  | 4: %; 5: 134; 7: 134; 10: 300.71 | [13 empty] | СП Автомобильные дороги
|  | Всего по позиции |  |  | 10: 1648.2 | [15 empty] | Всего по позиции
34.1 | ТССЦ-410-0006 | Смеси асфальтобетонные дорожные, аэродромные и асфальтобетон (горячие для плотного асфальтобетона мелко и крупнозернистые, песчаные), марка II, тип Б |  |  | 4: т; 7: 28.5936; 8: 570.7; 10: 16318.37 | [10 empty] | Смеси асфальтобетонные дорожные, аэродромные и асфальтобетон (горячие для плотного асфальтобетона мелко и крупнозернистые, песчаные), марка II, тип Б
|  | Всего по позиции |  |  | 10: 16318.37 | [15 empty] | Всего по позиции
35 | ТЕР27-04-001-03 | Устройство подстилающих и выравнивающих слоев оснований: из шлака доменного отвального сталеплавильного (под установку дорожных бордюров В=30см, H=15см) |  |  | 4: 100 м3 материала основания (в плотном теле); 7: 0.021 | [10 empty] | Устройство подстилающих и выравнивающих слоев оснований: из шлака доменного отвального сталеплавильного (под установку дорожных бордюров В=30см, H=15см)
|  | Объем=(46*0,3*0,15) / 100 | [22 empty] | Объем=(46*0,3*0,15) / 100
| 1 | ОТ |  |  | 8: 121.95; 10: 2.56 | [12 empty] | ОТ
| 2 | ЭМ |  |  | 8: 4465.64; 10: 93.78 | [12 empty] | ЭМ
| 3 | в т.ч. ОТм |  |  | 8: 478.22; 10: 10.04 | [12 empty] | в т.ч. ОТм
| 4 | М |  |  | 8: 29.5; 10: 0.62 | [12 empty] | М
П,Н | 409-9013 | Шлаки металлургические пористые: мартеновский и отвальный доменный |  |  | 4: м3; 5: 0; 7: 0 | [18 empty] | Шлаки металлургические пористые: мартеновский и отвальный доменный
|  | ЗТ |  |  | 4: чел.-ч; 5: 12.77; 7: 0.26817 | [13 empty] | ЗТ
|  | ЗТм |  |  | 4: чел.-ч; 5: 29.74; 7: 0.62454 | [13 empty] | ЗТм
|  | Итого по расценке |  |  | 8: 4617.09; 10: 96.96 | [14 empty] | Итого по расценке
|  | ФОТ |  |  | 10: 12.6 | [13 empty] | ФОТ
| Пр/812-021.0-1 | НР Автомобильные дороги |  |  | 4: %; 5: 147; 7: 147; 10: 18.52 | [13 empty] | НР Автомобильные дороги
| Пр/774-021.0 | СП Автомобильные дороги |  |  | 4: %; 5: 134; 7: 134; 10: 16.88 | [13 empty] | СП Автомобильные дороги
|  | Всего по позиции |  |  | 10: 132.36 | [15 empty] | Всего по позиции
35.1 | ТССЦ-409-0052 | Щебень шлаковый для дорожного строительства, фракция: 5-10 мм, марка 1000 (коэф уплотн 1,26 по ТЧ 27, прил.27.2) |  |  | 4: м3; 7: 2.6082; 8: 111.89; 10: 291.83 | [10 empty] | Щебень шлаковый для дорожного строительства, фракция: 5-10 мм, марка 1000 (коэф уплотн 1,26 по ТЧ 27, прил.27.2)
|  | Объем=46*0,3*0,15*1,26 | [22 empty] | Объем=46*0,3*0,15*1,26
|  | Всего по позиции |  |  | 10: 291.83 | [15 empty] | Всего по позиции
36 | ТЕР27-02-010-02 | Установка бортовых камней бетонных: при других видах покрытий/Установка бортовых камней П1У на щебеночном основании V= 0,0525 м3/мп, длина 3 м, норма расхода бетона на стыках 0,046 м3 L П1-У 3м |  |  | 4: 100 м бортового камня; 7: 0.46 | [10 empty] | Установка бортовых камней бетонных: при других видах покрытий/Установка бортовых камней П1У на щебеночном основании V= 0,0525 м3/мп, длина 3 м, норма расхода бетона на стыках 0,046 м3 L П1-У 3м
|  | Объем=46 / 100 | [22 empty] | Объем=46 / 100
| 1 | ОТ |  |  | 8: 772.97; 10: 355.57 | [12 empty] | ОТ
| 2 | ЭМ |  |  | 8: 104.2; 10: 47.93 | [12 empty] | ЭМ
| 3 | в т.ч. ОТм |  |  | 8: 11.02; 10: 5.07 | [12 empty] | в т.ч. ОТм
| 4 | М |  |  | 8: 3677.44; 10: 1691.62 | [12 empty] | М
Н | 413-9010 | Камни бортовые |  |  | 4: м; 5: 100; 7: 46 | [18 empty] | Камни бортовые
|  | ЗТ |  |  | 4: чел.-ч; 5: 76.08; 7: 34.9968 | [13 empty] | ЗТ
|  | ЗТм |  |  | 4: чел.-ч; 5: 0.68; 7: 0.3128 | [13 empty] | ЗТм
|  | Итого по расценке |  |  | 8: 4554.61; 10: 2095.12 | [14 empty] | Итого по расценке
|  | ФОТ |  |  | 10: 360.64 | [13 empty] | ФОТ
| Пр/812-021.0-1 | НР Автомобильные дороги |  |  | 4: %; 5: 147; 7: 147; 10: 530.14 | [13 empty] | НР Автомобильные дороги
| Пр/774-021.0 | СП Автомобильные дороги |  |  | 4: %; 5: 134; 7: 134; 10: 483.26 | [13 empty] | СП Автомобильные дороги
|  | Всего по позиции |  |  | 10: 3108.52 | [15 empty] | Всего по позиции
36.1 | ТССЦ-101-1805 | Гвозди строительные |  |  | 4: т; 7: -0.00046; 8: 10557.18; 10: -4.86 | [10 empty] | Гвозди строительные
|  | Всего по позиции |  |  | 10: -4.86 | [15 empty] | Всего по позиции
36.2 | ТССЦ-102-0038 | Брусья необрезные хвойных пород длиной: 4-6,5 м, все ширины, толщиной 100, 125 мм, IV сорта |  |  | 4: м3; 7: -0.0782; 8: 705.14; 10: -55.14 | [10 empty] | Брусья необрезные хвойных пород длиной: 4-6,5 м, все ширины, толщиной 100, 125 мм, IV сорта
|  | Всего по позиции |  |  | 10: -55.14 | [15 empty] | Всего по позиции
36.3 | ТССЦ-401-0006 | Бетон тяжелый, класс: В15 (М200) |  |  | 4: м3; 7: -2.714; 8: 594.11; 10: -1612.41 | [10 empty] | Бетон тяжелый, класс: В15 (М200)
|  | Всего по позиции |  |  | 10: -1612.41 | [15 empty] | Всего по позиции
37 | ТССЦ-403-0052 прим. | Камни бортовые бетонные, марка: 400 / П1У V= 0,0525 м3/мп, длина 3 м, |  |  | 4: м3; 7: 2.415; 8: 2003.16; 10: 4837.63 | [10 empty] | Камни бортовые бетонные, марка: 400 / П1У V= 0,0525 м3/мп, длина 3 м,
|  | Объем=46*0,0525 | [22 empty] | Объем=46*0,0525
|  | Всего по позиции |  |  | 10: 4837.63 | [15 empty] | Всего по позиции
38 | ТЕР06-01-001-01 | Устройство бетонной подготовки |  |  | 4: 100 м3 бетона, бутобетона и железобетона в деле; 7: -0.0196 | [10 empty] | Устройство бетонной подготовки
|  | Объем=(-(2,714/1,02-46/3*0,046)) / 100 | [22 empty] | Объем=(-(2,714/1,02-46/3*0,046)) / 100
| 1 | ОТ |  |  | 8: 1686.6; 10: -33.06 | [12 empty] | ОТ
| 2 | ЭМ |  |  | 8: 2609.79; 10: -51.15 | [12 empty] | ЭМ
| 3 | в т.ч. ОТм |  |  | 8: 291.78; 10: -5.72 | [12 empty] | в т.ч. ОТм
| 4 | М |  |  | 8: 2412.9; 10: -47.29 | [12 empty] | М
Н | 401-9021 | Бетон |  |  | 4: м3; 5: 102; 7: -1.9992 | [18 empty] | Бетон
|  | ЗТ |  |  | 4: чел.-ч; 5: 180; 7: -3.528 | [13 empty] | ЗТ
|  | ЗТм |  |  | 4: чел.-ч; 5: 18; 7: -0.3528 | [13 empty] | ЗТм
|  | Итого по расценке |  |  | 8: 6709.29; 10: -131.5 | [14 empty] | Итого по расценке
|  | ФОТ |  |  | 10: -38.78 | [13 empty] | ФОТ
| Пр/812-006.0-1 | НР Бетонные и железобетонные монолитные конструкции и работы в строительстве |  |  | 4: %; 5: 102; 7: 102; 10: -39.56 | [13 empty] | НР Бетонные и железобетонные монолитные конструкции и работы в строительстве
| Пр/774-006.0 | СП Бетонные и железобетонные монолитные конструкции и работы в строительстве |  |  | 4: %; 5: 58; 7: 58; 10: -22.49 | [13 empty] | СП Бетонные и железобетонные монолитные конструкции и работы в строительстве
|  | Всего по позиции |  |  | 10: -193.55 | [15 empty] | Всего по позиции
38.1 | ТССЦ-101-1668 | Рогожа |  |  | 4: м2; 7: 4.9; 8: 9.65; 10: 47.29 | [10 empty] | Рогожа
|  | Объем=--4,9 | [22 empty] | Объем=--4,9
|  | Всего по позиции |  |  | 10: 47.29 | [15 empty] | Всего по позиции
38.2 | ТССЦ-411-0001 | Вода |  |  | 4: м3; 7: 0.00392; 8: 1.98; 10: 0.01 | [10 empty] | Вода
|  | Объем=--0,00392 | [22 empty] | Объем=--0,00392
|  | Всего по позиции |  |  | 10: 0.01 | [15 empty] | Всего по позиции
38.3 | ТССЦ-401-0006 | Бетон тяжелый, класс: В15 (М200)/норма расхода бетона на стыках 0,046 м3 L П1-У через 3м, с учетом нормы расхода бетона 1,02 |  |  | 4: м3; 7: 0.71944; 8: 594.11; 10: 427.43 | [10 empty] | Бетон тяжелый, класс: В15 (М200)/норма расхода бетона на стыках 0,046 м3 L П1-У через 3м, с учетом нормы расхода бетона 1,02
|  | Объем=46/3*0,046*1,02 | [22 empty] | Объем=46/3*0,046*1,02
|  | Всего по позиции |  |  | 10: 427.43 | [15 empty] | Всего по позиции
39 | ТЕР01-02-061-01 | Засыпка вручную траншей, пазух котлованов и ям, группа грунтов: 1 |  |  | 4: 100 м3 грунта; 7: 0.024 | [10 empty] | Засыпка вручную траншей, пазух котлованов и ям, группа грунтов: 1
|  | Объем=(46*0,35*0,15) / 100 | [22 empty] | Объем=(46*0,35*0,15) / 100
| 1 | ОТ |  |  | 8: 797.39; 10: 19.14 | [12 empty] | ОТ
|  | ЗТ |  |  | 4: чел.-ч; 5: 88.5; 7: 2.124 | [13 empty] | ЗТ
|  | Итого по расценке |  |  | 8: 797.39; 10: 19.14 | [14 empty] | Итого по расценке
|  | ФОТ |  |  | 10: 19.14 | [13 empty] | ФОТ
| Пр/812-001.2-1 | НР Земляные работы, выполняемые ручным способом |  |  | 4: %; 5: 89; 7: 89; 10: 17.03 | [13 empty] | НР Земляные работы, выполняемые ручным способом
| Пр/774-001.2 | СП Земляные работы, выполняемые ручным способом |  |  | 4: %; 5: 40; 7: 40; 10: 7.66 | [13 empty] | СП Земляные работы, выполняемые ручным способом
|  | Всего по позиции |  |  | 10: 43.83 | [15 empty] | Всего по позиции
39.1 | ТССЦ-407-0013 | Земля растительная механизированной заготовки, |  |  | 4: м3; 7: 2.4; 8: 111.97; 10: 268.73 | [10 empty] | Земля растительная механизированной заготовки,
|  | Всего по позиции |  |  | 10: 268.73 | [15 empty] | Всего по позиции
40 | ТЕР01-02-027-04 | Планировка площадей: ручным способом, группа грунтов 1 |  |  | 4: 1000 м2 спланированной площади; 7: 0.016 | [10 empty] | Планировка площадей: ручным способом, группа грунтов 1
|  | Объем=(46*0,35) / 1000 | [22 empty] | Объем=(46*0,35) / 1000
| 1 | ОТ |  |  | 8: 1025; 10: 16.4 | [12 empty] | ОТ
|  | ЗТ |  |  | 4: чел.-ч; 5: 100; 7: 1.6 | [13 empty] | ЗТ
|  | Итого по расценке |  |  | 8: 1025; 10: 16.4 | [14 empty] | Итого по расценке
|  | ФОТ |  |  | 10: 16.4 | [13 empty] | ФОТ
| Пр/812-001.4-1 | НР Земляные работы, выполняемые по другим видам работ (подготовительным, сопутствующим, укрепительным) |  |  | 4: %; 5: 89; 7: 89; 10: 14.6 | [13 empty] | НР Земляные работы, выполняемые по другим видам работ (подготовительным, сопутствующим, укрепительным)
| Пр/774-001.4 | СП Земляные работы, выполняемые по другим видам работ (подготовительным, сопутствующим, укрепительным) |  |  | 4: %; 5: 41; 7: 41; 10: 6.72 | [13 empty] | СП Земляные работы, выполняемые по другим видам работ (подготовительным, сопутствующим, укрепительным)
|  | Всего по позиции |  |  | 10: 37.72 | [15 empty] | Всего по позиции
|  | Итого по разделу 2 Устройство парковки. Тип 1, S=296м2 |  |  | 10: 57438.06; 12: 794943 | [20 empty] | Итого по разделу 2 Устройство парковки. Тип 1, S=296м2
Раздел 3. Ремонт и устройство тротуара. Тип 3, S=110 м2, тип 3б S=26м2 | [22 empty] | Раздел 3. Ремонт и устройство тротуара. Тип 3, S=110 м2, тип 3б S=26м2
41 | ТЕР27-03-010-02 | Разборка бортовых камней: на щебеночном основании |  |  | 4: 100 м; 7: 1.55 | [10 empty] | Разборка бортовых камней: на щебеночном основании
|  | Объем=155 / 100 | [22 empty] | Объем=155 / 100
| 1 | ОТ |  |  | 8: 544.1; 10: 843.36 | [12 empty] | ОТ
|  | ЗТ |  |  | 4: чел.-ч; 5: 56.5; 7: 87.575 | [13 empty] | ЗТ
|  | Итого по расценке |  |  | 8: 544.1; 10: 843.36 | [14 empty] | Итого по расценке
|  | ФОТ |  |  | 10: 843.36 | [13 empty] | ФОТ
| Пр/812-021.0-1 | НР Автомобильные дороги |  |  | 4: %; 5: 147; 7: 147; 10: 1239.74 | [13 empty] | НР Автомобильные дороги
| Пр/774-021.0 | СП Автомобильные дороги |  |  | 4: %; 5: 134; 7: 134; 10: 1130.1 | [13 empty] | СП Автомобильные дороги
|  | Всего по позиции |  |  | 10: 3213.2 | [15 empty] | Всего по позиции
41.1 | ТССЦ-509-9900 | Строительный мусор (вес 1 мп 50 кг) |  |  | 4: т; 7: 7.75 | [10 empty] | Строительный мусор (вес 1 мп 50 кг)
|  | Объем=155*0,05 | [22 empty] | Объем=155*0,05
|  | Всего по позиции |  |  | 10: 0 | [15 empty] | Всего по позиции
42 | ТЕРр68-13-2 | Разборка асфальтобетонных покрытий тротуаров толщиной до 4 см: с помощью молотков отбойных пневматических |  |  | 4: 1000 м2; 7: 0.195 | [10 empty] | Разборка асфальтобетонных покрытий тротуаров толщиной до 4 см: с помощью молотков отбойных пневматических
|  | Объем=195 / 1000 | [22 empty] | Объем=195 / 1000
| 1 | ОТ |  |  | 8: 577.02; 10: 112.52 | [12 empty] | ОТ
| 2 | ЭМ |  |  | 8: 1184.57; 10: 230.99 | [12 empty] | ЭМ
| 3 | в т.ч. ОТм |  |  | 8: 189.66; 10: 36.98 | [12 empty] | в т.ч. ОТм
|  | ЗТ |  |  | 4: чел.-ч; 5: 57.76; 7: 11.2632 | [13 empty] | ЗТ
|  | ЗТм |  |  | 4: чел.-ч; 5: 15.7; 7: 3.0615 | [13 empty] | ЗТм
|  | Итого по расценке |  |  | 8: 1761.59; 10: 343.51 | [14 empty] | Итого по расценке
|  | ФОТ |  |  | 10: 149.5 | [13 empty] | ФОТ
| Пр/812-102.0-1 | НР Благоустройство (ремонтно-строительные) |  |  | 4: %; 5: 102; 7: 102; 10: 152.49 | [13 empty] | НР Благоустройство (ремонтно-строительные)
| Пр/774-102.0 | СП Благоустройство (ремонтно-строительные) |  |  | 4: %; 5: 54; 7: 54; 10: 80.73 | [13 empty] | СП Благоустройство (ремонтно-строительные)
|  | Всего по позиции |  |  | 10: 576.73 | [15 empty] | Всего по позиции
42.1 | ТССЦ-509-9900 | Строительный мусор |  |  | 4: т; 7: 15.44 | [10 empty] | Строительный мусор
|  | Объем=195*0,04*1,98 | [22 empty] | Объем=195*0,04*1,98
|  | Всего по позиции |  |  | 10: 0 | [15 empty] | Всего по позиции
43 | ТССЦпг-01-01-01-043 | Погрузочные работы при автомобильных перевозках: мусора строительного с погрузкой экскаваторами емкостью ковша до 0,5 м3 |  |  | 4: 1 т груза; 7: 23.19; 8: 4.49; 10: 104.12 | [10 empty] | Погрузочные работы при автомобильных перевозках: мусора строительного с погрузкой экскаваторами емкостью ковша до 0,5 м3
|  | Объем=7,75+15,44 | [22 empty] | Объем=7,75+15,44
|  | Всего по позиции |  |  | 10: 104.12 | [15 empty] | Всего по позиции
44 | ТССЦпг-03-21-01-015 | Перевозка грузов автомобилями-самосвалами грузоподъемностью 10 т, работающих вне карьера, на расстояние: до 15 км I класс груза |  |  | 4: 1 т груза; 7: 23.19; 8: 15.36; 10: 356.2 | [10 empty] | Перевозка грузов автомобилями-самосвалами грузоподъемностью 10 т, работающих вне карьера, на расстояние: до 15 км I класс груза
|  | Объем=7,75+15,44 | [22 empty] | Объем=7,75+15,44
|  | Всего по позиции |  |  | 10: 356.2 | [15 empty] | Всего по позиции
45 | ТЕР01-01-030-07 | Разработка грунта с перемещением до 10 м бульдозерами мощностью: 79 кВт (108 л.с.), группа грунтов 3 /Разборка щебеночного основания под устройство тротуара |  |  | 4: 1000 м3 грунта; 7: 0.0078 | [10 empty] | Разработка грунта с перемещением до 10 м бульдозерами мощностью: 79 кВт (108 л.с.), группа грунтов 3 /Разборка щебеночного основания под устройство тротуара
|  | Объем=(26*0,3) / 1000 | [22 empty] | Объем=(26*0,3) / 1000
| 2 | ЭМ |  |  | 8: 1081.43; 10: 8.44 | [12 empty] | ЭМ
| 3 | в т.ч. ОТм |  |  | 8: 138.27; 10: 1.08 | [12 empty] | в т.ч. ОТм
|  | ЗТм |  |  | 4: чел.-ч; 5: 8.53; 7: 0.066534 | [13 empty] | ЗТм
|  | Итого по расценке |  |  | 8: 1081.43; 10: 8.44 | [14 empty] | Итого по расценке
|  | ФОТ |  |  | 10: 1.08 | [13 empty] | ФОТ
| Пр/812-001.1-1 | НР Земляные работы, выполняемые механизированным способом |  |  | 4: %; 5: 92; 7: 92; 10: 0.99 | [13 empty] | НР Земляные работы, выполняемые механизированным способом
| Пр/774-001.1 | СП Земляные работы, выполняемые механизированным способом |  |  | 4: %; 5: 46; 7: 46; 10: 0.5 | [13 empty] | СП Земляные работы, выполняемые механизированным способом
|  | Всего по позиции |  |  | 10: 9.93 | [15 empty] | Всего по позиции
46 | ТССЦпг-01-01-01-034 | Погрузочные работы при автомобильных перевозках: щебня (выгрузка учитывает затраты на штабелирование) (ОП ТЕР прил 1 п 41) |  |  | 4: 1 т груза; 7: 13.65; 8: 4.49; 10: 61.29 | [10 empty] | Погрузочные работы при автомобильных перевозках: щебня (выгрузка учитывает затраты на штабелирование) (ОП ТЕР прил 1 п 41)
|  | Объем=7,8*1,75 | [22 empty] | Объем=7,8*1,75
|  | Всего по позиции |  |  | 10: 61.29 | [15 empty] | Всего по позиции
47 | ТССЦпг-03-21-01-015 | Перевозка грузов автомобилями-самосвалами грузоподъемностью 10 т, работающих вне карьера, на расстояние: до 15 км I класс груза |  |  | 4: 1 т груза; 7: 13.65; 8: 15.36; 10: 209.66 | [10 empty] | Перевозка грузов автомобилями-самосвалами грузоподъемностью 10 т, работающих вне карьера, на расстояние: до 15 км I класс груза
|  | Объем=7,8*1,75 | [22 empty] | Объем=7,8*1,75
|  | Всего по позиции |  |  | 10: 209.66 | [15 empty] | Всего по позиции
48 | ТЕР27-07-002-01 | Устройство оснований толщиной 12 см под тротуары из кирпичного или известнякового щебня (под бордюры В=20 см Н=10 см) |  |  | 4: 100 м2 дорожек и тротуаров; 7: 0.14 | [10 empty] | Устройство оснований толщиной 12 см под тротуары из кирпичного или известнякового щебня (под бордюры В=20 см Н=10 см)
|  | Объем=(70*0,2) / 100 | [22 empty] | Объем=(70*0,2) / 100
| 1 | ОТ |  |  | 8: 266.6; 10: 37.32 | [12 empty] | ОТ
| 2 | ЭМ |  |  | 8: 322.22; 10: 45.11 | [12 empty] | ЭМ
| 3 | в т.ч. ОТм |  |  | 8: 42.03; 10: 5.88 | [12 empty] | в т.ч. ОТм
| 4 | М |  |  | 8: 4664.38; 10: 653.01 | [12 empty] | М
|  | ЗТ |  |  | 4: чел.-ч; 5: 26.24; 7: 3.6736 | [13 empty] | ЗТ
|  | ЗТм |  |  | 4: чел.-ч; 5: 3.17; 7: 0.4438 | [13 empty] | ЗТм
|  | Итого по расценке |  |  | 8: 5253.2; 10: 735.44 | [14 empty] | Итого по расценке
|  | ФОТ |  |  | 10: 43.2 | [13 empty] | ФОТ
| Пр/812-021.0-1 | НР Автомобильные дороги |  |  | 4: %; 5: 147; 7: 147; 10: 63.5 | [13 empty] | НР Автомобильные дороги
| Пр/774-021.0 | СП Автомобильные дороги |  |  | 4: %; 5: 134; 7: 134; 10: 57.89 | [13 empty] | СП Автомобильные дороги
|  | Всего по позиции |  |  | 10: 856.83 | [15 empty] | Всего по позиции
48.1 | ТССЦ-408-0391 | Щебень известняковый для строительных работ марки 600 фракции: 5-10 мм |  |  | 4: м3; 7: -2.436; 8: 267.84; 10: -652.46 | [10 empty] | Щебень известняковый для строительных работ марки 600 фракции: 5-10 мм
|  | Всего по позиции |  |  | 10: -652.46 | [15 empty] | Всего по позиции
49 | ТЕР27-07-002-02 | На каждый 1 см изменения толщины оснований добавлять или исключать к расценке 27-07-002-01 (корректировка до толщ.10см) |  |  | 4: 100 м2 дорожек и тротуаров; 7: -0.14 | [10 empty] | На каждый 1 см изменения толщины оснований добавлять или исключать к расценке 27-07-002-01 (корректировка до толщ.10см)
|  | Объем=(-70*0,2) / 100 | [22 empty] | Объем=(-70*0,2) / 100
|  | до толщ.10 см ПЗ=2 (ОЗП=2; ЭМ=2 к расх.; ЗПМ=2; МАТ=2 к расх.; ТЗ=2; ТЗМ=2) | [30 empty] | до толщ.10 см ПЗ=2 (ОЗП=2; ЭМ=2 к расх.; ЗПМ=2; МАТ=2 к расх.; ТЗ=2; ТЗМ=2)
| 1 | ОТ |  |  | 8: 5.49; 9: 2; 10: -1.54 | [12 empty] | ОТ
| 2 | ЭМ |  |  | 8: 8.53; 9: 2; 10: -2.39 | [12 empty] | ЭМ
| 3 | в т.ч. ОТм |  |  | 8: 1.21; 9: 2; 10: -0.34 | [12 empty] | в т.ч. ОТм
| 4 | М |  |  | 8: 401.76; 9: 2; 10: -112.49 | [12 empty] | М
|  | ЗТ |  |  | 4: чел.-ч; 5: 0.54; 6: 2; 7: -0.1512 | [13 empty] | ЗТ
|  | ЗТм |  |  | 4: чел.-ч; 5: 0.1; 6: 2; 7: -0.028 | [13 empty] | ЗТм
|  | Итого по расценке |  |  | 8: 415.78; 10: -116.42 | [14 empty] | Итого по расценке
|  | ФОТ |  |  | 10: -1.88 | [13 empty] | ФОТ
| Пр/812-021.0-1 | НР Автомобильные дороги |  |  | 4: %; 5: 147; 7: 147; 10: -2.76 | [13 empty] | НР Автомобильные дороги
| Пр/774-021.0 | СП Автомобильные дороги |  |  | 4: %; 5: 134; 7: 134; 10: -2.52 | [13 empty] | СП Автомобильные дороги
|  | Всего по позиции |  |  | 10: -121.7 | [15 empty] | Всего по позиции
49.1 | ТССЦ-408-0391 | Щебень известняковый для строительных работ марки 600 фракции: 5-10 мм |  |  | 4: м3; 7: 0.42; 8: 267.84; 10: 112.49 | [10 empty] | Щебень известняковый для строительных работ марки 600 фракции: 5-10 мм
|  | Объем=--0,42 | [22 empty] | Объем=--0,42
|  | Всего по позиции |  |  | 10: 112.49 | [15 empty] | Всего по позиции
49.2 | ТССЦ-409-0052 | Щебень шлаковый для дорожного строительства, фракция: 5-10 мм, марка 1000 (коэф.упл=1,26 по тч ТЕР27 прил.27.2) толщ.10 см |  |  | 4: м3; 7: 1.764; 8: 111.89; 10: 197.37 | [10 empty] | Щебень шлаковый для дорожного строительства, фракция: 5-10 мм, марка 1000 (коэф.упл=1,26 по тч ТЕР27 прил.27.2) толщ.10 см
|  | Объем=70*0,2*0,1*1,26 | [22 empty] | Объем=70*0,2*0,1*1,26
|  | Всего по позиции |  |  | 10: 197.37 | [15 empty] | Всего по позиции
50 | ТЕР27-02-010-02 | Установка бортовых камней бетонных: при других видах покрытий / Установка бортовых камней П5У на щебеночном основании V= 0,021 м3/мп, длина 3 м, норма расхода бетона на стыках 0,02 м3 L П5-У 3м |  |  | 4: 100 м бортового камня; 7: 0.7 | [10 empty] | Установка бортовых камней бетонных: при других видах покрытий / Установка бортовых камней П5У на щебеночном основании V= 0,021 м3/мп, длина 3 м, норма расхода бетона на стыках 0,02 м3 L П5-У 3м
|  | Объем=70 / 100 | [22 empty] | Объем=70 / 100
| 1 | ОТ |  |  | 8: 772.97; 10: 541.08 | [12 empty] | ОТ
| 2 | ЭМ |  |  | 8: 104.2; 10: 72.94 | [12 empty] | ЭМ
| 3 | в т.ч. ОТм |  |  | 8: 11.02; 10: 7.71 | [12 empty] | в т.ч. ОТм
| 4 | М |  |  | 8: 3677.44; 10: 2574.21 | [12 empty] | М
Н | 413-9010 | Камни бортовые |  |  | 4: м; 5: 100; 7: 70 | [18 empty] | Камни бортовые
|  | ЗТ |  |  | 4: чел.-ч; 5: 76.08; 7: 53.256 | [13 empty] | ЗТ
|  | ЗТм |  |  | 4: чел.-ч; 5: 0.68; 7: 0.476 | [13 empty] | ЗТм
|  | Итого по расценке |  |  | 8: 4554.61; 10: 3188.23 | [14 empty] | Итого по расценке
|  | ФОТ |  |  | 10: 548.79 | [13 empty] | ФОТ
| Пр/812-021.0-1 | НР Автомобильные дороги |  |  | 4: %; 5: 147; 7: 147; 10: 806.72 | [13 empty] | НР Автомобильные дороги
| Пр/774-021.0 | СП Автомобильные дороги |  |  | 4: %; 5: 134; 7: 134; 10: 735.38 | [13 empty] | СП Автомобильные дороги
|  | Всего по позиции |  |  | 10: 4730.33 | [15 empty] | Всего по позиции
50.1 | ТССЦ-101-1805 | Гвозди строительные |  |  | 4: т; 7: -0.0007; 8: 10557.18; 10: -7.39 | [10 empty] | Гвозди строительные
|  | Всего по позиции |  |  | 10: -7.39 | [15 empty] | Всего по позиции
50.2 | ТССЦ-102-0038 | Брусья необрезные хвойных пород длиной: 4-6,5 м, все ширины, толщиной 100, 125 мм, IV сорта |  |  | 4: м3; 7: -0.119; 8: 705.14; 10: -83.91 | [10 empty] | Брусья необрезные хвойных пород длиной: 4-6,5 м, все ширины, толщиной 100, 125 мм, IV сорта
|  | Всего по позиции |  |  | 10: -83.91 | [15 empty] | Всего по позиции
50.3 | ТССЦ-401-0006 | Бетон тяжелый, класс: В15 (М200) |  |  | 4: м3; 7: -4.13; 8: 594.11; 9: 0.86; 10: -2110.16 | [10 empty] | Бетон тяжелый, класс: В15 (М200)
|  | МАТ=0,86 | [30 empty] | МАТ=0,86
|  | Всего по позиции |  |  | 10: -2110.16 | [15 empty] | Всего по позиции
50.4 | ТССЦ-402-0004 | Раствор готовый кладочный цементный марки: 100 |  |  | 4: м3; 7: -0.042; 8: 696.05; 10: -29.23 | [10 empty] | Раствор готовый кладочный цементный марки: 100
|  | Всего по позиции |  |  | 10: -29.23 | [15 empty] | Всего по позиции
50.5 | ТССЦ-402-0004 | Раствор готовый кладочный цементный марки: 100 |  |  | 4: м3; 7: 0.042; 8: 696.05; 9: 0.33; 10: 9.65 | [10 empty] | Раствор готовый кладочный цементный марки: 100
|  | МАТ=0,33 | [30 empty] | МАТ=0,33
|  | Всего по позиции |  |  | 10: 9.65 | [15 empty] | Всего по позиции
50.6 | ТССЦ-403-0051 прим. | Камни бортовые бетонные, марка: 300 / П5У V= 0,021 м3/мп, длина 3 м, |  |  | 4: м3; 7: 1.47; 8: 1716.8; 10: 2523.7 | [10 empty] | Камни бортовые бетонные, марка: 300 / П5У V= 0,021 м3/мп, длина 3 м,
|  | Объем=70*0,021 | [22 empty] | Объем=70*0,021
|  | Всего по позиции |  |  | 10: 2523.7 | [15 empty] | Всего по позиции
51 | ТЕР06-01-001-01 | Устройство бетонной подготовки |  |  | 4: 100 м3 бетона, бутобетона и железобетона в деле; 7: -0.0358 | [10 empty] | Устройство бетонной подготовки
|  | Объем=(-(4,13/1,02-70/3*0,02)) / 100 | [22 empty] | Объем=(-(4,13/1,02-70/3*0,02)) / 100
| 1 | ОТ |  |  | 8: 1686.6; 10: -60.38 | [12 empty] | ОТ
| 2 | ЭМ |  |  | 8: 2609.79; 10: -93.43 | [12 empty] | ЭМ
| 3 | в т.ч. ОТм |  |  | 8: 291.78; 10: -10.45 | [12 empty] | в т.ч. ОТм
| 4 | М |  |  | 8: 2412.9; 10: -86.38 | [12 empty] | М
Н | 401-9021 | Бетон |  |  | 4: м3; 5: 102; 7: -3.6516 | [18 empty] | Бетон
|  | ЗТ |  |  | 4: чел.-ч; 5: 180; 7: -6.444 | [13 empty] | ЗТ
|  | ЗТм |  |  | 4: чел.-ч; 5: 18; 7: -0.6444 | [13 empty] | ЗТм
|  | Итого по расценке |  |  | 8: 6709.29; 10: -240.19 | [14 empty] | Итого по расценке
|  | ФОТ |  |  | 10: -70.83 | [13 empty] | ФОТ
| Пр/812-006.0-1 | НР Бетонные и железобетонные монолитные конструкции и работы в строительстве |  |  | 4: %; 5: 102; 7: 102; 10: -72.25 | [13 empty] | НР Бетонные и железобетонные монолитные конструкции и работы в строительстве
| Пр/774-006.0 | СП Бетонные и железобетонные монолитные конструкции и работы в строительстве |  |  | 4: %; 5: 58; 7: 58; 10: -41.08 | [13 empty] | СП Бетонные и железобетонные монолитные конструкции и работы в строительстве
|  | Всего по позиции |  |  | 10: -353.52 | [15 empty] | Всего по позиции
51.1 | ТССЦ-101-1668 | Рогожа |  |  | 4: м2; 7: 8.95; 8: 9.65; 10: 86.37 | [10 empty] | Рогожа
|  | Объем=--8,95 | [22 empty] | Объем=--8,95
|  | Всего по позиции |  |  | 10: 86.37 | [15 empty] | Всего по позиции
51.2 | ТССЦ-411-0001 | Вода |  |  | 4: м3; 7: 0.00716; 8: 1.98; 10: 0.01 | [10 empty] | Вода
|  | Объем=--0,00716 | [22 empty] | Объем=--0,00716
|  | Всего по позиции |  |  | 10: 0.01 | [15 empty] | Всего по позиции
51.3 | ТССЦ-401-0006 | Бетон тяжелый, класс: В15 (М200)/норма расхода бетона на стыках 0,02 м3/стык L П5-У через 3м, с учетом нормы расхода бетона 1,02 |  |  | 4: м3; 7: 0.476; 8: 594.11; 10: 282.8 | [10 empty] | Бетон тяжелый, класс: В15 (М200)/норма расхода бетона на стыках 0,02 м3/стык L П5-У через 3м, с учетом нормы расхода бетона 1,02
|  | Объем=70/3*0,02*1,02 | [22 empty] | Объем=70/3*0,02*1,02
|  | Всего по позиции |  |  | 10: 282.8 | [15 empty] | Всего по позиции
Устройство шлакового основания из щебня доменного шлака фр. 20-40 мм, толщина 16 см | [30 empty] | Устройство шлакового основания из щебня доменного шлака фр. 20-40 мм, толщина 16 см
52 | ТЕР27-07-002-01 | Устройство оснований толщиной 12 см под тротуары из кирпичного или известнякового щебня |  |  | 4: 100 м2 дорожек и тротуаров; 7: 0.26 | [10 empty] | Устройство оснований толщиной 12 см под тротуары из кирпичного или известнякового щебня
|  | Объем=26 / 100 | [22 empty] | Объем=26 / 100
| 1 | ОТ |  |  | 8: 266.6; 10: 69.32 | [12 empty] | ОТ
| 2 | ЭМ |  |  | 8: 322.22; 10: 83.78 | [12 empty] | ЭМ
| 3 | в т.ч. ОТм |  |  | 8: 42.03; 10: 10.93 | [12 empty] | в т.ч. ОТм
| 4 | М |  |  | 8: 4664.38; 10: 1212.74 | [12 empty] | М
|  | ЗТ |  |  | 4: чел.-ч; 5: 26.24; 7: 6.8224 | [13 empty] | ЗТ
|  | ЗТм |  |  | 4: чел.-ч; 5: 3.17; 7: 0.8242 | [13 empty] | ЗТм
|  | Итого по расценке |  |  | 8: 5253.2; 10: 1365.84 | [14 empty] | Итого по расценке
|  | ФОТ |  |  | 10: 80.25 | [13 empty] | ФОТ
| Пр/812-021.1-1 | НР Устройство покрытий дорожек, тротуаров, мостовых и площадок и прочее |  |  | 4: %; 5: 113; 7: 113; 10: 90.68 | [13 empty] | НР Устройство покрытий дорожек, тротуаров, мостовых и площадок и прочее
| Пр/774-021.1 | СП Устройство покрытий дорожек, тротуаров, мостовых и площадок и прочее |  |  | 4: %; 5: 77; 7: 77; 10: 61.79 | [13 empty] | СП Устройство покрытий дорожек, тротуаров, мостовых и площадок и прочее
|  | Всего по позиции |  |  | 10: 1518.31 | [15 empty] | Всего по позиции
52.1 | ТССЦ-408-0391 | Щебень известняковый для строительных работ марки 600 фракции: 5-10 мм |  |  | 4: м3; 7: -4.524; 8: 267.84; 10: -1211.71 | [10 empty] | Щебень известняковый для строительных работ марки 600 фракции: 5-10 мм
|  | Всего по позиции |  |  | 10: -1211.71 | [15 empty] | Всего по позиции
53 | ТЕР27-07-002-02 | На каждый 1 см изменения толщины оснований добавлять или исключать к расценке 27-07-002-01 |  |  | 4: 100 м2 дорожек и тротуаров; 7: 0.26 | [10 empty] | На каждый 1 см изменения толщины оснований добавлять или исключать к расценке 27-07-002-01
|  | Объем=26 / 100 | [22 empty] | Объем=26 / 100
| 1 | ОТ |  |  | 8: 5.49; 10: 1.43 | [12 empty] | ОТ
| 2 | ЭМ |  |  | 8: 8.53; 10: 2.22 | [12 empty] | ЭМ
| 3 | в т.ч. ОТм |  |  | 8: 1.21; 10: 0.31 | [12 empty] | в т.ч. ОТм
| 4 | М |  |  | 8: 401.76; 10: 104.46 | [12 empty] | М
|  | ЗТ |  |  | 4: чел.-ч; 5: 0.54; 7: 0.1404 | [13 empty] | ЗТ
|  | ЗТм |  |  | 4: чел.-ч; 5: 0.1; 7: 0.026 | [13 empty] | ЗТм
|  | Итого по расценке |  |  | 8: 415.78; 10: 108.11 | [14 empty] | Итого по расценке
|  | ФОТ |  |  | 10: 1.74 | [13 empty] | ФОТ
| Пр/812-021.1-1 | НР Устройство покрытий дорожек, тротуаров, мостовых и площадок и прочее |  |  | 4: %; 5: 113; 7: 113; 10: 1.97 | [13 empty] | НР Устройство покрытий дорожек, тротуаров, мостовых и площадок и прочее
| Пр/774-021.1 | СП Устройство покрытий дорожек, тротуаров, мостовых и площадок и прочее |  |  | 4: %; 5: 77; 7: 77; 10: 1.34 | [13 empty] | СП Устройство покрытий дорожек, тротуаров, мостовых и площадок и прочее
|  | Всего по позиции |  |  | 10: 111.42 | [15 empty] | Всего по позиции
53.1 | ТССЦ-408-0391 | Щебень известняковый для строительных работ марки 600 фракции: 5-10 мм |  |  | 4: м3; 7: -0.39; 8: 267.84; 10: -104.46 | [10 empty] | Щебень известняковый для строительных работ марки 600 фракции: 5-10 мм
|  | Всего по позиции |  |  | 10: -104.46 | [15 empty] | Всего по позиции
54 | ТССЦ-409-0072 | Щебень шлаковый для дорожного строительства, фракция: 20-40 мм, марка 1000 (коэф.упл=1,26 по тч ТЕР27 прил.27.2) толщина 16 см |  |  | 4: м3; 7: 5.2416; 8: 105.16; 10: 551.21 | [10 empty] | Щебень шлаковый для дорожного строительства, фракция: 20-40 мм, марка 1000 (коэф.упл=1,26 по тч ТЕР27 прил.27.2) толщина 16 см
|  | Объем=26*0,16*1,26 | [22 empty] | Объем=26*0,16*1,26
|  | Всего по позиции |  |  | 10: 551.21 | [15 empty] | Всего по позиции
Устройство шлакового основания из щебня доменного шлака фр. 5-10 мм, толщина 10 см | [30 empty] | Устройство шлакового основания из щебня доменного шлака фр. 5-10 мм, толщина 10 см
55 | ТЕР27-07-002-01 | Устройство оснований толщиной 12 см под тротуары из кирпичного или известнякового щебня |  |  | 4: 100 м2 дорожек и тротуаров; 7: 1.36 | [10 empty] | Устройство оснований толщиной 12 см под тротуары из кирпичного или известнякового щебня
|  | Объем=136 / 100 | [22 empty] | Объем=136 / 100
| 1 | ОТ |  |  | 8: 266.6; 10: 362.58 | [12 empty] | ОТ
| 2 | ЭМ |  |  | 8: 322.22; 10: 438.22 | [12 empty] | ЭМ
| 3 | в т.ч. ОТм |  |  | 8: 42.03; 10: 57.16 | [12 empty] | в т.ч. ОТм
| 4 | М |  |  | 8: 4664.38; 10: 6343.56 | [12 empty] | М
|  | ЗТ |  |  | 4: чел.-ч; 5: 26.24; 7: 35.6864 | [13 empty] | ЗТ
|  | ЗТм |  |  | 4: чел.-ч; 5: 3.17; 7: 4.3112 | [13 empty] | ЗТм
|  | Итого по расценке |  |  | 8: 5253.2; 10: 7144.36 | [14 empty] | Итого по расценке
|  | ФОТ |  |  | 10: 419.74 | [13 empty] | ФОТ
| Пр/812-021.1-1 | НР Устройство покрытий дорожек, тротуаров, мостовых и площадок и прочее |  |  | 4: %; 5: 113; 7: 113; 10: 474.31 | [13 empty] | НР Устройство покрытий дорожек, тротуаров, мостовых и площадок и прочее
| Пр/774-021.1 | СП Устройство покрытий дорожек, тротуаров, мостовых и площадок и прочее |  |  | 4: %; 5: 77; 7: 77; 10: 323.2 | [13 empty] | СП Устройство покрытий дорожек, тротуаров, мостовых и площадок и прочее
|  | Всего по позиции |  |  | 10: 7941.87 | [15 empty] | Всего по позиции
55.1 | ТССЦ-408-0391 | Щебень известняковый для строительных работ марки 600 фракции: 5-10 мм |  |  | 4: м3; 7: -23.664; 8: 267.84; 10: -6338.17 | [10 empty] | Щебень известняковый для строительных работ марки 600 фракции: 5-10 мм
|  | Всего по позиции |  |  | 10: -6338.17 | [15 empty] | Всего по позиции
55.2 | ТЕР27-07-002-02 | На каждый 1 см изменения толщины оснований добавлять или исключать к расценке 27-07-002-01 /до 10 см |  |  | 4: 100 м2 дорожек и тротуаров; 7: -1.36 | [10 empty] | На каждый 1 см изменения толщины оснований добавлять или исключать к расценке 27-07-002-01 /до 10 см
|  | Объем=-136 / 100 | [22 empty] | Объем=-136 / 100
|  | до 10 см ПЗ=2 (ОЗП=2; ЭМ=2 к расх.; ЗПМ=2; МАТ=2 к расх.; ТЗ=2; ТЗМ=2) | [30 empty] | до 10 см ПЗ=2 (ОЗП=2; ЭМ=2 к расх.; ЗПМ=2; МАТ=2 к расх.; ТЗ=2; ТЗМ=2)
| 1 | ОТ |  |  | 8: 5.49; 9: 2; 10: -14.93 | [12 empty] | ОТ
| 2 | ЭМ |  |  | 8: 8.53; 9: 2; 10: -23.2 | [12 empty] | ЭМ
| 3 | в т.ч. ОТм |  |  | 8: 1.21; 9: 2; 10: -3.29 | [12 empty] | в т.ч. ОТм
| 4 | М |  |  | 8: 401.76; 9: 2; 10: -1092.79 | [12 empty] | М
|  | ЗТ |  |  | 4: чел.-ч; 5: 0.54; 6: 2; 7: -1.4688 | [13 empty] | ЗТ
|  | ЗТм |  |  | 4: чел.-ч; 5: 0.1; 6: 2; 7: -0.272 | [13 empty] | ЗТм
|  | Итого по расценке |  |  | 8: 415.78; 10: -1130.92 | [14 empty] | Итого по расценке
|  | ФОТ |  |  | 10: -18.22 | [13 empty] | ФОТ
| Пр/812-021.1-1 | НР Устройство покрытий дорожек, тротуаров, мостовых и площадок и прочее |  |  | 4: %; 5: 113; 7: 113; 10: -20.59 | [13 empty] | НР Устройство покрытий дорожек, тротуаров, мостовых и площадок и прочее
| Пр/774-021.1 | СП Устройство покрытий дорожек, тротуаров, мостовых и площадок и прочее |  |  | 4: %; 5: 77; 7: 77; 10: -14.03 | [13 empty] | СП Устройство покрытий дорожек, тротуаров, мостовых и площадок и прочее
|  | Всего по позиции |  |  | 10: -1165.54 | [15 empty] | Всего по позиции
55.3 | ТССЦ-408-0391 | Щебень известняковый для строительных работ марки 600 фракции: 5-10 мм |  |  | 4: м3; 7: 4.08; 8: 267.84; 10: 1092.79 | [10 empty] | Щебень известняковый для строительных работ марки 600 фракции: 5-10 мм
|  | Объем=--4,08 | [22 empty] | Объем=--4,08
|  | Всего по позиции |  |  | 10: 1092.79 | [15 empty] | Всего по позиции
55.4 | ТССЦ-409-0052 | Щебень шлаковый для дорожного строительства, фракция: 5-10 мм, марка 1000 (коэф.упл=1,26 по тч ТЕР27 прил.27.2) толщина 10 см |  |  | 4: м3; 7: 17.136; 8: 111.89; 10: 1917.35 | [10 empty] | Щебень шлаковый для дорожного строительства, фракция: 5-10 мм, марка 1000 (коэф.упл=1,26 по тч ТЕР27 прил.27.2) толщина 10 см
|  | Объем=136*0,1*1,26 | [22 empty] | Объем=136*0,1*1,26
|  | Всего по позиции |  |  | 10: 1917.35 | [15 empty] | Всего по позиции
56 | ТЕР27-07-006-01 | Устройство покрытия дорожек и тротуаров из горячих асфальтобетонных смесей асфальтоукладчиками типа «VOGELE» малых типоразмеров толщиной слоя 4 см |  |  | 4: 1000 м2; 7: 0.136 | [10 empty] | Устройство покрытия дорожек и тротуаров из горячих асфальтобетонных смесей асфальтоукладчиками типа «VOGELE» малых типоразмеров толщиной слоя 4 см
|  | Объем=136 / 1000 | [22 empty] | Объем=136 / 1000
| 1 | ОТ |  |  | 8: 204.94; 10: 27.87 | [12 empty] | ОТ
| 2 | ЭМ |  |  | 8: 4375.98; 10: 595.13 | [12 empty] | ЭМ
| 3 | в т.ч. ОТм |  |  | 8: 126.32; 10: 17.18 | [12 empty] | в т.ч. ОТм
| 4 | М |  |  | 8: 1.82; 10: 0.25 | [12 empty] | М
Н | 101-9010 | Битум |  |  | 4: т; 5: 0.65; 7: 0.0884 | [18 empty] | Битум
Н | 410-9010 | Смесь асфальтобетонная |  |  | 4: т; 5: 0; 7: 0 | [18 empty] | Смесь асфальтобетонная
|  | ЗТ |  |  | 4: чел.-ч; 5: 18.58; 7: 2.5269 | [13 empty] | ЗТ
|  | ЗТм |  |  | 4: чел.-ч; 5: 7.98; 7: 1.0853 | [13 empty] | ЗТм
|  | Итого по расценке |  |  | 8: 4582.74; 10: 623.25 | [14 empty] | Итого по расценке
|  | ФОТ |  |  | 10: 45.05 | [13 empty] | ФОТ
| Пр/812-021.1-1 | НР Устройство покрытий дорожек, тротуаров, мостовых и площадок и прочее |  |  | 4: %; 5: 113; 7: 113; 10: 50.91 | [13 empty] | НР Устройство покрытий дорожек, тротуаров, мостовых и площадок и прочее
| Пр/774-021.1 | СП Устройство покрытий дорожек, тротуаров, мостовых и площадок и прочее |  |  | 4: %; 5: 77; 7: 77; 10: 34.69 | [13 empty] | СП Устройство покрытий дорожек, тротуаров, мостовых и площадок и прочее
|  | Всего по позиции |  |  | 10: 708.85 | [15 empty] | Всего по позиции
56.1 | ТССЦ-410-0006 | Смеси асфальтобетонные дорожные, аэродромные и асфальтобетон (горячие для плотного асфальтобетона мелко и крупнозернистые, песчаные), марка II, тип Б норма по ТЕР 27-7-1 с корректировкой толщины)=7,14+2*1,21=9,56т/100м2 |  |  | 4: т; 7: 13.0016; 8: 570.7; 10: 7420.01 | [10 empty] | Смеси асфальтобетонные дорожные, аэродромные и асфальтобетон (горячие для плотного асфальтобетона мелко и крупнозернистые, песчаные), марка II, тип Б норма по ТЕР 27-7-1 с корректировкой толщины)=7,14+2*1,21=9,56т/100м2
|  | Объем=136*(7,14+2*1,21)/100 | [22 empty] | Объем=136*(7,14+2*1,21)/100
|  | Всего по позиции |  |  | 10: 7420.01 | [15 empty] | Всего по позиции
56.2 | ТССЦ-101-1556 | Битумы нефтяные дорожные марки БНД-60/90, БНД 90/130 |  |  | 4: т; 7: 0.0884; 8: 1876.4; 10: 165.87 | [10 empty] | Битумы нефтяные дорожные марки БНД-60/90, БНД 90/130
|  | Всего по позиции |  |  | 10: 165.87 | [15 empty] | Всего по позиции
57 | ТЕР01-02-061-01 | Засыпка вручную траншей, пазух котлованов и ям, группа грунтов: 1 |  |  | 4: 100 м3 грунта; 7: 0.037 | [10 empty] | Засыпка вручную траншей, пазух котлованов и ям, группа грунтов: 1
|  | Объем=(70*0,35*0,15) / 100 | [22 empty] | Объем=(70*0,35*0,15) / 100
| 1 | ОТ |  |  | 8: 797.39; 10: 29.5 | [12 empty] | ОТ
|  | ЗТ |  |  | 4: чел.-ч; 5: 88.5; 7: 3.2745 | [13 empty] | ЗТ
|  | Итого по расценке |  |  | 8: 797.39; 10: 29.5 | [14 empty] | Итого по расценке
|  | ФОТ |  |  | 10: 29.5 | [13 empty] | ФОТ
| Пр/812-001.2-1 | НР Земляные работы, выполняемые ручным способом |  |  | 4: %; 5: 89; 7: 89; 10: 26.26 | [13 empty] | НР Земляные работы, выполняемые ручным способом
| Пр/774-001.2 | СП Земляные работы, выполняемые ручным способом |  |  | 4: %; 5: 40; 7: 40; 10: 11.8 | [13 empty] | СП Земляные работы, выполняемые ручным способом
|  | Всего по позиции |  |  | 10: 67.56 | [15 empty] | Всего по позиции
57.1 | ТССЦ-407-0013 | Земля растительная механизированной заготовки, |  |  | 4: м3; 7: 3.7; 8: 111.97; 10: 414.29 | [10 empty] | Земля растительная механизированной заготовки,
|  | Объем=0,037*100 | [22 empty] | Объем=0,037*100
|  | Всего по позиции |  |  | 10: 414.29 | [15 empty] | Всего по позиции
58 | ТЕР01-02-027-04 | Планировка площадей: ручным способом, группа грунтов 1 |  |  | 4: 1000 м2 спланированной площади; 7: 0.0245 | [10 empty] | Планировка площадей: ручным способом, группа грунтов 1
|  | Объем=(70*0,35) / 1000 | [22 empty] | Объем=(70*0,35) / 1000
| 1 | ОТ |  |  | 8: 1025; 10: 25.11 | [12 empty] | ОТ
|  | ЗТ |  |  | 4: чел.-ч; 5: 100; 7: 2.45 | [13 empty] | ЗТ
|  | Итого по расценке |  |  | 8: 1025; 10: 25.11 | [14 empty] | Итого по расценке
|  | ФОТ |  |  | 10: 25.11 | [13 empty] | ФОТ
| Пр/812-001.4-1 | НР Земляные работы, выполняемые по другим видам работ (подготовительным, сопутствующим, укрепительным) |  |  | 4: %; 5: 89; 7: 89; 10: 22.35 | [13 empty] | НР Земляные работы, выполняемые по другим видам работ (подготовительным, сопутствующим, укрепительным)
| Пр/774-001.4 | СП Земляные работы, выполняемые по другим видам работ (подготовительным, сопутствующим, укрепительным) |  |  | 4: %; 5: 41; 7: 41; 10: 10.3 | [13 empty] | СП Земляные работы, выполняемые по другим видам работ (подготовительным, сопутствующим, укрепительным)
|  | Всего по позиции |  |  | 10: 57.76 | [15 empty] | Всего по позиции
|  | Итого по разделу 3 Ремонт и устройство тротуара. Тип 3, S=110 м2, тип 3б S=26м2 |  |  | 10: 23119.72; 12: 319977 | [20 empty] | Итого по разделу 3 Ремонт и устройство тротуара. Тип 3, S=110 м2, тип 3б S=26м2
Раздел 4. Ремонт отмостки. Тип 3а, S=265 м2 | [22 empty] | Раздел 4. Ремонт отмостки. Тип 3а, S=265 м2
59 | ТЕР27-03-010-02 | Разборка бортовых камней: на щебеночном основании |  |  | 4: 100 м; 7: 2.3 | [10 empty] | Разборка бортовых камней: на щебеночном основании
|  | Объем=230 / 100 | [22 empty] | Объем=230 / 100
| 1 | ОТ |  |  | 8: 544.1; 10: 1251.43 | [12 empty] | ОТ
|  | ЗТ |  |  | 4: чел.-ч; 5: 56.5; 7: 129.95 | [13 empty] | ЗТ
|  | Итого по расценке |  |  | 8: 544.1; 10: 1251.43 | [14 empty] | Итого по расценке
|  | ФОТ |  |  | 10: 1251.43 | [13 empty] | ФОТ
| Пр/812-021.0-1 | НР Автомобильные дороги |  |  | 4: %; 5: 147; 7: 147; 10: 1839.6 | [13 empty] | НР Автомобильные дороги
| Пр/774-021.0 | СП Автомобильные дороги |  |  | 4: %; 5: 134; 7: 134; 10: 1676.92 | [13 empty] | СП Автомобильные дороги
|  | Всего по позиции |  |  | 10: 4767.95 | [15 empty] | Всего по позиции
59.1 | ТССЦ-509-9900 | Строительный мусор (вес 1 мп 50 кг) |  |  | 4: т; 7: 11.5 | [10 empty] | Строительный мусор (вес 1 мп 50 кг)
|  | Объем=230*0,05 | [22 empty] | Объем=230*0,05
|  | Всего по позиции |  |  | 10: 0 | [15 empty] | Всего по позиции
60 | ТЕРр68-13-2 | Разборка асфальтобетонных покрытий тротуаров толщиной до 4 см: с помощью молотков отбойных пневматических |  |  | 4: 1000 м2; 7: 0.265 | [10 empty] | Разборка асфальтобетонных покрытий тротуаров толщиной до 4 см: с помощью молотков отбойных пневматических
|  | Объем=265 / 1000 | [22 empty] | Объем=265 / 1000
| 1 | ОТ |  |  | 8: 577.02; 10: 152.91 | [12 empty] | ОТ
| 2 | ЭМ |  |  | 8: 1184.57; 10: 313.91 | [12 empty] | ЭМ
| 3 | в т.ч. ОТм |  |  | 8: 189.66; 10: 50.26 | [12 empty] | в т.ч. ОТм
|  | ЗТ |  |  | 4: чел.-ч; 5: 57.76; 7: 15.3064 | [13 empty] | ЗТ
|  | ЗТм |  |  | 4: чел.-ч; 5: 15.7; 7: 4.1605 | [13 empty] | ЗТм
|  | Итого по расценке |  |  | 8: 1761.59; 10: 466.82 | [14 empty] | Итого по расценке
|  | ФОТ |  |  | 10: 203.17 | [13 empty] | ФОТ
| Пр/812-102.0-1 | НР Благоустройство (ремонтно-строительные) |  |  | 4: %; 5: 102; 7: 102; 10: 207.23 | [13 empty] | НР Благоустройство (ремонтно-строительные)
| Пр/774-102.0 | СП Благоустройство (ремонтно-строительные) |  |  | 4: %; 5: 54; 7: 54; 10: 109.71 | [13 empty] | СП Благоустройство (ремонтно-строительные)
|  | Всего по позиции |  |  | 10: 783.76 | [15 empty] | Всего по позиции
60.1 | ТССЦ-509-9900 | Строительный мусор (1,98 т/м3 объемная масса асфальтобетона) |  |  | 4: т; 7: 20.99 | [10 empty] | Строительный мусор (1,98 т/м3 объемная масса асфальтобетона)
|  | Объем=265*0,04*1,98 | [22 empty] | Объем=265*0,04*1,98
|  | Всего по позиции |  |  | 10: 0 | [15 empty] | Всего по позиции
61 | ТССЦпг-01-01-01-043 | Погрузочные работы при автомобильных перевозках: мусора строительного с погрузкой экскаваторами емкостью ковша до 0,5 м3 (мусора и бортовых камней) |  |  | 4: 1 т груза; 7: 32.49; 8: 4.49; 10: 145.88 | [10 empty] | Погрузочные работы при автомобильных перевозках: мусора строительного с погрузкой экскаваторами емкостью ковша до 0,5 м3 (мусора и бортовых камней)
|  | Объем=11,5+20,99 | [22 empty] | Объем=11,5+20,99
|  | Всего по позиции |  |  | 10: 145.88 | [15 empty] | Всего по позиции
62 | ТССЦпг-03-21-01-015 | Перевозка грузов автомобилями-самосвалами грузоподъемностью 10 т, работающих вне карьера, на расстояние: до 15 км I класс груза |  |  | 4: 1 т груза; 7: 32.49; 8: 15.36; 10: 499.05 | [10 empty] | Перевозка грузов автомобилями-самосвалами грузоподъемностью 10 т, работающих вне карьера, на расстояние: до 15 км I класс груза
|  | Всего по позиции |  |  | 10: 499.05 | [15 empty] | Всего по позиции
Устройство гидроизоляции фундамента | [30 empty] | Устройство гидроизоляции фундамента
63 | ТЕР01-02-057-02 | Разработка грунта вручную в траншеях глубиной до 2 м без креплений с откосами, группа грунтов: 2 Разработка грунта вручную вдоль цоколя дома на ширину 25 см, высота - 25 см, под устройство обмазочной гидроизоляции, |  |  | 4: 100 м3 грунта; 7: 0.1188 | [10 empty] | Разработка грунта вручную в траншеях глубиной до 2 м без креплений с откосами, группа грунтов: 2 Разработка грунта вручную вдоль цоколя дома на ширину 25 см, высота - 25 см, под устройство обмазочной гидроизоляции,
|  | Объем=(47,5*0,25) / 100 | [22 empty] | Объем=(47,5*0,25) / 100
| 1 | ОТ |  |  | 8: 1442.98; 10: 171.43 | [12 empty] | ОТ
|  | ЗТ |  |  | 4: чел.-ч; 5: 154; 7: 18.2952 | [13 empty] | ЗТ
|  | Итого по расценке |  |  | 8: 1442.98; 10: 171.43 | [14 empty] | Итого по расценке
|  | ФОТ |  |  | 10: 171.43 | [13 empty] | ФОТ
| Пр/812-001.2-1 | НР Земляные работы, выполняемые ручным способом |  |  | 4: %; 5: 89; 7: 89; 10: 152.57 | [13 empty] | НР Земляные работы, выполняемые ручным способом
| Пр/774-001.2 | СП Земляные работы, выполняемые ручным способом |  |  | 4: %; 5: 40; 7: 40; 10: 68.57 | [13 empty] | СП Земляные работы, выполняемые ручным способом
|  | Всего по позиции |  |  | 10: 392.57 | [15 empty] | Всего по позиции
64 | ТЕР46-08-044-02 | Гидроструйная очистка: бетонных поверхностей |  |  | 4: 1 м2 поверхности; 7: 47.5 | [10 empty] | Гидроструйная очистка: бетонных поверхностей
|  | Объем=190*0,25 | [22 empty] | Объем=190*0,25
| 1 | ОТ |  |  | 8: 1.54; 10: 73.15 | [12 empty] | ОТ
| 2 | ЭМ |  |  | 8: 0.59; 10: 28.03 | [12 empty] | ЭМ
| 4 | М |  |  | 8: 0.28; 10: 13.3 | [12 empty] | М
|  | ЗТ |  |  | 4: чел.-ч; 5: 0.15; 7: 7.125 | [13 empty] | ЗТ
|  | Итого по расценке |  |  | 8: 2.41; 10: 114.48 | [14 empty] | Итого по расценке
|  | ФОТ |  |  | 10: 73.15 | [13 empty] | ФОТ
| Пр/812-040.1-1 | НР Работы по реконструкции зданий и сооружений: усиление и замена существующих конструкций, возведение отдельных конструктивных элементов |  |  | 4: %; 5: 103; 7: 103; 10: 75.34 | [13 empty] | НР Работы по реконструкции зданий и сооружений: усиление и замена существующих конструкций, возведение отдельных конструктивных элементов
| Пр/774-040.1 | СП Работы по реконструкции зданий и сооружений: усиление и замена существующих конструкций, возведение отдельных конструктивных элементов |  |  | 4: %; 5: 59; 7: 59; 10: 43.16 | [13 empty] | СП Работы по реконструкции зданий и сооружений: усиление и замена существующих конструкций, возведение отдельных конструктивных элементов
|  | Всего по позиции |  |  | 10: 232.98 | [15 empty] | Всего по позиции
65 | ТЕР08-01-003-07 | Гидроизоляция боковая обмазочная битумная в 2 слоя по выровненной поверхности бутовой кладки, кирпичу, бетону |  |  | 4: 100 м2 изолируемой поверхности; 7: 0.475 | [10 empty] | Гидроизоляция боковая обмазочная битумная в 2 слоя по выровненной поверхности бутовой кладки, кирпичу, бетону
|  | Объем=(190*0,25) / 100 | [22 empty] | Объем=(190*0,25) / 100
| 1 | ОТ |  |  | 8: 242.32; 10: 115.1 | [12 empty] | ОТ
| 2 | ЭМ |  |  | 8: 77.87; 10: 36.99 | [12 empty] | ЭМ
| 4 | М |  |  | 8: 1604.98; 10: 762.37 | [12 empty] | М
|  | ЗТ |  |  | 4: чел.-ч; 5: 21.2; 7: 10.07 | [13 empty] | ЗТ
|  | Итого по расценке |  |  | 8: 1925.17; 10: 914.46 | [14 empty] | Итого по расценке
|  | ФОТ |  |  | 10: 115.1 | [13 empty] | ФОТ
| Пр/812-008.0-1 | НР Конструкции из кирпича и блоков |  |  | 4: %; 5: 110; 7: 110; 10: 126.61 | [13 empty] | НР Конструкции из кирпича и блоков
| Пр/774-008.0 | СП Конструкции из кирпича и блоков |  |  | 4: %; 5: 69; 7: 69; 10: 79.42 | [13 empty] | СП Конструкции из кирпича и блоков
|  | Всего по позиции |  |  | 10: 1120.49 | [15 empty] | Всего по позиции
66 | ТЕР01-02-061-01 | Засыпка вручную траншей, пазух котлованов и ям, группа грунтов: 1 |  |  | 4: 100 м3 грунта; 7: 0.1188 | [10 empty] | Засыпка вручную траншей, пазух котлованов и ям, группа грунтов: 1
|  | Объем=(47,5*0,25) / 100 | [22 empty] | Объем=(47,5*0,25) / 100
| 1 | ОТ |  |  | 8: 797.39; 10: 94.73 | [12 empty] | ОТ
|  | ЗТ |  |  | 4: чел.-ч; 5: 88.5; 7: 10.5138 | [13 empty] | ЗТ
|  | Итого по расценке |  |  | 8: 797.39; 10: 94.73 | [14 empty] | Итого по расценке
|  | ФОТ |  |  | 10: 94.73 | [13 empty] | ФОТ
| Пр/812-001.2-1 | НР Земляные работы, выполняемые ручным способом |  |  | 4: %; 5: 89; 7: 89; 10: 84.31 | [13 empty] | НР Земляные работы, выполняемые ручным способом
| Пр/774-001.2 | СП Земляные работы, выполняемые ручным способом |  |  | 4: %; 5: 40; 7: 40; 10: 37.89 | [13 empty] | СП Земляные работы, выполняемые ручным способом
|  | Всего по позиции |  |  | 10: 216.93 | [15 empty] | Всего по позиции
67 | ТЕР27-07-002-01 | Устройство оснований толщиной 12 см под тротуары из кирпичного или известнякового щебня (под тротуарные бордюры В=20 см Н=10 см) |  |  | 4: 100 м2 дорожек и тротуаров; 7: 0.44 | [10 empty] | Устройство оснований толщиной 12 см под тротуары из кирпичного или известнякового щебня (под тротуарные бордюры В=20 см Н=10 см)
|  | Объем=(220*0,20) / 100 | [22 empty] | Объем=(220*0,20) / 100
| 1 | ОТ |  |  | 8: 266.6; 10: 117.3 | [12 empty] | ОТ
| 2 | ЭМ |  |  | 8: 322.22; 10: 141.78 | [12 empty] | ЭМ
| 3 | в т.ч. ОТм |  |  | 8: 42.03; 10: 18.49 | [12 empty] | в т.ч. ОТм
| 4 | М |  |  | 8: 4664.38; 10: 2052.33 | [12 empty] | М
|  | ЗТ |  |  | 4: чел.-ч; 5: 26.24; 7: 11.5456 | [13 empty] | ЗТ
|  | ЗТм |  |  | 4: чел.-ч; 5: 3.17; 7: 1.3948 | [13 empty] | ЗТм
|  | Итого по расценке |  |  | 8: 5253.2; 10: 2311.41 | [14 empty] | Итого по расценке
|  | ФОТ |  |  | 10: 135.79 | [13 empty] | ФОТ
| Пр/812-021.0-1 | НР Автомобильные дороги |  |  | 4: %; 5: 147; 7: 147; 10: 199.61 | [13 empty] | НР Автомобильные дороги
| Пр/774-021.0 | СП Автомобильные дороги |  |  | 4: %; 5: 134; 7: 134; 10: 181.96 | [13 empty] | СП Автомобильные дороги
|  | Всего по позиции |  |  | 10: 2692.98 | [15 empty] | Всего по позиции
67.1 | ТССЦ-408-0391 | Щебень известняковый для строительных работ марки 600 фракции: 5-10 мм |  |  | 4: м3; 7: -7.656; 8: 267.84; 10: -2050.58 | [10 empty] | Щебень известняковый для строительных работ марки 600 фракции: 5-10 мм
|  | Всего по позиции |  |  | 10: -2050.58 | [15 empty] | Всего по позиции
68 | ТЕР27-07-002-02 | На каждый 1 см изменения толщины оснований добавлять или исключать к расценке 27-07-002-01 (до толщ.10см) |  |  | 4: 100 м2 дорожек и тротуаров; 7: -0.44 | [10 empty] | На каждый 1 см изменения толщины оснований добавлять или исключать к расценке 27-07-002-01 (до толщ.10см)
|  | Объем=(-220*0,2) / 100 | [22 empty] | Объем=(-220*0,2) / 100
|  | до толщ.10 см ПЗ=2 (ОЗП=2; ЭМ=2 к расх.; ЗПМ=2; МАТ=2 к расх.; ТЗ=2; ТЗМ=2) | [30 empty] | до толщ.10 см ПЗ=2 (ОЗП=2; ЭМ=2 к расх.; ЗПМ=2; МАТ=2 к расх.; ТЗ=2; ТЗМ=2)
| 1 | ОТ |  |  | 8: 5.49; 9: 2; 10: -4.83 | [12 empty] | ОТ
| 2 | ЭМ |  |  | 8: 8.53; 9: 2; 10: -7.51 | [12 empty] | ЭМ
| 3 | в т.ч. ОТм |  |  | 8: 1.21; 9: 2; 10: -1.06 | [12 empty] | в т.ч. ОТм
| 4 | М |  |  | 8: 401.76; 9: 2; 10: -353.55 | [12 empty] | М
|  | ЗТ |  |  | 4: чел.-ч; 5: 0.54; 6: 2; 7: -0.4752 | [13 empty] | ЗТ
|  | ЗТм |  |  | 4: чел.-ч; 5: 0.1; 6: 2; 7: -0.088 | [13 empty] | ЗТм
|  | Итого по расценке |  |  | 8: 415.78; 10: -365.89 | [14 empty] | Итого по расценке
|  | ФОТ |  |  | 10: -5.89 | [13 empty] | ФОТ
| Пр/812-021.0-1 | НР Автомобильные дороги |  |  | 4: %; 5: 147; 7: 147; 10: -8.66 | [13 empty] | НР Автомобильные дороги
| Пр/774-021.0 | СП Автомобильные дороги |  |  | 4: %; 5: 134; 7: 134; 10: -7.89 | [13 empty] | СП Автомобильные дороги
|  | Всего по позиции |  |  | 10: -382.44 | [15 empty] | Всего по позиции
68.1 | ТССЦ-408-0391 | Щебень известняковый для строительных работ марки 600 фракции: 5-10 мм |  |  | 4: м3; 7: 1.32; 8: 267.84; 10: 353.55 | [10 empty] | Щебень известняковый для строительных работ марки 600 фракции: 5-10 мм
|  | Объем=--1,32 | [22 empty] | Объем=--1,32
|  | Всего по позиции |  |  | 10: 353.55 | [15 empty] | Всего по позиции
68.2 | ТССЦ-409-0052 | Щебень шлаковый для дорожного строительства, фракция: 5-10 мм, марка 1000 (коэф уплотн 1,26 по ТЧ 27, прил.27.2) толщ.10 см |  |  | 4: м3; 7: 5.544; 8: 111.89; 10: 620.32 | [10 empty] | Щебень шлаковый для дорожного строительства, фракция: 5-10 мм, марка 1000 (коэф уплотн 1,26 по ТЧ 27, прил.27.2) толщ.10 см
|  | Объем=220*0,2*0,1*1,26 | [22 empty] | Объем=220*0,2*0,1*1,26
|  | Всего по позиции |  |  | 10: 620.32 | [15 empty] | Всего по позиции
69 | ТЕР27-02-010-02 | Установка бортовых камней бетонных: при других видах покрытий / Установка бортовых камней П5У на щебеночном основании V= 0,021 м3/мп, длина 3 м, норма расхода бетона на стыках 0,02 м3 L П5У- 3м |  |  | 4: 100 м бортового камня; 7: 2.2 | [10 empty] | Установка бортовых камней бетонных: при других видах покрытий / Установка бортовых камней П5У на щебеночном основании V= 0,021 м3/мп, длина 3 м, норма расхода бетона на стыках 0,02 м3 L П5У- 3м
|  | Объем=220 / 100 | [22 empty] | Объем=220 / 100
| 1 | ОТ |  |  | 8: 772.97; 10: 1700.53 | [12 empty] | ОТ
| 2 | ЭМ |  |  | 8: 104.2; 10: 229.24 | [12 empty] | ЭМ
| 3 | в т.ч. ОТм |  |  | 8: 11.02; 10: 24.24 | [12 empty] | в т.ч. ОТм
| 4 | М |  |  | 8: 3677.44; 10: 8090.37 | [12 empty] | М
Н | 413-9010 | Камни бортовые |  |  | 4: м; 5: 100; 7: 220 | [18 empty] | Камни бортовые
|  | ЗТ |  |  | 4: чел.-ч; 5: 76.08; 7: 167.376 | [13 empty] | ЗТ
|  | ЗТм |  |  | 4: чел.-ч; 5: 0.68; 7: 1.496 | [13 empty] | ЗТм
|  | Итого по расценке |  |  | 8: 4554.61; 10: 10020.14 | [14 empty] | Итого по расценке
|  | ФОТ |  |  | 10: 1724.77 | [13 empty] | ФОТ
| Пр/812-021.0-1 | НР Автомобильные дороги |  |  | 4: %; 5: 147; 7: 147; 10: 2535.41 | [13 empty] | НР Автомобильные дороги
| Пр/774-021.0 | СП Автомобильные дороги |  |  | 4: %; 5: 134; 7: 134; 10: 2311.19 | [13 empty] | СП Автомобильные дороги
|  | Всего по позиции |  |  | 10: 14866.74 | [15 empty] | Всего по позиции
69.1 | ТССЦ-101-1805 | Гвозди строительные |  |  | 4: т; 7: -0.0022; 8: 10557.18; 10: -23.23 | [10 empty] | Гвозди строительные
|  | Всего по позиции |  |  | 10: -23.23 | [15 empty] | Всего по позиции
69.2 | ТССЦ-102-0038 | Брусья необрезные хвойных пород длиной: 4-6,5 м, все ширины, толщиной 100, 125 мм, IV сорта |  |  | 4: м3; 7: -0.374; 8: 705.14; 10: -263.72 | [10 empty] | Брусья необрезные хвойных пород длиной: 4-6,5 м, все ширины, толщиной 100, 125 мм, IV сорта
|  | Всего по позиции |  |  | 10: -263.72 | [15 empty] | Всего по позиции
69.3 | ТССЦ-401-0006 | Бетон тяжелый, класс: В15 (М200) |  |  | 4: м3; 7: -12.98; 8: 594.11; 9: 0.86; 10: -6631.93 | [10 empty] | Бетон тяжелый, класс: В15 (М200)
|  | МАТ=0,86 | [30 empty] | МАТ=0,86
|  | Всего по позиции |  |  | 10: -6631.93 | [15 empty] | Всего по позиции
69.4 | ТССЦ-402-0004 | Раствор готовый кладочный цементный марки: 100 |  |  | 4: м3; 7: -0.132; 8: 696.05; 10: -91.88 | [10 empty] | Раствор готовый кладочный цементный марки: 100
|  | Всего по позиции |  |  | 10: -91.88 | [15 empty] | Всего по позиции
69.5 | ТССЦ-402-0004 | Раствор готовый кладочный цементный марки: 100 |  |  | 4: м3; 7: 0.132; 8: 696.05; 9: 0.33; 10: 30.32 | [10 empty] | Раствор готовый кладочный цементный марки: 100
|  | МАТ=0,33 | [30 empty] | МАТ=0,33
|  | Всего по позиции |  |  | 10: 30.32 | [15 empty] | Всего по позиции
69.6 | ТССЦ-403-0051 прим. | Камни бортовые бетонные, марка: 300 / П5У V= 0,021 м3/мп, длина 3 м, |  |  | 4: м3; 7: 4.62; 8: 1716.8; 10: 7931.62 | [10 empty] | Камни бортовые бетонные, марка: 300 / П5У V= 0,021 м3/мп, длина 3 м,
|  | Объем=220*0,021 | [22 empty] | Объем=220*0,021
|  | Всего по позиции |  |  | 10: 7931.62 | [15 empty] | Всего по позиции
70 | ТЕР06-01-001-01 | Устройство бетонной подготовки |  |  | 4: 100 м3 бетона, бутобетона и железобетона в деле; 7: -0.1126 | [10 empty] | Устройство бетонной подготовки
|  | Объем=(-(12,98/1,02-220/3*0,02)) / 100 | [22 empty] | Объем=(-(12,98/1,02-220/3*0,02)) / 100
| 1 | ОТ |  |  | 8: 1686.6; 10: -189.91 | [12 empty] | ОТ
| 2 | ЭМ |  |  | 8: 2609.79; 10: -293.86 | [12 empty] | ЭМ
| 3 | в т.ч. ОТм |  |  | 8: 291.78; 10: -32.85 | [12 empty] | в т.ч. ОТм
| 4 | М |  |  | 8: 2412.9; 10: -271.69 | [12 empty] | М
Н | 401-9021 | Бетон |  |  | 4: м3; 5: 102; 7: -11.4852 | [18 empty] | Бетон
|  | ЗТ |  |  | 4: чел.-ч; 5: 180; 7: -20.268 | [13 empty] | ЗТ
|  | ЗТм |  |  | 4: чел.-ч; 5: 18; 7: -2.0268 | [13 empty] | ЗТм
|  | Итого по расценке |  |  | 8: 6709.29; 10: -755.46 | [14 empty] | Итого по расценке
|  | ФОТ |  |  | 10: -222.76 | [13 empty] | ФОТ
| Пр/812-006.0-1 | НР Бетонные и железобетонные монолитные конструкции и работы в строительстве |  |  | 4: %; 5: 102; 7: 102; 10: -227.22 | [13 empty] | НР Бетонные и железобетонные монолитные конструкции и работы в строительстве
| Пр/774-006.0 | СП Бетонные и железобетонные монолитные конструкции и работы в строительстве |  |  | 4: %; 5: 58; 7: 58; 10: -129.2 | [13 empty] | СП Бетонные и железобетонные монолитные конструкции и работы в строительстве
|  | Всего по позиции |  |  | 10: -1111.88 | [15 empty] | Всего по позиции
70.1 | ТССЦ-101-1668 | Рогожа |  |  | 4: м2; 7: 28.15; 8: 9.65; 10: 271.65 | [10 empty] | Рогожа
|  | Объем=--28,15 | [22 empty] | Объем=--28,15
|  | Всего по позиции |  |  | 10: 271.65 | [15 empty] | Всего по позиции
70.2 | ТССЦ-411-0001 | Вода |  |  | 4: м3; 7: 0.02252; 8: 1.98; 10: 0.04 | [10 empty] | Вода
|  | Объем=--0,02252 | [22 empty] | Объем=--0,02252
|  | Всего по позиции |  |  | 10: 0.04 | [15 empty] | Всего по позиции
70.3 | ТССЦ-401-0006 | Бетон тяжелый, класс: В15 (М200)/норма расхода бетона на стыках 0,02 м3/стык L П5-У через 3м, с учетом нормы расхода бетона 1,02 |  |  | 4: м3; 7: 1.496; 8: 594.11; 10: 888.79 | [10 empty] | Бетон тяжелый, класс: В15 (М200)/норма расхода бетона на стыках 0,02 м3/стык L П5-У через 3м, с учетом нормы расхода бетона 1,02
|  | Объем=220/3*0,02*1,02 | [22 empty] | Объем=220/3*0,02*1,02
|  | Всего по позиции |  |  | 10: 888.79 | [15 empty] | Всего по позиции
71 | ТЕР27-07-002-01 | Устройство оснований толщиной 12 см под тротуары из кирпичного или известнякового щебня (под отмостку) |  |  | 4: 100 м2 дорожек и тротуаров; 7: 2.65 | [10 empty] | Устройство оснований толщиной 12 см под тротуары из кирпичного или известнякового щебня (под отмостку)
|  | Объем=265 / 100 | [22 empty] | Объем=265 / 100
| 1 | ОТ |  |  | 8: 266.6; 10: 706.49 | [12 empty] | ОТ
| 2 | ЭМ |  |  | 8: 322.22; 10: 853.88 | [12 empty] | ЭМ
| 3 | в т.ч. ОТм |  |  | 8: 42.03; 10: 111.38 | [12 empty] | в т.ч. ОТм
| 4 | М |  |  | 8: 4664.38; 10: 12360.61 | [12 empty] | М
|  | ЗТ |  |  | 4: чел.-ч; 5: 26.24; 7: 69.536 | [13 empty] | ЗТ
|  | ЗТм |  |  | 4: чел.-ч; 5: 3.17; 7: 8.4005 | [13 empty] | ЗТм
|  | Итого по расценке |  |  | 8: 5253.2; 10: 13920.98 | [14 empty] | Итого по расценке
|  | ФОТ |  |  | 10: 817.87 | [13 empty] | ФОТ
| Пр/812-021.0-1 | НР Автомобильные дороги |  |  | 4: %; 5: 147; 7: 147; 10: 1202.27 | [13 empty] | НР Автомобильные дороги
| Пр/774-021.0 | СП Автомобильные дороги |  |  | 4: %; 5: 134; 7: 134; 10: 1095.95 | [13 empty] | СП Автомобильные дороги
|  | Всего по позиции |  |  | 10: 16219.2 | [15 empty] | Всего по позиции
71.1 | ТССЦ-408-0391 | Щебень известняковый для строительных работ марки 600 фракции: 5-10 мм |  |  | 4: м3; 7: -46.11; 8: 267.84; 10: -12350.1 | [10 empty] | Щебень известняковый для строительных работ марки 600 фракции: 5-10 мм
|  | Всего по позиции |  |  | 10: -12350.1 | [15 empty] | Всего по позиции
72 | ТЕР27-07-002-02 | На каждый 1 см изменения толщины оснований добавлять или исключать к расценке 27-07-002-01 (до толщ.10 см) только работа |  |  | 4: 100 м2 дорожек и тротуаров; 7: -2.65 | [10 empty] | На каждый 1 см изменения толщины оснований добавлять или исключать к расценке 27-07-002-01 (до толщ.10 см) только работа
|  | Объем=-265 / 100 | [22 empty] | Объем=-265 / 100
|  | до толщ.10 см ПЗ=2 (ОЗП=2; ЭМ=2 к расх.; ЗПМ=2; МАТ=2 к расх.; ТЗ=2; ТЗМ=2) | [30 empty] | до толщ.10 см ПЗ=2 (ОЗП=2; ЭМ=2 к расх.; ЗПМ=2; МАТ=2 к расх.; ТЗ=2; ТЗМ=2)
| 1 | ОТ |  |  | 8: 5.49; 9: 2; 10: -29.1 | [12 empty] | ОТ
| 2 | ЭМ |  |  | 8: 8.53; 9: 2; 10: -45.21 | [12 empty] | ЭМ
| 3 | в т.ч. ОТм |  |  | 8: 1.21; 9: 2; 10: -6.41 | [12 empty] | в т.ч. ОТм
| 4 | М |  |  | 8: 401.76; 9: 2; 10: -2129.33 | [12 empty] | М
|  | ЗТ |  |  | 4: чел.-ч; 5: 0.54; 6: 2; 7: -2.862 | [13 empty] | ЗТ
|  | ЗТм |  |  | 4: чел.-ч; 5: 0.1; 6: 2; 7: -0.53 | [13 empty] | ЗТм
|  | Итого по расценке |  |  | 8: 415.78; 10: -2203.64 | [14 empty] | Итого по расценке
|  | ФОТ |  |  | 10: -35.51 | [13 empty] | ФОТ
| Пр/812-021.0-1 | НР Автомобильные дороги |  |  | 4: %; 5: 147; 7: 147; 10: -52.2 | [13 empty] | НР Автомобильные дороги
| Пр/774-021.0 | СП Автомобильные дороги |  |  | 4: %; 5: 134; 7: 134; 10: -47.58 | [13 empty] | СП Автомобильные дороги
|  | Всего по позиции |  |  | 10: -2303.42 | [15 empty] | Всего по позиции
72.1 | ТССЦ-408-0391 | Щебень известняковый для строительных работ марки 600 фракции: 5-10 мм |  |  | 4: м3; 7: 7.95; 8: 267.84; 10: 2129.33 | [10 empty] | Щебень известняковый для строительных работ марки 600 фракции: 5-10 мм
|  | Объем=--7,95 | [22 empty] | Объем=--7,95
|  | Всего по позиции |  |  | 10: 2129.33 | [15 empty] | Всего по позиции
72.2 | ТССЦ-409-0052 | Щебень шлаковый для дорожного строительства, фракция: 5-10 мм, марка 1000 (10 см. коэф уплотн 1,26 по ТЧ 27, прил.27.2) толщ.10 см |  |  | 4: м3; 7: 33.39; 8: 111.89; 10: 3736.01 | [10 empty] | Щебень шлаковый для дорожного строительства, фракция: 5-10 мм, марка 1000 (10 см. коэф уплотн 1,26 по ТЧ 27, прил.27.2) толщ.10 см
|  | Объем=265*0,1*1,26 | [22 empty] | Объем=265*0,1*1,26
|  | Всего по позиции |  |  | 10: 3736.01 | [15 empty] | Всего по позиции
73 | ТЕР27-07-001-04 прим. | Устройство асфальтобетонных покрытий дорожек и тротуаров двухслойных: верхний слой из песчаной асфальтобетонной смеси толщиной 3 см |  |  | 4: 100 м2 покрытия; 7: 2.65 | [10 empty] | Устройство асфальтобетонных покрытий дорожек и тротуаров двухслойных: верхний слой из песчаной асфальтобетонной смеси толщиной 3 см
|  | Объем=265 / 100 | [22 empty] | Объем=265 / 100
| 1 | ОТ |  |  | 8: 118.03; 10: 312.78 | [12 empty] | ОТ
| 2 | ЭМ |  |  | 8: 73.39; 10: 194.48 | [12 empty] | ЭМ
| 3 | в т.ч. ОТм |  |  | 8: 0.32; 10: 0.85 | [12 empty] | в т.ч. ОТм
| 4 | М |  |  | 8: 4053.01; 10: 10740.48 | [12 empty] | М
|  | ЗТ |  |  | 4: чел.-ч; 5: 10.21; 7: 27.0565 | [13 empty] | ЗТ
|  | ЗТм |  |  | 4: чел.-ч; 5: 0.02; 7: 0.053 | [13 empty] | ЗТм
|  | Итого по расценке |  |  | 8: 4244.43; 10: 11247.74 | [14 empty] | Итого по расценке
|  | ФОТ |  |  | 10: 313.63 | [13 empty] | ФОТ
| Пр/812-021.1-1 | НР Устройство покрытий дорожек, тротуаров, мостовых и площадок и прочее |  |  | 4: %; 5: 113; 7: 113; 10: 354.4 | [13 empty] | НР Устройство покрытий дорожек, тротуаров, мостовых и площадок и прочее
| Пр/774-021.1 | СП Устройство покрытий дорожек, тротуаров, мостовых и площадок и прочее |  |  | 4: %; 5: 77; 7: 77; 10: 241.5 | [13 empty] | СП Устройство покрытий дорожек, тротуаров, мостовых и площадок и прочее
|  | Всего по позиции |  |  | 10: 11843.64 | [15 empty] | Всего по позиции
73.1 | ТССЦ-410-0054 | Асфальт литой: для покрытий тротуаров тип II (жесткий) |  |  | 4: т; 7: -18.921; 8: 551.88; 10: -10442.12 | [10 empty] | Асфальт литой: для покрытий тротуаров тип II (жесткий)
|  | Всего по позиции |  |  | 10: -10442.12 | [15 empty] | Всего по позиции
74 | ТЕР27-07-001-02 прим. к ТЕР27-7-1-4 | На каждые 0,5 см изменения толщины покрытия добавлять к расценке 27-07-001-01 |  |  | 4: 100 м2 покрытия; 7: 2.65 | [10 empty] | На каждые 0,5 см изменения толщины покрытия добавлять к расценке 27-07-001-01
|  | Объем=265 / 100 | [22 empty] | Объем=265 / 100
|  | до толщ. 4 см ПЗ=2 (ОЗП=2; ЭМ=2 к расх.; ЗПМ=2; МАТ=2 к расх.; ТЗ=2; ТЗМ=2) | [30 empty] | до толщ. 4 см ПЗ=2 (ОЗП=2; ЭМ=2 к расх.; ЗПМ=2; МАТ=2 к расх.; ТЗ=2; ТЗМ=2)
| 1 | ОТ |  |  | 8: 25.89; 9: 2; 10: 137.22 | [12 empty] | ОТ
| 2 | ЭМ |  |  | 8: 11.75; 9: 2; 10: 62.28 | [12 empty] | ЭМ
| 4 | М |  |  | 8: 667.77; 9: 2; 10: 3539.18 | [12 empty] | М
|  | ЗТ |  |  | 4: чел.-ч; 5: 2.32; 6: 2; 7: 12.296 | [13 empty] | ЗТ
|  | Итого по расценке |  |  | 8: 705.41; 10: 3738.68 | [14 empty] | Итого по расценке
|  | ФОТ |  |  | 10: 137.22 | [13 empty] | ФОТ
| Пр/812-021.1-1 | НР Устройство покрытий дорожек, тротуаров, мостовых и площадок и прочее |  |  | 4: %; 5: 113; 7: 113; 10: 155.06 | [13 empty] | НР Устройство покрытий дорожек, тротуаров, мостовых и площадок и прочее
| Пр/774-021.1 | СП Устройство покрытий дорожек, тротуаров, мостовых и площадок и прочее |  |  | 4: %; 5: 77; 7: 77; 10: 105.66 | [13 empty] | СП Устройство покрытий дорожек, тротуаров, мостовых и площадок и прочее
|  | Всего по позиции |  |  | 10: 3999.4 | [15 empty] | Всего по позиции
74.1 | ТССЦ-410-0054 | Асфальт литой: для покрытий тротуаров тип II (жесткий) |  |  | 4: т; 7: -6.413; 8: 551.88; 10: -3539.21 | [10 empty] | Асфальт литой: для покрытий тротуаров тип II (жесткий)
|  | Всего по позиции |  |  | 10: -3539.21 | [15 empty] | Всего по позиции
75 | ТССЦ-410-0006 | Смеси асфальтобетонные дорожные, аэродромные и асфальтобетон (горячие для плотного асфальтобетона мелко и крупнозернистые, песчаные), марка II, тип Б норма по ТЕР 27-7-1-1 с корректировкой толщины) (7,14+2*1,21)*S |  |  | 4: т; 7: 25.334; 8: 570.7; 10: 14458.11 | [10 empty] | Смеси асфальтобетонные дорожные, аэродромные и асфальтобетон (горячие для плотного асфальтобетона мелко и крупнозернистые, песчаные), марка II, тип Б норма по ТЕР 27-7-1-1 с корректировкой толщины) (7,14+2*1,21)*S
|  | Объем=265*(7,14+2*1,21)/100 | [22 empty] | Объем=265*(7,14+2*1,21)/100
|  | Всего по позиции |  |  | 10: 14458.11 | [15 empty] | Всего по позиции
76 | ТЕР01-02-061-01 | Засыпка вручную траншей, пазух котлованов и ям, группа грунтов: 1 |  |  | 4: 100 м3 грунта; 7: 0.116 | [10 empty] | Засыпка вручную траншей, пазух котлованов и ям, группа грунтов: 1
|  | Объем=(220*0,35*0,15) / 100 | [22 empty] | Объем=(220*0,35*0,15) / 100
| 1 | ОТ |  |  | 8: 797.39; 10: 92.5 | [12 empty] | ОТ
|  | ЗТ |  |  | 4: чел.-ч; 5: 88.5; 7: 10.266 | [13 empty] | ЗТ
|  | Итого по расценке |  |  | 8: 797.39; 10: 92.5 | [14 empty] | Итого по расценке
|  | ФОТ |  |  | 10: 92.5 | [13 empty] | ФОТ
| Пр/812-001.2-1 | НР Земляные работы, выполняемые ручным способом |  |  | 4: %; 5: 89; 7: 89; 10: 82.33 | [13 empty] | НР Земляные работы, выполняемые ручным способом
| Пр/774-001.2 | СП Земляные работы, выполняемые ручным способом |  |  | 4: %; 5: 40; 7: 40; 10: 37 | [13 empty] | СП Земляные работы, выполняемые ручным способом
|  | Всего по позиции |  |  | 10: 211.83 | [15 empty] | Всего по позиции
76.1 | ТССЦ-407-0013 | Земля растительная механизированной заготовки, |  |  | 4: м3; 7: 11.6; 8: 111.97; 10: 1298.85 | [10 empty] | Земля растительная механизированной заготовки,
|  | Объем=0,116*100 | [22 empty] | Объем=0,116*100
|  | Всего по позиции |  |  | 10: 1298.85 | [15 empty] | Всего по позиции
77 | ТЕР01-02-027-04 | Планировка площадей: ручным способом, группа грунтов 1 |  |  | 4: 1000 м2 спланированной площади; 7: 0.077 | [10 empty] | Планировка площадей: ручным способом, группа грунтов 1
|  | Объем=(220*0,35) / 1000 | [22 empty] | Объем=(220*0,35) / 1000
| 1 | ОТ |  |  | 8: 1025; 10: 78.93 | [12 empty] | ОТ
|  | ЗТ |  |  | 4: чел.-ч; 5: 100; 7: 7.7 | [13 empty] | ЗТ
|  | Итого по расценке |  |  | 8: 1025; 10: 78.93 | [14 empty] | Итого по расценке
|  | ФОТ |  |  | 10: 78.93 | [13 empty] | ФОТ
| Пр/812-001.4-1 | НР Земляные работы, выполняемые по другим видам работ (подготовительным, сопутствующим, укрепительным) |  |  | 4: %; 5: 89; 7: 89; 10: 70.25 | [13 empty] | НР Земляные работы, выполняемые по другим видам работ (подготовительным, сопутствующим, укрепительным)
| Пр/774-001.4 | СП Земляные работы, выполняемые по другим видам работ (подготовительным, сопутствующим, укрепительным) |  |  | 4: %; 5: 41; 7: 41; 10: 32.36 | [13 empty] | СП Земляные работы, выполняемые по другим видам работ (подготовительным, сопутствующим, укрепительным)
|  | Всего по позиции |  |  | 10: 181.54 | [15 empty] | Всего по позиции
|  | Итого по разделу 4 Ремонт отмостки. Тип 3а, S=265 м2 |  |  | 10: 50703.02; 12: 701730 | [20 empty] | Итого по разделу 4 Ремонт отмостки. Тип 3а, S=265 м2
Раздел 5. Озеленение | [22 empty] | Раздел 5. Озеленение
78 | ТЕР09-05-002-01 | Электродуговая сварка при монтаже одноэтажных производственных зданий: каркасов в целом |  |  | 4: 10 т конструкций; 7: 0.0007 | [10 empty] | Электродуговая сварка при монтаже одноэтажных производственных зданий: каркасов в целом
|  | Объем=((4*5+4*5)*0,3*0,617/1000) / 10 | [22 empty] | Объем=((4*5+4*5)*0,3*0,617/1000) / 10
| 1 | ОТ |  |  | 8: 532.2; 10: 0.37 | [12 empty] | ОТ
| 2 | ЭМ |  |  | 8: 335.11; 10: 0.23 | [12 empty] | ЭМ
| 4 | М |  |  | 8: 494.24; 10: 0.35 | [12 empty] | М
|  | ЗТ |  |  | 4: чел.-ч; 5: 35.79; 7: 0.025053 | [13 empty] | ЗТ
|  | Итого по расценке |  |  | 8: 1361.55; 10: 0.95 | [14 empty] | Итого по расценке
|  | ФОТ |  |  | 10: 0.37 | [13 empty] | ФОТ
| Пр/812-009.0-1 | НР Строительные металлические конструкции |  |  | 4: %; 5: 93; 7: 93; 10: 0.34 | [13 empty] | НР Строительные металлические конструкции
| Пр/774-009.0 | СП Строительные металлические конструкции |  |  | 4: %; 5: 62; 7: 62; 10: 0.23 | [13 empty] | СП Строительные металлические конструкции
|  | Всего по позиции |  |  | 10: 1.52 | [15 empty] | Всего по позиции
79 | ТССЦ-204-0003 | Горячекатаная арматурная сталь гладкая класса А-I, диаметром: 10 мм |  |  | 4: т; 7: 0.007; 8: 5794.34; 10: 40.56 | [10 empty] | Горячекатаная арматурная сталь гладкая класса А-I, диаметром: 10 мм
|  | Всего по позиции |  |  | 10: 40.56 | [15 empty] | Всего по позиции
80 | ТССЦ-116-0093 | Урна металлическая опрокидывающаяся |  |  | 4: шт.; 7: 5; 8: 315.35; 10: 1576.75 | [10 empty] | Урна металлическая опрокидывающаяся
|  | Всего по позиции |  |  | 10: 1576.75 | [15 empty] | Всего по позиции
81 | ТССЦ-116-0342 | Скамья деревянная, размеры 1500х600х840 мм |  |  | 4: шт.; 7: 5; 8: 1647.54; 10: 8237.7 | [10 empty] | Скамья деревянная, размеры 1500х600х840 мм
|  | Всего по позиции |  |  | 10: 8237.7 | [15 empty] | Всего по позиции
82 | ТЕР47-01-046-04 | Подготовка почвы для устройства партерного и обыкновенного газона с внесением растительной земли слоем 15 см: вручную |  |  | 4: 100 м2; 7: 1 | [10 empty] | Подготовка почвы для устройства партерного и обыкновенного газона с внесением растительной земли слоем 15 см: вручную
|  | Объем=100 / 100 | [22 empty] | Объем=100 / 100
| 1 | ОТ |  |  | 8: 382; 10: 382 | [12 empty] | ОТ
| 4 | М |  |  | 8: 1679.55; 10: 1679.55 | [12 empty] | М
|  | ЗТ |  |  | 4: чел.-ч; 5: 40; 7: 40 | [13 empty] | ЗТ
|  | Итого по расценке |  |  | 8: 2061.55; 10: 2061.55 | [14 empty] | Итого по расценке
|  | ФОТ |  |  | 10: 382 | [13 empty] | ФОТ
| Пр/812-041.0-1 | НР Озеленение. Защитные лесонасаждения |  |  | 4: %; 5: 103; 7: 103; 10: 393.46 | [13 empty] | НР Озеленение. Защитные лесонасаждения
| Пр/774-041.0 | СП Озеленение. Защитные лесонасаждения |  |  | 4: %; 5: 72; 7: 72; 10: 275.04 | [13 empty] | СП Озеленение. Защитные лесонасаждения
|  | Всего по позиции |  |  | 10: 2730.05 | [15 empty] | Всего по позиции
83 | ТЕР47-01-046-06 | Посев газонов партерных, мавританских и обыкновенных вручную |  |  | 4: 100 м2; 7: 1 | [10 empty] | Посев газонов партерных, мавританских и обыкновенных вручную
|  | Объем=100 / 100 | [22 empty] | Объем=100 / 100
| 1 | ОТ |  |  | 8: 60.86; 10: 60.86 | [12 empty] | ОТ
| 2 | ЭМ |  |  | 8: 479.28; 10: 479.28 | [12 empty] | ЭМ
| 3 | в т.ч. ОТм |  |  | 8: 38.17; 10: 38.17 | [12 empty] | в т.ч. ОТм
| 4 | М |  |  | 8: 312.3; 10: 312.3 | [12 empty] | М
|  | ЗТ |  |  | 4: чел.-ч; 5: 5.99; 7: 5.99 | [13 empty] | ЗТ
|  | ЗТм |  |  | 4: чел.-ч; 5: 2.74; 7: 2.74 | [13 empty] | ЗТм
|  | Итого по расценке |  |  | 8: 852.44; 10: 852.44 | [14 empty] | Итого по расценке
|  | ФОТ |  |  | 10: 99.03 | [13 empty] | ФОТ
| Пр/812-041.0-1 | НР Озеленение. Защитные лесонасаждения |  |  | 4: %; 5: 103; 7: 103; 10: 102 | [13 empty] | НР Озеленение. Защитные лесонасаждения
| Пр/774-041.0 | СП Озеленение. Защитные лесонасаждения |  |  | 4: %; 5: 72; 7: 72; 10: 71.3 | [13 empty] | СП Озеленение. Защитные лесонасаждения
|  | Всего по позиции |  |  | 10: 1025.74 | [15 empty] | Всего по позиции
|  | Итого по разделу 5 Озеленение |  |  | 10: 13612.32; 12: 188395 | [20 empty] | Итого по разделу 5 Озеленение
|  | Итоги по смете: | [32 empty] | Итоги по смете:
|  | Итого прямые затраты (справочно) |  |  | 10: 304316.9 | [22 empty] | Итого прямые затраты (справочно)
|  | в том числе: | [33 empty] | в том числе:
|  | Оплата труда рабочих |  |  | 10: 11705.9 | [22 empty] | Оплата труда рабочих
|  | Эксплуатация машин |  |  | 10: 42112.97 | [22 empty] | Эксплуатация машин
|  | в том числе оплата труда машинистов (Отм) |  |  | 10: 2857.15 | [22 empty] | в том числе оплата труда машинистов (Отм)
|  | Материалы |  |  | 10: 250498.03 | [22 empty] | Материалы
|  | Строительные работы |  |  | 10: 342151.75; 12: 4735380 | [22 empty] | Строительные работы
| 2 квартал 2023г.Письмо Минстроя РФ от 02.05.2023 № 24756-ИФ/09 (прочие 13,17) с учетом индекса дефлятора 1,051 | Строительные работы |  |  | 10: 334880.41; 11: 13.84; 12: 4634745 | [22 empty] | Строительные работы
|  | в том числе: | [33 empty] | в том числе:
|  | оплата труда |  |  | 10: 11705.9 | [22 empty] | оплата труда
|  | эксплуатация машин и механизмов |  |  | 10: 34841.63 | [22 empty] | эксплуатация машин и механизмов
|  | в том числе оплата труда машинистов (ОТм) |  |  | 10: 2857.15 | [22 empty] | в том числе оплата труда машинистов (ОТм)
|  | материалы |  |  | 10: 250498.03 | [22 empty] | материалы
|  | накладные расходы |  |  | 10: 20237 | [22 empty] | накладные расходы
|  | сметная прибыль |  |  | 10: 17597.85 | [22 empty] | сметная прибыль
| 2 квартал 2023г.Письмо Минстроя РФ от 02.05.2023 № 24756-ИФ/09 (прочие 13,17) с учетом индекса дефлятора 1,051 | Транспортные расходы (перевозка), относимые на стоимость строительных работ |  |  | 10: 7271.34; 11: 13.84; 12: 100635 | [22 empty] | Транспортные расходы (перевозка), относимые на стоимость строительных работ
|  | Итого ФОТ (справочно) |  |  | 10: 14563.05 | [22 empty] | Итого ФОТ (справочно)
|  | Итого накладные расходы (справочно) |  |  | 10: 20237 | [22 empty] | Итого накладные расходы (справочно)
|  | Итого сметная прибыль (справочно) |  |  | 10: 17597.85 | [22 empty] | Итого сметная прибыль (справочно)
|  | Пост. Коллегии Администрации и КО № 317 от 08.07.11г. - 2,14%; Приказ №421 от 04.08.2020г. п.167 2,14% |  |  | 10: 7322.05; 12: 101337 | [22 empty] | Пост. Коллегии Администрации и КО № 317 от 08.07.11г. - 2,14%; Приказ №421 от 04.08.2020г. п.167 2,14%
|  | Итого |  |  | 10: 349473.8; 12: 4836717 | [23 empty] | Итого
|  | Приказ №421 от 04.08.2020г. п.179 2% |  |  | 10: 6989.48; 12: 96734 | [22 empty] | Приказ №421 от 04.08.2020г. п.179 2%
|  | Итого с непредвиденными |  |  | 10: 356463.28; 12: 4933451 | [23 empty] | Итого с непредвиденными
|  | НДС 20% |  |  | 10: 71292.66; 12: 986690.2 | [24 empty] | НДС 20%
|  | ВСЕГО по смете |  |  | 10: 427755.94; 12: 5920141.2 | [25 empty] | ВСЕГО по смете
| Составил: |  |  |  | 6: (инженер МБУ НГО "ГУРТ" Андреева Ю.В.) | [26 empty] | (инженер МБУ НГО "ГУРТ" Андреева Ю.В.)
[должность, подпись (инициалы, фамилия)]
Проверил:
[должность, подпись (инициалы, фамилия)]
¹ Зарегистрирован Министерством юстиции Российской Федерации 10 сентября 2019 г., регистрационный № 55869), с изменениями, внесенными приказом Министерства строительства и жилищно-коммунального хозяйства Российской Федерации от 20 февраля 2021 г. № 79/пр (зарегистрирован Министерством юстиции Российской Федерации 9 августа 2021 г., регистрационный № 64577)
² Под прочими затратами понимаются затраты, учитываемые в соответствии с пунктом 184 Методики.
³ Под прочими работами понимаются затраты, учитываемые в соответствии с пунктами 122-128 Методики.