## 02-01-01-24дв_Ноградская, 21 -
Приложение № 2
Утверждено приказом № 421 от 4 августа 2020 г. Минстроя РФ в редакции приказа № 557 от 7 июля 2022 г.
СОГЛАСОВАНО: | [9 empty] | УТВЕРЖДАЮ:
"____" ________________ 2023 года | [12 empty] | "____" ________________ 2023 года
Наименование программного продукта | [5 empty] | ГРАНД-Смета, версия 2023.1
Наименование редакции сметных нормативов | [5 empty] | «Территориальные единичные расценки на строительные и специальные строительные работы. ТЕР 81-02-2001. Кемеровская область. Изменения в территориальные единичные расценки на строительные и специальные строительные работы» | [9 empty] | «Территориальные единичные расценки на строительные и специальные строительные работы. ТЕР 81-02-2001. Кемеровская область. Изменения в территориальные единичные расценки на строительные и специальные строительные работы»
Реквизиты приказа Минстроя России об утверждении дополнений и изменений к сметным нормативам | [5 empty] | Приказы Минстроя России от 21.09.2015 № 675/пр, 514/пр, 515/пр, 516/пр, 517/пр, 518/пр, 519/пр, 520/пр, 521/пр | [7 empty] | Реквизиты приказа Минстроя России об утверждении дополнений и изменений к сметным нормативам | Приказы Минстроя России от 21.09.2015 № 675/пр, 514/пр, 515/пр, 516/пр, 517/пр, 518/пр, 519/пр, 520/пр, 521/пр |  | Приказы Минстроя России от 21.09.2015 № 675/пр, 514/пр, 515/пр, 516/пр, 517/пр, 518/пр, 519/пр, 520/пр, 521/пр
Реквизиты письма Минстроя России об индексах изменения сметной стоимости строительства, включаемые в федеральный реестр сметных нормативов и размещаемые в федеральной государственной информационной системе ценообразования в строительстве, подготовленного в соответствии пунктом 85 Методики расчета индексов изменения сметной стоимости строительства, утвержденной приказом Министерства строительства и жилищно-коммунального хозяйства Российской Федерации от 5 июня 2019 г. № 326/пр¹ | [13 empty] | Реквизиты письма Минстроя России об индексах изменения сметной стоимости строительства, включаемые в федеральный реестр сметных нормативов и размещаемые в федеральной государственной информационной системе ценообразования в строительстве, подготовленного в соответствии пунктом 85 Методики расчета индексов изменения сметной стоимости строительства, утвержденной приказом Министерства строительства и жилищно-коммунального хозяйства Российской Федерации от 5 июня 2019 г. № 326/пр¹
Реквизиты нормативного правового акта об утверждении оплаты труда, утверждаемый в соответствии с пунктом 22(1) Правилами мониторинга цен, утвержденными постановлением Правительства Российской Федерации от 23 декабря 2016 г. № 1452 | [13 empty] | Реквизиты нормативного правового акта об утверждении оплаты труда, утверждаемый в соответствии с пунктом 22(1) Правилами мониторинга цен, утвержденными постановлением Правительства Российской Федерации от 23 декабря 2016 г. № 1452
Наименование субъекта Российской Федерации | [5 empty] | 42. Кемеровская область | [13 empty] | 42. Кемеровская область
Наименование зоны субъекта Российской Федерации
Благоустройство дворовой территории по адресу: г.Новокузнецк, ул. Ноградская, д. 21 (минимальный перечень работ) | [16 empty] | Благоустройство дворовой территории по адресу: г.Новокузнецк, ул. Ноградская, д. 21 (минимальный перечень работ)
(наименование стройки)
Благоустройство дворовой территории по адресу: г.Новокузнецк, ул. Ноградская, д. 21 (минимальный перечень работ) | [17 empty] | Благоустройство дворовой территории по адресу: г.Новокузнецк, ул. Ноградская, д. 21 (минимальный перечень работ)
(наименование объекта капитального строительства)
ЛОКАЛЬНЫЙ СМЕТНЫЙ РАСЧЕТ (СМЕТА) № 01-24дв
Благоустройство дворовой территории по адресу: г.Новокузнецк, ул. Ноградская, д. 21 (минимальный перечень работ) | [18 empty] | Благоустройство дворовой территории по адресу: г.Новокузнецк, ул. Ноградская, д. 21 (минимальный перечень работ)
(наименование конструктивного решения)
Составлен | базисно-индексным | методом
Основание | проект МБУ НГО "ГУРТ"
(проектная и (или) иная техническая документация)
Составлен(а) в текущем (базисном) уровне цен |  |  | 2 квартал 2023 / 01.01.2000г. с учетом индекса дефлятора на 2023-2024г.(105,1%) | [16 empty] | 2 квартал 2023 / 01.01.2000г. с учетом индекса дефлятора на 2023-2024г.(105,1%)
Сметная стоимость |  | 5597.49 | (404,44) | тыс.руб.
в том числе:
| строительных работ | 4477.3 | (323,5) | тыс.руб. |  | Средства на оплату труда рабочих | [5 empty] | (10,9) | тыс.руб.
| монтажных работ | 0 | (0) | тыс.руб. |  | Нормативные затраты труда рабочих |  |  |  |  | 1074.38 |  | чел.час.
| оборудования | 0 | (0) | тыс.руб. |  | Нормативные затраты труда машинистов |  |  |  |  | 151.27 |  | чел.час.
| прочих затрат | 0 | (0) | тыс.руб. |  | Расчетный измеритель конструктивного решения
№ п/п | Обоснование | Наименование работ и затрат |  |  | Единица измерения | Количество |  |  | Сметная стоимость в базисном уровне цен (в текущем уровне цен (гр. 8) для ресурсов, отсутствующих в СНБ), руб. |  |  | Индексы | Сметная стоимость в текущем уровне цен, руб.
[6 empty] | на единицу | коэффициенты | всего с учетом коэффициентов | на единицу | коэффициенты | всего
1 | 2 | 3 |  |  | 4 | 5 | 6 | 7 | 8 | 9 | 10 | 11 | 12
Раздел 1. Восстановление существующего проезда, Тип 2, S=854 м2 | [20 empty] | Раздел 1. Восстановление существующего проезда, Тип 2, S=854 м2
1 | ТЕР27-03-010-02 | Разборка бортовых камней: на щебеночном основании |  |  | 4: 100 м; 7: 2.15 | [8 empty] | Разборка бортовых камней: на щебеночном основании
|  | Объем=215 / 100 | [20 empty] | Объем=215 / 100
| 1 | ОТ |  |  | 8: 544.1; 10: 1169.82 | [10 empty] | ОТ
|  | ЗТ |  |  | 4: чел.-ч; 5: 56.5; 7: 121.475 | [11 empty] | ЗТ
|  | Итого по расценке |  |  | 8: 544.1; 10: 1169.82 | [12 empty] | Итого по расценке
|  | ФОТ |  |  | 10: 1169.82 | [11 empty] | ФОТ
| Приказ № 812/пр от 21.12.2020 Прил. п.21 (в ред. пр. № 636/пр от 02.09.2021) | НР Автомобильные дороги |  |  | 4: %; 5: 147; 7: 147; 10: 1719.64 | [11 empty] | НР Автомобильные дороги
| Приказ № 774/пр от 11.12.2020 Прил. п.21 | СП Автомобильные дороги |  |  | 4: %; 5: 95; 7: 95; 10: 1111.33 | [11 empty] | СП Автомобильные дороги
|  | Всего по позиции |  |  | 10: 4000.79 | [13 empty] | Всего по позиции
1.1 | ТССЦ-509-9900 | Строительный мусор (вес 1 мп 125 кг) |  |  | 4: т; 7: 26.9 | [8 empty] | Строительный мусор (вес 1 мп 125 кг)
|  | Объем=215*0,125 | [20 empty] | Объем=215*0,125
|  | Всего по позиции |  |  | 10: 0 | [13 empty] | Всего по позиции
2 | ТЕРр68-12-8 | Снятие деформированных асфальтобетонных покрытий самоходными холодными фрезами с шириной фрезерования 500-1000 мм и толщиной слоя: до 70 мм /всей площади существующей дорожной одежды проезда |  |  | 4: 1000 м2 покрытия; 7: 0.854 | [8 empty] | Снятие деформированных асфальтобетонных покрытий самоходными холодными фрезами с шириной фрезерования 500-1000 мм и толщиной слоя: до 70 мм /всей площади существующей дорожной одежды проезда
|  | Объем=854 / 1000 | [20 empty] | Объем=854 / 1000
Н,Уд | 410-9014 | Лом асфальтобетона |  |  | 4: т; 5: 138.6; 7: 118.3644; 8: 0; 10: 0 | [14 empty] | Лом асфальтобетона
| 1 | ОТ |  |  | 8: 92.48; 10: 78.98 | [10 empty] | ОТ
| 2 | ЭМ |  |  | 8: 11431.43; 10: 9762.44 | [10 empty] | ЭМ
| 3 | в т.ч. ОТм |  |  | 8: 249.25; 10: 212.86 | [10 empty] | в т.ч. ОТм
|  | ЗТ |  |  | 4: чел.-ч; 5: 9.87; 7: 8.429 | [11 empty] | ЗТ
|  | ЗТм |  |  | 4: чел.-ч; 5: 15.51; 7: 13.2455 | [11 empty] | ЗТм
|  | Итого по расценке |  |  | 8: 11523.91; 10: 9841.42 | [12 empty] | Итого по расценке
|  | ФОТ |  |  | 10: 291.84 | [11 empty] | ФОТ
| Приказ № 812/пр от 21.12.2020 Прил. п.102 | НР Благоустройство (ремонтно-строительные) |  |  | 4: %; 5: 102; 7: 102; 10: 297.68 | [11 empty] | НР Благоустройство (ремонтно-строительные)
| Приказ № 774/пр от 11.12.2020 Прил. п.102 | СП Благоустройство (ремонтно-строительные) |  |  | 4: %; 5: 54; 7: 54; 10: 157.59 | [11 empty] | СП Благоустройство (ремонтно-строительные)
|  | Всего по позиции |  |  | 10: 10296.69 | [13 empty] | Всего по позиции
2.1 | ТССЦ-410-9014 | Лом асфальтобетона |  |  | 4: т; 7: 118.4 | [8 empty] | Лом асфальтобетона
|  | Объем=854*0,07*1,98 | [20 empty] | Объем=854*0,07*1,98
|  | Всего по позиции |  |  | 10: 0 | [13 empty] | Всего по позиции
3 | ТЕРр68-12-8 | Снятие деформированных асфальтобетонных покрытий самоходными холодными фрезами с шириной фрезерования 500-1000 мм и толщиной слоя: до 70 мм / искусственных неровностей (площадь одной неровности 5м2, всего 3 шт) толщиной в 7 см |  |  | 4: 1000 м2 покрытия; 7: 0.015 | [8 empty] | Снятие деформированных асфальтобетонных покрытий самоходными холодными фрезами с шириной фрезерования 500-1000 мм и толщиной слоя: до 70 мм / искусственных неровностей (площадь одной неровности 5м2, всего 3 шт) толщиной в 7 см
|  | Объем=15 / 1000 | [20 empty] | Объем=15 / 1000
Н,Уд | 410-9014 | Лом асфальтобетона |  |  | 4: т; 5: 138.6; 7: 2.079; 8: 0; 10: 0 | [14 empty] | Лом асфальтобетона
| 1 | ОТ |  |  | 8: 92.48; 10: 1.39 | [10 empty] | ОТ
| 2 | ЭМ |  |  | 8: 11431.43; 10: 171.47 | [10 empty] | ЭМ
| 3 | в т.ч. ОТм |  |  | 8: 249.25; 10: 3.74 | [10 empty] | в т.ч. ОТм
|  | ЗТ |  |  | 4: чел.-ч; 5: 9.87; 7: 0.14805 | [11 empty] | ЗТ
|  | ЗТм |  |  | 4: чел.-ч; 5: 15.51; 7: 0.23265 | [11 empty] | ЗТм
|  | Итого по расценке |  |  | 8: 11523.91; 10: 172.86 | [12 empty] | Итого по расценке
|  | ФОТ |  |  | 10: 5.13 | [11 empty] | ФОТ
| Приказ № 812/пр от 21.12.2020 Прил. п.102 | НР Благоустройство (ремонтно-строительные) |  |  | 4: %; 5: 102; 7: 102; 10: 5.23 | [11 empty] | НР Благоустройство (ремонтно-строительные)
| Приказ № 774/пр от 11.12.2020 Прил. п.102 | СП Благоустройство (ремонтно-строительные) |  |  | 4: %; 5: 54; 7: 54; 10: 2.77 | [11 empty] | СП Благоустройство (ремонтно-строительные)
|  | Всего по позиции |  |  | 10: 180.86 | [13 empty] | Всего по позиции
3.1 | ТССЦ-410-9014 | Лом асфальтобетона |  |  | 4: т; 7: 2.1 | [8 empty] | Лом асфальтобетона
|  | Объем=15*0,07*1,98 | [20 empty] | Объем=15*0,07*1,98
|  | Всего по позиции |  |  | 10: 0 | [13 empty] | Всего по позиции
4 | ТССЦпг-01-01-01-043 | Погрузочные работы при автомобильных перевозках: мусора строительного с погрузкой экскаваторами емкостью ковша до 0,5 м3 (бортовой камень, погрузка лома асфальта учтена расценкой) |  |  | 4: 1 т груза; 7: 26.9; 8: 4.49; 10: 120.78 | [8 empty] | Погрузочные работы при автомобильных перевозках: мусора строительного с погрузкой экскаваторами емкостью ковша до 0,5 м3 (бортовой камень, погрузка лома асфальта учтена расценкой)
|  | Всего по позиции |  |  | 10: 120.78 | [13 empty] | Всего по позиции
5 | ТССЦпг-03-21-01-015 | Перевозка грузов автомобилями-самосвалами грузоподъемностью 10 т, работающих вне карьера, на расстояние: до 15 км I класс груза |  |  | 4: 1 т груза; 7: 147.4; 8: 15.36; 10: 2264.06 | [8 empty] | Перевозка грузов автомобилями-самосвалами грузоподъемностью 10 т, работающих вне карьера, на расстояние: до 15 км I класс груза
|  | Объем=2,1+26,9+118,4 | [20 empty] | Объем=2,1+26,9+118,4
|  | Всего по позиции |  |  | 10: 2264.06 | [13 empty] | Всего по позиции
6 | ТЕР01-01-030-07 | Разработка грунта с перемещением до 10 м бульдозерами мощностью: 79 кВт (108 л.с.), группа грунтов 3/Разработка щебеночного основания под устройство проезда |  |  | 4: 1000 м3 грунта; 7: 0.0512 | [8 empty] | Разработка грунта с перемещением до 10 м бульдозерами мощностью: 79 кВт (108 л.с.), группа грунтов 3/Разработка щебеночного основания под устройство проезда
|  | Объем=(854*0,06) / 1000 | [20 empty] | Объем=(854*0,06) / 1000
| 2 | ЭМ |  |  | 8: 1081.43; 10: 55.37 | [10 empty] | ЭМ
| 3 | в т.ч. ОТм |  |  | 8: 138.27; 10: 7.08 | [10 empty] | в т.ч. ОТм
|  | ЗТм |  |  | 4: чел.-ч; 5: 8.53; 7: 0.43674 | [11 empty] | ЗТм
|  | Итого по расценке |  |  | 8: 1081.43; 10: 55.37 | [12 empty] | Итого по расценке
|  | ФОТ |  |  | 10: 7.08 | [11 empty] | ФОТ
| Приказ № 812/пр от 21.12.2020 Прил. п.1.1 | НР Земляные работы, выполняемые механизированным способом |  |  | 4: %; 5: 92; 7: 92; 10: 6.51 | [11 empty] | НР Земляные работы, выполняемые механизированным способом
| Приказ № 774/пр от 11.12.2020 Прил. п.1.1 | СП Земляные работы, выполняемые механизированным способом |  |  | 4: %; 5: 46; 7: 46; 10: 3.26 | [11 empty] | СП Земляные работы, выполняемые механизированным способом
|  | Всего по позиции |  |  | 10: 65.14 | [13 empty] | Всего по позиции
7 | ТССЦпг-01-01-01-036 | Погрузочные работы при автомобильных перевозках: гравия (выгрузка учитывает перемещение транспортерами) (ТЧ 1, прил. 1.1, п.41) |  |  | 4: 1 т груза; 7: 89.6; 8: 4.49; 10: 402.3 | [8 empty] | Погрузочные работы при автомобильных перевозках: гравия (выгрузка учитывает перемещение транспортерами) (ТЧ 1, прил. 1.1, п.41)
|  | Объем=51,2*1,75 | [20 empty] | Объем=51,2*1,75
|  | Всего по позиции |  |  | 10: 402.3 | [13 empty] | Всего по позиции
8 | ТССЦпг-03-21-01-015 | Перевозка грузов автомобилями-самосвалами грузоподъемностью 10 т, работающих вне карьера, на расстояние: до 15 км I класс груза |  |  | 4: 1 т груза; 7: 89.6; 8: 15.36; 10: 1376.26 | [8 empty] | Перевозка грузов автомобилями-самосвалами грузоподъемностью 10 т, работающих вне карьера, на расстояние: до 15 км I класс груза
|  | Всего по позиции |  |  | 10: 1376.26 | [13 empty] | Всего по позиции
9 | ТЕР27-04-001-03 | Устройство подстилающих и выравнивающих слоев оснований: из шлака доменного отвального сталеплавильного (5 см) |  |  | 4: 100 м3 материала основания (в плотном теле); 7: 0.427 | [8 empty] | Устройство подстилающих и выравнивающих слоев оснований: из шлака доменного отвального сталеплавильного (5 см)
|  | Объем=(854*0,05) / 100 | [20 empty] | Объем=(854*0,05) / 100
| 1 | ОТ |  |  | 8: 121.95; 10: 52.07 | [10 empty] | ОТ
| 2 | ЭМ |  |  | 8: 4465.64; 10: 1906.83 | [10 empty] | ЭМ
| 3 | в т.ч. ОТм |  |  | 8: 478.22; 10: 204.2 | [10 empty] | в т.ч. ОТм
| 4 | М |  |  | 8: 29.5; 10: 12.6 | [10 empty] | М
П,Н | 409-9013 | Шлаки металлургические пористые: мартеновский и отвальный доменный |  |  | 4: м3; 5: 0; 7: 0 | [15 empty] | Шлаки металлургические пористые: мартеновский и отвальный доменный
|  | ЗТ |  |  | 4: чел.-ч; 5: 12.77; 7: 5.4528 | [11 empty] | ЗТ
|  | ЗТм |  |  | 4: чел.-ч; 5: 29.74; 7: 12.699 | [11 empty] | ЗТм
|  | Итого по расценке |  |  | 8: 4617.09; 10: 1971.5 | [12 empty] | Итого по расценке
|  | ФОТ |  |  | 10: 256.27 | [11 empty] | ФОТ
| Приказ № 812/пр от 21.12.2020 Прил. п.21 (в ред. пр. № 636/пр от 02.09.2021) | НР Автомобильные дороги |  |  | 4: %; 5: 147; 7: 147; 10: 376.72 | [11 empty] | НР Автомобильные дороги
| Приказ № 774/пр от 11.12.2020 Прил. п.21 | СП Автомобильные дороги |  |  | 4: %; 5: 95; 7: 95; 10: 243.46 | [11 empty] | СП Автомобильные дороги
|  | Всего по позиции |  |  | 10: 2591.68 | [13 empty] | Всего по позиции
9.1 | ТССЦ-409-0052 | Щебень шлаковый для дорожного строительства, фракция: 5-10 мм, марка 1000 (коэф уплотн 1,26 по ТЧ 27, прил.27.2) |  |  | 4: м3; 7: 53.802; 8: 111.89; 10: 6019.91 | [8 empty] | Щебень шлаковый для дорожного строительства, фракция: 5-10 мм, марка 1000 (коэф уплотн 1,26 по ТЧ 27, прил.27.2)
|  | Объем=854*0,05*1,26 | [20 empty] | Объем=854*0,05*1,26
|  | Всего по позиции |  |  | 10: 6019.91 | [13 empty] | Всего по позиции
10 | ТЕР27-06-020-08 | Устройство покрытия толщиной 4 см из горячих асфальтобетонных смесей пористых мелкозернистых, плотность каменных материалов: 2,5-2,9 т/м3 (нижний слой) |  |  | 4: 1000 м2 покрытия; 7: 0.854 | [8 empty] | Устройство покрытия толщиной 4 см из горячих асфальтобетонных смесей пористых мелкозернистых, плотность каменных материалов: 2,5-2,9 т/м3 (нижний слой)
|  | Объем=854 / 1000 | [20 empty] | Объем=854 / 1000
| 1 | ОТ |  |  | 8: 442.75; 10: 378.11 | [10 empty] | ОТ
| 2 | ЭМ |  |  | 8: 2777.78; 10: 2372.22 | [10 empty] | ЭМ
| 3 | в т.ч. ОТм |  |  | 8: 315.72; 10: 269.62 | [10 empty] | в т.ч. ОТм
| 4 | М |  |  | 8: 369.04; 10: 315.16 | [10 empty] | М
Н | 410-9010 | Смесь асфальтобетонная |  |  | 4: т; 5: 93.7; 7: 80.0198 | [15 empty] | Смесь асфальтобетонная
|  | ЗТ |  |  | 4: чел.-ч; 5: 38.3; 7: 32.7082 | [11 empty] | ЗТ
|  | ЗТм |  |  | 4: чел.-ч; 5: 19.1; 7: 16.3114 | [11 empty] | ЗТм
|  | Итого по расценке |  |  | 8: 3589.57; 10: 3065.49 | [12 empty] | Итого по расценке
|  | ФОТ |  |  | 10: 647.73 | [11 empty] | ФОТ
| Приказ № 812/пр от 21.12.2020 Прил. п.21 (в ред. пр. № 636/пр от 02.09.2021) | НР Автомобильные дороги |  |  | 4: %; 5: 147; 7: 147; 10: 952.16 | [11 empty] | НР Автомобильные дороги
| Приказ № 774/пр от 11.12.2020 Прил. п.21 | СП Автомобильные дороги |  |  | 4: %; 5: 95; 7: 95; 10: 615.34 | [11 empty] | СП Автомобильные дороги
|  | Всего по позиции |  |  | 10: 4632.99 | [13 empty] | Всего по позиции
10.1 | ТССЦ-410-0022 | Смеси асфальтобетонные дорожные, аэродромные и асфальтобетон (горячие для пористого асфальтобетона щебеночные и гравийные), марка: II |  |  | 4: т; 7: 80.0198; 8: 518.6; 10: 41498.27 | [8 empty] | Смеси асфальтобетонные дорожные, аэродромные и асфальтобетон (горячие для пористого асфальтобетона щебеночные и гравийные), марка: II
|  | Всего по позиции |  |  | 10: 41498.27 | [13 empty] | Всего по позиции
11 | ТЕР27-06-026-01 | Розлив вяжущих материалов (на щебеночную основу СНИП 3.06.03-85 п.10.17 расход 0,5 кг/м2) |  |  | 4: 1 т; 7: 0.4 | [8 empty] | Розлив вяжущих материалов (на щебеночную основу СНИП 3.06.03-85 п.10.17 расход 0,5 кг/м2)
|  | Объем=854*0,0005 | [20 empty] | Объем=854*0,0005
| 2 | ЭМ |  |  | 8: 49.08; 10: 19.63 | [10 empty] | ЭМ
| 3 | в т.ч. ОТм |  |  | 8: 8.59; 10: 3.44 | [10 empty] | в т.ч. ОТм
| 4 | М |  |  | 8: 1932.69; 10: 773.08 | [10 empty] | М
|  | ЗТм |  |  | 4: чел.-ч; 5: 0.66; 7: 0.264 | [11 empty] | ЗТм
|  | Итого по расценке |  |  | 8: 1981.77; 10: 792.71 | [12 empty] | Итого по расценке
|  | ФОТ |  |  | 10: 3.44 | [11 empty] | ФОТ
| Приказ № 812/пр от 21.12.2020 Прил. п.21 (в ред. пр. № 636/пр от 02.09.2021) | НР Автомобильные дороги |  |  | 4: %; 5: 147; 7: 147; 10: 5.06 | [11 empty] | НР Автомобильные дороги
| Приказ № 774/пр от 11.12.2020 Прил. п.21 | СП Автомобильные дороги |  |  | 4: %; 5: 95; 7: 95; 10: 3.27 | [11 empty] | СП Автомобильные дороги
|  | Всего по позиции |  |  | 10: 801.04 | [13 empty] | Всего по позиции
12 | ТЕР27-06-020-01 | Устройство покрытия толщиной 4 см из горячих асфальтобетонных смесей плотных мелкозернистых типа АБВ, плотность каменных материалов: 2,5-2,9 т/м3 (верхний слой) |  |  | 4: 1000 м2 покрытия; 7: 0.854 | [8 empty] | Устройство покрытия толщиной 4 см из горячих асфальтобетонных смесей плотных мелкозернистых типа АБВ, плотность каменных материалов: 2,5-2,9 т/м3 (верхний слой)
|  | Объем=854 / 1000 | [20 empty] | Объем=854 / 1000
| 1 | ОТ |  |  | 8: 442.75; 10: 378.11 | [10 empty] | ОТ
| 2 | ЭМ |  |  | 8: 2769.94; 10: 2365.53 | [10 empty] | ЭМ
| 3 | в т.ч. ОТм |  |  | 8: 315.39; 10: 269.34 | [10 empty] | в т.ч. ОТм
| 4 | М |  |  | 8: 225.21; 10: 192.33 | [10 empty] | М
Н | 410-9010 | Смесь асфальтобетонная |  |  | 4: т; 5: 96.6; 7: 82.4964 | [15 empty] | Смесь асфальтобетонная
|  | ЗТ |  |  | 4: чел.-ч; 5: 38.3; 7: 32.7082 | [11 empty] | ЗТ
|  | ЗТм |  |  | 4: чел.-ч; 5: 19.08; 7: 16.2943 | [11 empty] | ЗТм
|  | Итого по расценке |  |  | 8: 3437.9; 10: 2935.97 | [12 empty] | Итого по расценке
|  | ФОТ |  |  | 10: 647.45 | [11 empty] | ФОТ
| Приказ № 812/пр от 21.12.2020 Прил. п.21 (в ред. пр. № 636/пр от 02.09.2021) | НР Автомобильные дороги |  |  | 4: %; 5: 147; 7: 147; 10: 951.75 | [11 empty] | НР Автомобильные дороги
| Приказ № 774/пр от 11.12.2020 Прил. п.21 | СП Автомобильные дороги |  |  | 4: %; 5: 95; 7: 95; 10: 615.08 | [11 empty] | СП Автомобильные дороги
|  | Всего по позиции |  |  | 10: 4502.8 | [13 empty] | Всего по позиции
12.1 | ТССЦ-410-0006 | Смеси асфальтобетонные дорожные, аэродромные и асфальтобетон (горячие для плотного асфальтобетона мелко и крупнозернистые, песчаные), марка II, тип Б |  |  | 4: т; 7: 82.4964; 8: 570.7; 10: 47080.7 | [8 empty] | Смеси асфальтобетонные дорожные, аэродромные и асфальтобетон (горячие для плотного асфальтобетона мелко и крупнозернистые, песчаные), марка II, тип Б
|  | Всего по позиции |  |  | 10: 47080.7 | [13 empty] | Всего по позиции
13 | ТЕР27-04-001-03 | Устройство подстилающих и выравнивающих слоев оснований: из шлака доменного отвального сталеплавильного (под установку дорожных бордюров В=30см, H=15см) |  |  | 4: 100 м3 материала основания (в плотном теле); 7: 0.083 | [8 empty] | Устройство подстилающих и выравнивающих слоев оснований: из шлака доменного отвального сталеплавильного (под установку дорожных бордюров В=30см, H=15см)
|  | Объем=(185*0,3*0,15) / 100 | [20 empty] | Объем=(185*0,3*0,15) / 100
| 1 | ОТ |  |  | 8: 121.95; 10: 10.12 | [10 empty] | ОТ
| 2 | ЭМ |  |  | 8: 4465.64; 10: 370.65 | [10 empty] | ЭМ
| 3 | в т.ч. ОТм |  |  | 8: 478.22; 10: 39.69 | [10 empty] | в т.ч. ОТм
| 4 | М |  |  | 8: 29.5; 10: 2.45 | [10 empty] | М
П,Н | 409-9013 | Шлаки металлургические пористые: мартеновский и отвальный доменный |  |  | 4: м3; 5: 0; 7: 0 | [15 empty] | Шлаки металлургические пористые: мартеновский и отвальный доменный
|  | ЗТ |  |  | 4: чел.-ч; 5: 12.77; 7: 1.0599 | [11 empty] | ЗТ
|  | ЗТм |  |  | 4: чел.-ч; 5: 29.74; 7: 2.4684 | [11 empty] | ЗТм
|  | Итого по расценке |  |  | 8: 4617.09; 10: 383.22 | [12 empty] | Итого по расценке
|  | ФОТ |  |  | 10: 49.81 | [11 empty] | ФОТ
| Приказ № 812/пр от 21.12.2020 Прил. п.21 (в ред. пр. № 636/пр от 02.09.2021) | НР Автомобильные дороги |  |  | 4: %; 5: 147; 7: 147; 10: 73.22 | [11 empty] | НР Автомобильные дороги
| Приказ № 774/пр от 11.12.2020 Прил. п.21 | СП Автомобильные дороги |  |  | 4: %; 5: 95; 7: 95; 10: 47.32 | [11 empty] | СП Автомобильные дороги
|  | Всего по позиции |  |  | 10: 503.76 | [13 empty] | Всего по позиции
13.1 | ТССЦ-409-0062 | Щебень шлаковый для дорожного строительства, фракция 10-20 мм, марка 1000 (коэф уплотн 1,26 по ТЧ 27, прил.27.2) |  |  | 4: м3; 7: 10.458; 8: 114.78; 10: 1200.37 | [8 empty] | Щебень шлаковый для дорожного строительства, фракция 10-20 мм, марка 1000 (коэф уплотн 1,26 по ТЧ 27, прил.27.2)
|  | Объем=0,083*100*1,26 | [20 empty] | Объем=0,083*100*1,26
|  | Всего по позиции |  |  | 10: 1200.37 | [13 empty] | Всего по позиции
14 | ТЕР27-02-010-02 | Установка бортовых камней бетонных: при других видах покрытий/ Установка бортовых камней П1У на щебеночном основании V= 0,0525 м3/мп, длина 3 м, норма расхода бетона на стыках 0,046 м3 L П1-У 3м |  |  | 4: 100 м бортового камня; 7: 1.85 | [8 empty] | Установка бортовых камней бетонных: при других видах покрытий/ Установка бортовых камней П1У на щебеночном основании V= 0,0525 м3/мп, длина 3 м, норма расхода бетона на стыках 0,046 м3 L П1-У 3м
|  | Объем=185 / 100 | [20 empty] | Объем=185 / 100
| 1 | ОТ |  |  | 8: 772.97; 10: 1429.99 | [10 empty] | ОТ
| 2 | ЭМ |  |  | 8: 104.2; 10: 192.77 | [10 empty] | ЭМ
| 3 | в т.ч. ОТм |  |  | 8: 11.02; 10: 20.39 | [10 empty] | в т.ч. ОТм
| 4 | М |  |  | 8: 3677.44; 10: 6803.26 | [10 empty] | М
Н | 413-9010 | Камни бортовые |  |  | 4: м; 5: 100; 7: 185 | [15 empty] | Камни бортовые
|  | ЗТ |  |  | 4: чел.-ч; 5: 76.08; 7: 140.748 | [11 empty] | ЗТ
|  | ЗТм |  |  | 4: чел.-ч; 5: 0.68; 7: 1.258 | [11 empty] | ЗТм
|  | Итого по расценке |  |  | 8: 4554.61; 10: 8426.02 | [12 empty] | Итого по расценке
|  | ФОТ |  |  | 10: 1450.38 | [11 empty] | ФОТ
| Приказ № 812/пр от 21.12.2020 Прил. п.21 (в ред. пр. № 636/пр от 02.09.2021) | НР Автомобильные дороги |  |  | 4: %; 5: 147; 7: 147; 10: 2132.06 | [11 empty] | НР Автомобильные дороги
| Приказ № 774/пр от 11.12.2020 Прил. п.21 | СП Автомобильные дороги |  |  | 4: %; 5: 95; 7: 95; 10: 1377.86 | [11 empty] | СП Автомобильные дороги
|  | Всего по позиции |  |  | 10: 11935.94 | [13 empty] | Всего по позиции
14.1 | ТССЦ-101-1805 | Гвозди строительные |  |  | 4: т; 7: -0.00185; 8: 10557.18; 10: -19.53 | [8 empty] | Гвозди строительные
|  | Всего по позиции |  |  | 10: -19.53 | [13 empty] | Всего по позиции
14.2 | ТССЦ-102-0038 | Брусья необрезные хвойных пород длиной: 4-6,5 м, все ширины, толщиной 100, 125 мм, IV сорта |  |  | 4: м3; 7: -0.3145; 8: 705.14; 10: -221.77 | [8 empty] | Брусья необрезные хвойных пород длиной: 4-6,5 м, все ширины, толщиной 100, 125 мм, IV сорта
|  | Всего по позиции |  |  | 10: -221.77 | [13 empty] | Всего по позиции
14.3 | ТССЦ-401-0006 | Бетон тяжелый, класс: В15 (М200) |  |  | 4: м3; 7: -10.915; 8: 594.11; 10: -6484.71 | [8 empty] | Бетон тяжелый, класс: В15 (М200)
|  | Всего по позиции |  |  | 10: -6484.71 | [13 empty] | Всего по позиции
14.4 | ТССЦ-403-8126 прим. | Камни бортовые из бетона В30 (М400) с расходом арматуры 38 кг/м3 (длина-3м, объем 1м.п.-0,0525 м3 ГОСТ 6665-91) |  |  | 4: м3; 7: 9.7125; 8: 2012.95; 10: 19550.78 | [8 empty] | Камни бортовые из бетона В30 (М400) с расходом арматуры 38 кг/м3 (длина-3м, объем 1м.п.-0,0525 м3 ГОСТ 6665-91)
|  | Объем=185*0,0525 | [20 empty] | Объем=185*0,0525
|  | Всего по позиции |  |  | 10: 19550.78 | [13 empty] | Всего по позиции
15 | ТЕР06-01-001-01 | Устройство бетонной подготовки |  |  | 4: 100 м3 бетона, бутобетона и железобетона в деле; 7: -0.0786 | [8 empty] | Устройство бетонной подготовки
|  | Объем=(-10,915/1.02+185/3*0,046) / 100 | [20 empty] | Объем=(-10,915/1.02+185/3*0,046) / 100
| 1 | ОТ |  |  | 8: 1686.6; 10: -132.57 | [10 empty] | ОТ
| 2 | ЭМ |  |  | 8: 2609.79; 10: -205.13 | [10 empty] | ЭМ
| 3 | в т.ч. ОТм |  |  | 8: 291.78; 10: -22.93 | [10 empty] | в т.ч. ОТм
| 4 | М |  |  | 8: 2412.9; 10: -189.65 | [10 empty] | М
Н | 401-9021 | Бетон |  |  | 4: м3; 5: 102; 7: -8.0172 | [15 empty] | Бетон
|  | ЗТ |  |  | 4: чел.-ч; 5: 180; 7: -14.148 | [11 empty] | ЗТ
|  | ЗТм |  |  | 4: чел.-ч; 5: 18; 7: -1.4148 | [11 empty] | ЗТм
|  | Итого по расценке |  |  | 8: 6709.29; 10: -527.35 | [12 empty] | Итого по расценке
|  | ФОТ |  |  | 10: -155.5 | [11 empty] | ФОТ
| Приказ № 812/пр от 21.12.2020 Прил. п.6 | НР Бетонные и железобетонные монолитные конструкции и работы в строительстве |  |  | 4: %; 5: 102; 7: 102; 10: -158.61 | [11 empty] | НР Бетонные и железобетонные монолитные конструкции и работы в строительстве
| Приказ № 774/пр от 11.12.2020 Прил. п.6 | СП Бетонные и железобетонные монолитные конструкции и работы в строительстве |  |  | 4: %; 5: 58; 7: 58; 10: -90.19 | [11 empty] | СП Бетонные и железобетонные монолитные конструкции и работы в строительстве
|  | Всего по позиции |  |  | 10: -776.15 | [13 empty] | Всего по позиции
15.1 | ТССЦ-101-1668 | Рогожа |  |  | 4: м2; 7: 19.65; 8: 9.65; 10: 189.62 | [8 empty] | Рогожа
|  | Объем=--19,65 | [20 empty] | Объем=--19,65
|  | Всего по позиции |  |  | 10: 189.62 | [13 empty] | Всего по позиции
15.2 | ТССЦ-411-0001 | Вода |  |  | 4: м3; 7: 0.01572; 8: 1.98; 10: 0.03 | [8 empty] | Вода
|  | Объем=--0,01572 | [20 empty] | Объем=--0,01572
|  | Всего по позиции |  |  | 10: 0.03 | [13 empty] | Всего по позиции
15.3 | ТССЦ-401-0006 | Бетон тяжелый, класс В15 (М200) |  |  | 4: м3; 7: 2.8934; 8: 594.11; 10: 1719 | [8 empty] | Бетон тяжелый, класс В15 (М200)
|  | Объем=0,046*185/3*1.02 | [20 empty] | Объем=0,046*185/3*1.02
|  | Всего по позиции |  |  | 10: 1719 | [13 empty] | Всего по позиции
16 | ТЕР27-07-005-05 | Резка тротуарной плитки толщиной 70 мм: угловой шлифовальной машинкой/резка бортового камня |  |  | 4: 1 м реза; 7: 13.5 | [8 empty] | Резка тротуарной плитки толщиной 70 мм: угловой шлифовальной машинкой/резка бортового камня
|  | Объем=9*1,5 | [20 empty] | Объем=9*1,5
| 1 | ОТ |  |  | 8: 6.82; 10: 92.07 | [10 empty] | ОТ
| 2 | ЭМ |  |  | 8: 0.44; 10: 5.94 | [10 empty] | ЭМ
| 4 | М |  |  | 8: 10.32; 10: 139.32 | [10 empty] | М
|  | ЗТ |  |  | 4: чел.-ч; 5: 0.59; 7: 7.965 | [11 empty] | ЗТ
|  | Итого по расценке |  |  | 8: 17.58; 10: 237.33 | [12 empty] | Итого по расценке
|  | ФОТ |  |  | 10: 92.07 | [11 empty] | ФОТ
| Приказ № 812/пр от 21.12.2020 Прил. п.21.1 | НР Устройство покрытий дорожек, тротуаров, мостовых и площадок и прочее |  |  | 4: %; 5: 113; 7: 113; 10: 104.04 | [11 empty] | НР Устройство покрытий дорожек, тротуаров, мостовых и площадок и прочее
| Приказ № 774/пр от 11.12.2020 Прил. п.21.1 | СП Устройство покрытий дорожек, тротуаров, мостовых и площадок и прочее |  |  | 4: %; 5: 77; 7: 77; 10: 70.89 | [11 empty] | СП Устройство покрытий дорожек, тротуаров, мостовых и площадок и прочее
|  | Всего по позиции |  |  | 10: 412.26 | [13 empty] | Всего по позиции
17 | ТЕР27-07-005-06 | Добавлять (уменьшать) на каждые 10 мм: к расценке 27-07-005-04 |  |  | 4: 1 м реза; 7: 13.5 | [8 empty] | Добавлять (уменьшать) на каждые 10 мм: к расценке 27-07-005-04
|  | толщина реза камня 180 мм (180-70)/10 ПЗ=11 (ОЗП=11; ЭМ=11 к расх.; ЗПМ=11; МАТ=11 к расх.; ТЗ=11; ТЗМ=11) | [28 empty] | толщина реза камня 180 мм (180-70)/10 ПЗ=11 (ОЗП=11; ЭМ=11 к расх.; ЗПМ=11; МАТ=11 к расх.; ТЗ=11; ТЗМ=11)
| 1 | ОТ |  |  | 8: 0.27; 9: 11; 10: 40.1 | [10 empty] | ОТ
| 2 | ЭМ |  |  | 8: 1.07; 9: 11; 10: 158.9 | [10 empty] | ЭМ
| 3 | в т.ч. ОТм |  |  | 8: 0.24; 9: 11; 10: 35.64 | [10 empty] | в т.ч. ОТм
| 4 | М |  |  | 8: 2.21; 9: 11; 10: 328.19 | [10 empty] | М
|  | ЗТ |  |  | 4: чел.-ч; 5: 0.02; 6: 11; 7: 2.97 | [11 empty] | ЗТ
|  | ЗТм |  |  | 4: чел.-ч; 5: 0.02; 6: 11; 7: 2.97 | [11 empty] | ЗТм
|  | Итого по расценке |  |  | 8: 3.55; 10: 527.19 | [12 empty] | Итого по расценке
|  | ФОТ |  |  | 10: 75.74 | [11 empty] | ФОТ
| Приказ № 812/пр от 21.12.2020 Прил. п.21.1 | НР Устройство покрытий дорожек, тротуаров, мостовых и площадок и прочее |  |  | 4: %; 5: 113; 7: 113; 10: 85.59 | [11 empty] | НР Устройство покрытий дорожек, тротуаров, мостовых и площадок и прочее
| Приказ № 774/пр от 11.12.2020 Прил. п.21.1 | СП Устройство покрытий дорожек, тротуаров, мостовых и площадок и прочее |  |  | 4: %; 5: 77; 7: 77; 10: 58.32 | [11 empty] | СП Устройство покрытий дорожек, тротуаров, мостовых и площадок и прочее
|  | Всего по позиции |  |  | 10: 671.1 | [13 empty] | Всего по позиции
18 | ТЕР01-02-061-01 | Засыпка вручную траншей, пазух котлованов и ям, группа грунтов: 1/66 м п. БР граничит с газоном, остальная длина - с асфальтом |  |  | 4: 100 м3 грунта; 7: 0.097 | [8 empty] | Засыпка вручную траншей, пазух котлованов и ям, группа грунтов: 1/66 м п. БР граничит с газоном, остальная длина - с асфальтом
|  | Объем=(185*0,35*0,15) / 100 | [20 empty] | Объем=(185*0,35*0,15) / 100
| 1 | ОТ |  |  | 8: 797.39; 10: 77.35 | [10 empty] | ОТ
|  | ЗТ |  |  | 4: чел.-ч; 5: 88.5; 7: 8.5845 | [11 empty] | ЗТ
|  | Итого по расценке |  |  | 8: 797.39; 10: 77.35 | [12 empty] | Итого по расценке
|  | ФОТ |  |  | 10: 77.35 | [11 empty] | ФОТ
| Приказ № 812/пр от 21.12.2020 Прил. п.1.2 | НР Земляные работы, выполняемые ручным способом |  |  | 4: %; 5: 89; 7: 89; 10: 68.84 | [11 empty] | НР Земляные работы, выполняемые ручным способом
| Приказ № 774/пр от 11.12.2020 Прил. п.1.2 | СП Земляные работы, выполняемые ручным способом |  |  | 4: %; 5: 40; 7: 40; 10: 30.94 | [11 empty] | СП Земляные работы, выполняемые ручным способом
|  | Всего по позиции |  |  | 10: 177.13 | [13 empty] | Всего по позиции
18.1 | ТССЦ-407-0013 | Земля растительная механизированной заготовки, |  |  | 4: м3; 7: 9.7; 8: 111.97; 10: 1086.11 | [8 empty] | Земля растительная механизированной заготовки,
|  | Объем=0,097*100 | [20 empty] | Объем=0,097*100
|  | Всего по позиции |  |  | 10: 1086.11 | [13 empty] | Всего по позиции
19 | ТЕР01-02-027-04 | Планировка площадей: ручным способом, группа грунтов 1 |  |  | 4: 1000 м2 спланированной площади; 7: 0.065 | [8 empty] | Планировка площадей: ручным способом, группа грунтов 1
|  | Объем=(185*0,35) / 1000 | [20 empty] | Объем=(185*0,35) / 1000
| 1 | ОТ |  |  | 8: 1025; 10: 66.63 | [10 empty] | ОТ
|  | ЗТ |  |  | 4: чел.-ч; 5: 100; 7: 6.5 | [11 empty] | ЗТ
|  | Итого по расценке |  |  | 8: 1025; 10: 66.63 | [12 empty] | Итого по расценке
|  | ФОТ |  |  | 10: 66.63 | [11 empty] | ФОТ
| Приказ № 812/пр от 21.12.2020 Прил. п.1.4 | НР Земляные работы, выполняемые по другим видам работ (подготовительным, сопутствующим, укрепительным) |  |  | 4: %; 5: 89; 7: 89; 10: 59.3 | [11 empty] | НР Земляные работы, выполняемые по другим видам работ (подготовительным, сопутствующим, укрепительным)
| Приказ № 774/пр от 11.12.2020 Прил. п.1.4 | СП Земляные работы, выполняемые по другим видам работ (подготовительным, сопутствующим, укрепительным) |  |  | 4: %; 5: 41; 7: 41; 10: 27.32 | [11 empty] | СП Земляные работы, выполняемые по другим видам работ (подготовительным, сопутствующим, укрепительным)
|  | Всего по позиции |  |  | 10: 153.25 | [13 empty] | Всего по позиции
Устройство покрытия искусственной неровности из мелкозернистого плотного а/бетона фракции до 10 мм, толщ. 7 см, марка II, тип Б (15*0,07) | [29 empty] | Устройство покрытия искусственной неровности из мелкозернистого плотного а/бетона фракции до 10 мм, толщ. 7 см, марка II, тип Б (15*0,07)
20 | ТЕР27-07-006-01 | Устройство покрытия дорожек и тротуаров из горячих асфальтобетонных смесей асфальтоукладчиками типа «VOGELE» малых типоразмеров толщиной слоя 4 см |  |  | 4: 1000 м2; 7: 0.015 | [8 empty] | Устройство покрытия дорожек и тротуаров из горячих асфальтобетонных смесей асфальтоукладчиками типа «VOGELE» малых типоразмеров толщиной слоя 4 см
|  | Объем=15 / 1000 | [20 empty] | Объем=15 / 1000
| 1 | ОТ |  |  | 8: 204.94; 10: 3.07 | [10 empty] | ОТ
| 2 | ЭМ |  |  | 8: 4375.98; 10: 65.64 | [10 empty] | ЭМ
| 3 | в т.ч. ОТм |  |  | 8: 126.32; 10: 1.89 | [10 empty] | в т.ч. ОТм
| 4 | М |  |  | 8: 1.82; 10: 0.03 | [10 empty] | М
Н | 101-9010 | Битум |  |  | 4: т; 5: 0.65; 7: 0.00975 | [15 empty] | Битум
Н | 410-9010 | Смесь асфальтобетонная |  |  | 4: т; 5: 0; 7: 0 | [15 empty] | Смесь асфальтобетонная
|  | ЗТ |  |  | 4: чел.-ч; 5: 18.58; 7: 0.2787 | [11 empty] | ЗТ
|  | ЗТм |  |  | 4: чел.-ч; 5: 7.98; 7: 0.1197 | [11 empty] | ЗТм
|  | Итого по расценке |  |  | 8: 4582.74; 10: 68.74 | [12 empty] | Итого по расценке
|  | ФОТ |  |  | 10: 4.96 | [11 empty] | ФОТ
| Приказ № 812/пр от 21.12.2020 Прил. п.21.1 | НР Устройство покрытий дорожек, тротуаров, мостовых и площадок и прочее |  |  | 4: %; 5: 113; 7: 113; 10: 5.6 | [11 empty] | НР Устройство покрытий дорожек, тротуаров, мостовых и площадок и прочее
| Приказ № 774/пр от 11.12.2020 Прил. п.21.1 | СП Устройство покрытий дорожек, тротуаров, мостовых и площадок и прочее |  |  | 4: %; 5: 77; 7: 77; 10: 3.82 | [11 empty] | СП Устройство покрытий дорожек, тротуаров, мостовых и площадок и прочее
|  | Всего по позиции |  |  | 10: 78.16 | [13 empty] | Всего по позиции
20.1 | ТЕР27-07-006-02 | При изменении толщины слоя покрытия на 0,5 см добавлять или исключать к расценке 27-07-006-01 |  |  | 4: 1000 м2; 7: 0.015 | [8 empty] | При изменении толщины слоя покрытия на 0,5 см добавлять или исключать к расценке 27-07-006-01
|  | Объем=15 / 1000 | [20 empty] | Объем=15 / 1000
|  | до 7 см ПЗ=6 (ОЗП=6; ЭМ=6 к расх.; ЗПМ=6; МАТ=6 к расх.; ТЗ=6; ТЗМ=6) | [28 empty] | до 7 см ПЗ=6 (ОЗП=6; ЭМ=6 к расх.; ЗПМ=6; МАТ=6 к расх.; ТЗ=6; ТЗМ=6)
| 1 | ОТ |  |  | 8: 6.69; 9: 6; 10: 0.6 | [10 empty] | ОТ
| 2 | ЭМ |  |  | 8: 221.04; 9: 6; 10: 19.89 | [10 empty] | ЭМ
| 3 | в т.ч. ОТм |  |  | 8: 4.59; 9: 6; 10: 0.41 | [10 empty] | в т.ч. ОТм
Н | 410-9010 | Смесь асфальтобетонная |  |  | 4: т; 5: 0; 6: 6; 7: 0 | [15 empty] | Смесь асфальтобетонная
|  | ЗТ |  |  | 4: чел.-ч; 5: 0.67; 6: 6; 7: 0.0603 | [11 empty] | ЗТ
|  | ЗТм |  |  | 4: чел.-ч; 5: 0.27; 6: 6; 7: 0.0243 | [11 empty] | ЗТм
|  | Итого по расценке |  |  | 8: 227.73; 10: 20.49 | [12 empty] | Итого по расценке
|  | ФОТ |  |  | 10: 1.01 | [11 empty] | ФОТ
| Приказ № 812/пр от 21.12.2020 Прил. п.21.1 | НР Устройство покрытий дорожек, тротуаров, мостовых и площадок и прочее |  |  | 4: %; 5: 113; 7: 113; 10: 1.14 | [11 empty] | НР Устройство покрытий дорожек, тротуаров, мостовых и площадок и прочее
| Приказ № 774/пр от 11.12.2020 Прил. п.21.1 | СП Устройство покрытий дорожек, тротуаров, мостовых и площадок и прочее |  |  | 4: %; 5: 77; 7: 77; 10: 0.78 | [11 empty] | СП Устройство покрытий дорожек, тротуаров, мостовых и площадок и прочее
|  | Всего по позиции |  |  | 10: 22.41 | [13 empty] | Всего по позиции
20.2 | ТССЦ-410-0006 | Смеси асфальтобетонные дорожные, аэродромные и асфальтобетон (горячие для плотного асфальтобетона мелко и крупнозернистые, песчаные), марка II, тип Б (расход по ТЕР27-07-001-01 с корректировкой тощины (7,14+6*1,21) на 100 м2) |  |  | 4: т; 7: 2.16; 8: 570.7; 10: 1232.71 | [8 empty] | Смеси асфальтобетонные дорожные, аэродромные и асфальтобетон (горячие для плотного асфальтобетона мелко и крупнозернистые, песчаные), марка II, тип Б (расход по ТЕР27-07-001-01 с корректировкой тощины (7,14+6*1,21) на 100 м2)
|  | Объем=15*(7,14+6*1,21)/100 | [20 empty] | Объем=15*(7,14+6*1,21)/100
|  | Всего по позиции |  |  | 10: 1232.71 | [13 empty] | Всего по позиции
|  | Итого по разделу 1 Восстановление существующего проезда, Тип 2, S=854 м2 |  |  | 10: 157264.74; 12: 2176544 | [18 empty] | Итого по разделу 1 Восстановление существующего проезда, Тип 2, S=854 м2
Раздел 2. Устройство расширения проезда. Тип 1, S=80 м2 | [20 empty] | Раздел 2. Устройство расширения проезда и площадки КГО. Тип 1, S=80 м2
21 | ТЕР01-01-030-06 | Разработка грунта с перемещением до 10 м бульдозерами мощностью: 79 кВт (108 л.с.), группа грунтов 2 /Разработка грунта бульдозерами мощностью 79кВт (108 л.с.) с перемещением до 10 м, группа грунтов 2, объемный вес 1,4 т/м3. |  |  | 4: 1000 м3 грунта; 7: 0.0248 | [8 empty] | Разработка грунта с перемещением до 10 м бульдозерами мощностью: 79 кВт (108 л.с.), группа грунтов 2 /Разработка грунта бульдозерами мощностью 79кВт (108 л.с.) с перемещением до 10 м, группа грунтов 2, объемный вес 1,4 т/м3.
|  | Объем=(80*0,31) / 1000 | [20 empty] | Объем=(80*0,31) / 1000
| 2 | ЭМ |  |  | 8: 949.58; 10: 23.55 | [10 empty] | ЭМ
| 3 | в т.ч. ОТм |  |  | 8: 121.41; 10: 3.01 | [10 empty] | в т.ч. ОТм
|  | ЗТм |  |  | 4: чел.-ч; 5: 7.49; 7: 0.18575 | [11 empty] | ЗТм
|  | Итого по расценке |  |  | 8: 949.58; 10: 23.55 | [12 empty] | Итого по расценке
|  | ФОТ |  |  | 10: 3.01 | [11 empty] | ФОТ
| Приказ № 812/пр от 21.12.2020 Прил. п.1.1 | НР Земляные работы, выполняемые механизированным способом |  |  | 4: %; 5: 92; 7: 92; 10: 2.77 | [11 empty] | НР Земляные работы, выполняемые механизированным способом
| Приказ № 774/пр от 11.12.2020 Прил. п.1.1 | СП Земляные работы, выполняемые механизированным способом |  |  | 4: %; 5: 46; 7: 46; 10: 1.38 | [11 empty] | СП Земляные работы, выполняемые механизированным способом
|  | Всего по позиции |  |  | 10: 27.7 | [13 empty] | Всего по позиции
22 | ТССЦпг-01-01-01-043 | Погрузочные работы при автомобильных перевозках: мусора строительного с погрузкой экскаваторами емкостью ковша до 0,5 м3 /(объемная масса грунта 1,4 т/м3 по ТЕР прил.1 п.9в) |  |  | 4: 1 т груза; 7: 34.72; 8: 4.49; 10: 155.89 | [8 empty] | Погрузочные работы при автомобильных перевозках: мусора строительного с погрузкой экскаваторами емкостью ковша до 0,5 м3 /(объемная масса грунта 1,4 т/м3 по ТЕР прил.1 п.9в)
|  | Объем=(0,0248*1000)*1,4 | [20 empty] | Объем=(0,0248*1000)*1,4
|  | Всего по позиции |  |  | 10: 155.89 | [13 empty] | Всего по позиции
23 | ТССЦпг-03-21-01-015 | Перевозка грузов автомобилями-самосвалами грузоподъемностью 10 т, работающих вне карьера, на расстояние: до 15 км I класс груза |  |  | 4: 1 т груза; 7: 34.72; 8: 15.36; 10: 533.3 | [8 empty] | Перевозка грузов автомобилями-самосвалами грузоподъемностью 10 т, работающих вне карьера, на расстояние: до 15 км I класс груза
|  | Всего по позиции |  |  | 10: 533.3 | [13 empty] | Всего по позиции
24 | ТЕР27-04-001-03 | Устройство подстилающих и выравнивающих слоев оснований: из шлака доменного отвального сталеплавильного /толщина 15 см |  |  | 4: 100 м3 материала основания (в плотном теле); 7: 0.12 | [8 empty] | Устройство подстилающих и выравнивающих слоев оснований: из шлака доменного отвального сталеплавильного /толщина 15 см
|  | Объем=(80*0,15) / 100 | [20 empty] | Объем=(80*0,15) / 100
| 1 | ОТ |  |  | 8: 121.95; 10: 14.63 | [10 empty] | ОТ
| 2 | ЭМ |  |  | 8: 4465.64; 10: 535.88 | [10 empty] | ЭМ
| 3 | в т.ч. ОТм |  |  | 8: 478.22; 10: 57.39 | [10 empty] | в т.ч. ОТм
| 4 | М |  |  | 8: 29.5; 10: 3.54 | [10 empty] | М
П,Н | 409-9013 | Шлаки металлургические пористые: мартеновский и отвальный доменный |  |  | 4: м3; 5: 0; 7: 0 | [15 empty] | Шлаки металлургические пористые: мартеновский и отвальный доменный
|  | ЗТ |  |  | 4: чел.-ч; 5: 12.77; 7: 1.5324 | [11 empty] | ЗТ
|  | ЗТм |  |  | 4: чел.-ч; 5: 29.74; 7: 3.5688 | [11 empty] | ЗТм
|  | Итого по расценке |  |  | 8: 4617.09; 10: 554.05 | [12 empty] | Итого по расценке
|  | ФОТ |  |  | 10: 72.02 | [11 empty] | ФОТ
| Приказ № 812/пр от 21.12.2020 Прил. п.21 (в ред. пр. № 636/пр от 02.09.2021) | НР Автомобильные дороги |  |  | 4: %; 5: 147; 7: 147; 10: 105.87 | [11 empty] | НР Автомобильные дороги
| Приказ № 774/пр от 11.12.2020 Прил. п.21 | СП Автомобильные дороги |  |  | 4: %; 5: 95; 7: 95; 10: 68.42 | [11 empty] | СП Автомобильные дороги
|  | Всего по позиции |  |  | 10: 728.34 | [13 empty] | Всего по позиции
24.1 | ТССЦ-409-0082 | Щебень шлаковый для дорожного строительства, фракция: 40-70 мм, марка 1000 (коэф уплотн 1,26 по ТЧ 27, прил.27.2) |  |  | 4: м3; 7: 15.12; 8: 94.86; 10: 1434.28 | [8 empty] | Щебень шлаковый для дорожного строительства, фракция: 40-70 мм, марка 1000 (коэф уплотн 1,26 по ТЧ 27, прил.27.2)
|  | Объем=80*0,15*1,26 | [20 empty] | Объем=80*0,15*1,26
|  | Всего по позиции |  |  | 10: 1434.28 | [13 empty] | Всего по позиции
25 | ТЕР27-04-001-03 | Устройство подстилающих и выравнивающих слоев оснований: из шлака доменного отвального сталеплавильного /толщина 7 см |  |  | 4: 100 м3 материала основания (в плотном теле); 7: 0.056 | [8 empty] | Устройство подстилающих и выравнивающих слоев оснований: из шлака доменного отвального сталеплавильного /толщина 7 см
|  | Объем=(80*0,07) / 100 | [20 empty] | Объем=(80*0,07) / 100
| 1 | ОТ |  |  | 8: 121.95; 10: 6.83 | [10 empty] | ОТ
| 2 | ЭМ |  |  | 8: 4465.64; 10: 250.08 | [10 empty] | ЭМ
| 3 | в т.ч. ОТм |  |  | 8: 478.22; 10: 26.78 | [10 empty] | в т.ч. ОТм
| 4 | М |  |  | 8: 29.5; 10: 1.65 | [10 empty] | М
П,Н | 409-9013 | Шлаки металлургические пористые: мартеновский и отвальный доменный |  |  | 4: м3; 5: 0; 7: 0 | [15 empty] | Шлаки металлургические пористые: мартеновский и отвальный доменный
|  | ЗТ |  |  | 4: чел.-ч; 5: 12.77; 7: 0.71512 | [11 empty] | ЗТ
|  | ЗТм |  |  | 4: чел.-ч; 5: 29.74; 7: 1.6654 | [11 empty] | ЗТм
|  | Итого по расценке |  |  | 8: 4617.09; 10: 258.56 | [12 empty] | Итого по расценке
|  | ФОТ |  |  | 10: 33.61 | [11 empty] | ФОТ
| Приказ № 812/пр от 21.12.2020 Прил. п.21 (в ред. пр. № 636/пр от 02.09.2021) | НР Автомобильные дороги |  |  | 4: %; 5: 147; 7: 147; 10: 49.41 | [11 empty] | НР Автомобильные дороги
| Приказ № 774/пр от 11.12.2020 Прил. п.21 | СП Автомобильные дороги |  |  | 4: %; 5: 95; 7: 95; 10: 31.93 | [11 empty] | СП Автомобильные дороги
|  | Всего по позиции |  |  | 10: 339.9 | [13 empty] | Всего по позиции
25.1 | ТССЦ-409-0072 | Щебень шлаковый для дорожного строительства, фракция: 20-40 мм, марка 1000 (коэф уплотн 1,26 по ТЧ 27, прил.27.2) |  |  | 4: м3; 7: 7.056; 8: 105.16; 10: 742.01 | [8 empty] | Щебень шлаковый для дорожного строительства, фракция: 20-40 мм, марка 1000 (коэф уплотн 1,26 по ТЧ 27, прил.27.2)
|  | Объем=80*0,07*1,26 | [20 empty] | Объем=80*0,07*1,26
|  | Всего по позиции |  |  | 10: 742.01 | [13 empty] | Всего по позиции
26 | ТЕР27-04-001-03 | Устройство подстилающих и выравнивающих слоев оснований: из шлака доменного отвального сталеплавильного /толщина 1 см |  |  | 4: 100 м3 материала основания (в плотном теле); 7: 0.008 | [8 empty] | Устройство подстилающих и выравнивающих слоев оснований: из шлака доменного отвального сталеплавильного /толщина 1 см
|  | Объем=(80*0,01) / 100 | [20 empty] | Объем=(80*0,01) / 100
| 1 | ОТ |  |  | 8: 121.95; 10: 0.98 | [10 empty] | ОТ
| 2 | ЭМ |  |  | 8: 4465.64; 10: 35.73 | [10 empty] | ЭМ
| 3 | в т.ч. ОТм |  |  | 8: 478.22; 10: 3.83 | [10 empty] | в т.ч. ОТм
| 4 | М |  |  | 8: 29.5; 10: 0.24 | [10 empty] | М
П,Н | 409-9013 | Шлаки металлургические пористые: мартеновский и отвальный доменный |  |  | 4: м3; 5: 0; 7: 0 | [15 empty] | Шлаки металлургические пористые: мартеновский и отвальный доменный
|  | ЗТ |  |  | 4: чел.-ч; 5: 12.77; 7: 0.10216 | [11 empty] | ЗТ
|  | ЗТм |  |  | 4: чел.-ч; 5: 29.74; 7: 0.23792 | [11 empty] | ЗТм
|  | Итого по расценке |  |  | 8: 4617.09; 10: 36.95 | [12 empty] | Итого по расценке
|  | ФОТ |  |  | 10: 4.81 | [11 empty] | ФОТ
| Приказ № 812/пр от 21.12.2020 Прил. п.21 (в ред. пр. № 636/пр от 02.09.2021) | НР Автомобильные дороги |  |  | 4: %; 5: 147; 7: 147; 10: 7.07 | [11 empty] | НР Автомобильные дороги
| Приказ № 774/пр от 11.12.2020 Прил. п.21 | СП Автомобильные дороги |  |  | 4: %; 5: 95; 7: 95; 10: 4.57 | [11 empty] | СП Автомобильные дороги
|  | Всего по позиции |  |  | 10: 48.59 | [13 empty] | Всего по позиции
26.1 | ТССЦ-409-0052 | Щебень шлаковый для дорожного строительства, фракция: 5-10 мм, марка 1000 (коэф уплотн 1,26 по ТЧ 27, прил.27.2) |  |  | 4: м3; 7: 1.008; 8: 111.89; 10: 112.79 | [8 empty] | Щебень шлаковый для дорожного строительства, фракция: 5-10 мм, марка 1000 (коэф уплотн 1,26 по ТЧ 27, прил.27.2)
|  | Объем=80*0,01*1,26 | [20 empty] | Объем=80*0,01*1,26
|  | Всего по позиции |  |  | 10: 112.79 | [13 empty] | Всего по позиции
27 | ТЕР27-06-020-08 | Устройство покрытия толщиной 4 см из горячих асфальтобетонных смесей пористых мелкозернистых, плотность каменных материалов: 2,5-2,9 т/м3 (нижний слой) |  |  | 4: 1000 м2 покрытия; 7: 0.08 | [8 empty] | Устройство покрытия толщиной 4 см из горячих асфальтобетонных смесей пористых мелкозернистых, плотность каменных материалов: 2,5-2,9 т/м3 (нижний слой)
|  | Объем=80 / 1000 | [20 empty] | Объем=80 / 1000
| 1 | ОТ |  |  | 8: 442.75; 10: 35.42 | [10 empty] | ОТ
| 2 | ЭМ |  |  | 8: 2777.78; 10: 222.22 | [10 empty] | ЭМ
| 3 | в т.ч. ОТм |  |  | 8: 315.72; 10: 25.26 | [10 empty] | в т.ч. ОТм
| 4 | М |  |  | 8: 369.04; 10: 29.52 | [10 empty] | М
Н | 410-9010 | Смесь асфальтобетонная |  |  | 4: т; 5: 93.7; 7: 7.496 | [15 empty] | Смесь асфальтобетонная
|  | ЗТ |  |  | 4: чел.-ч; 5: 38.3; 7: 3.064 | [11 empty] | ЗТ
|  | ЗТм |  |  | 4: чел.-ч; 5: 19.1; 7: 1.528 | [11 empty] | ЗТм
|  | Итого по расценке |  |  | 8: 3589.57; 10: 287.16 | [12 empty] | Итого по расценке
|  | ФОТ |  |  | 10: 60.68 | [11 empty] | ФОТ
| Приказ № 812/пр от 21.12.2020 Прил. п.21 (в ред. пр. № 636/пр от 02.09.2021) | НР Автомобильные дороги |  |  | 4: %; 5: 147; 7: 147; 10: 89.2 | [11 empty] | НР Автомобильные дороги
| Приказ № 774/пр от 11.12.2020 Прил. п.21 | СП Автомобильные дороги |  |  | 4: %; 5: 95; 7: 95; 10: 57.65 | [11 empty] | СП Автомобильные дороги
|  | Всего по позиции |  |  | 10: 434.01 | [13 empty] | Всего по позиции
27.1 | ТССЦ-410-0022 | Смеси асфальтобетонные дорожные, аэродромные и асфальтобетон (горячие для пористого асфальтобетона щебеночные и гравийные), марка: II |  |  | 4: т; 7: 7.496; 8: 518.6; 10: 3887.43 | [8 empty] | Смеси асфальтобетонные дорожные, аэродромные и асфальтобетон (горячие для пористого асфальтобетона щебеночные и гравийные), марка: II
|  | Всего по позиции |  |  | 10: 3887.43 | [13 empty] | Всего по позиции
28 | ТЕР27-06-026-01 | Розлив вяжущих материалов (на щебеночную основу СНИП 3.06.03-85 п.10.17 расход 0,5 кг/м2) |  |  | 4: 1 т; 7: 0.04 | [8 empty] | Розлив вяжущих материалов (на щебеночную основу СНИП 3.06.03-85 п.10.17 расход 0,5 кг/м2)
|  | Объем=80*0,0005 | [20 empty] | Объем=80*0,0005
| 2 | ЭМ |  |  | 8: 49.08; 10: 1.96 | [10 empty] | ЭМ
| 3 | в т.ч. ОТм |  |  | 8: 8.59; 10: 0.34 | [10 empty] | в т.ч. ОТм
| 4 | М |  |  | 8: 1932.69; 10: 77.31 | [10 empty] | М
|  | ЗТм |  |  | 4: чел.-ч; 5: 0.66; 7: 0.0264 | [11 empty] | ЗТм
|  | Итого по расценке |  |  | 8: 1981.77; 10: 79.27 | [12 empty] | Итого по расценке
|  | ФОТ |  |  | 10: 0.34 | [11 empty] | ФОТ
| Приказ № 812/пр от 21.12.2020 Прил. п.21 (в ред. пр. № 636/пр от 02.09.2021) | НР Автомобильные дороги |  |  | 4: %; 5: 147; 7: 147; 10: 0.5 | [11 empty] | НР Автомобильные дороги
| Приказ № 774/пр от 11.12.2020 Прил. п.21 | СП Автомобильные дороги |  |  | 4: %; 5: 95; 7: 95; 10: 0.32 | [11 empty] | СП Автомобильные дороги
|  | Всего по позиции |  |  | 10: 80.09 | [13 empty] | Всего по позиции
29 | ТЕР27-06-020-01 | Устройство покрытия толщиной 4 см из горячих асфальтобетонных смесей плотных мелкозернистых типа АБВ, плотность каменных материалов: 2,5-2,9 т/м3 (верхний слой) |  |  | 4: 1000 м2 покрытия; 7: 0.08 | [8 empty] | Устройство покрытия толщиной 4 см из горячих асфальтобетонных смесей плотных мелкозернистых типа АБВ, плотность каменных материалов: 2,5-2,9 т/м3 (верхний слой)
|  | Объем=80 / 1000 | [20 empty] | Объем=80 / 1000
| 1 | ОТ |  |  | 8: 442.75; 10: 35.42 | [10 empty] | ОТ
| 2 | ЭМ |  |  | 8: 2769.94; 10: 221.6 | [10 empty] | ЭМ
| 3 | в т.ч. ОТм |  |  | 8: 315.39; 10: 25.23 | [10 empty] | в т.ч. ОТм
| 4 | М |  |  | 8: 225.21; 10: 18.02 | [10 empty] | М
Н | 410-9010 | Смесь асфальтобетонная |  |  | 4: т; 5: 96.6; 7: 7.728 | [15 empty] | Смесь асфальтобетонная
|  | ЗТ |  |  | 4: чел.-ч; 5: 38.3; 7: 3.064 | [11 empty] | ЗТ
|  | ЗТм |  |  | 4: чел.-ч; 5: 19.08; 7: 1.5264 | [11 empty] | ЗТм
|  | Итого по расценке |  |  | 8: 3437.9; 10: 275.04 | [12 empty] | Итого по расценке
|  | ФОТ |  |  | 10: 60.65 | [11 empty] | ФОТ
| Приказ № 812/пр от 21.12.2020 Прил. п.21 (в ред. пр. № 636/пр от 02.09.2021) | НР Автомобильные дороги |  |  | 4: %; 5: 147; 7: 147; 10: 89.16 | [11 empty] | НР Автомобильные дороги
| Приказ № 774/пр от 11.12.2020 Прил. п.21 | СП Автомобильные дороги |  |  | 4: %; 5: 95; 7: 95; 10: 57.62 | [11 empty] | СП Автомобильные дороги
|  | Всего по позиции |  |  | 10: 421.82 | [13 empty] | Всего по позиции
29.1 | ТССЦ-410-0006 | Смеси асфальтобетонные дорожные, аэродромные и асфальтобетон (горячие для плотного асфальтобетона мелко и крупнозернистые, песчаные), марка II, тип Б |  |  | 4: т; 7: 7.728; 8: 570.7; 10: 4410.37 | [8 empty] | Смеси асфальтобетонные дорожные, аэродромные и асфальтобетон (горячие для плотного асфальтобетона мелко и крупнозернистые, песчаные), марка II, тип Б
|  | Всего по позиции |  |  | 10: 4410.37 | [13 empty] | Всего по позиции
30 | ТЕР27-04-001-03 | Устройство подстилающих и выравнивающих слоев оснований: из шлака доменного отвального сталеплавильного (под дорожные бордюры В=30 см Н=15 см) |  |  | 4: 100 м3 материала основания (в плотном теле); 7: 0.02 | [8 empty] | Устройство подстилающих и выравнивающих слоев оснований: из шлака доменного отвального сталеплавильного (под дорожные бордюры В=30 см Н=15 см)
|  | Объем=(45*0,3*0,15) / 100 | [20 empty] | Объем=(45*0,3*0,15) / 100
| 1 | ОТ |  |  | 8: 121.95; 10: 2.44 | [10 empty] | ОТ
| 2 | ЭМ |  |  | 8: 4465.64; 10: 89.31 | [10 empty] | ЭМ
| 3 | в т.ч. ОТм |  |  | 8: 478.22; 10: 9.56 | [10 empty] | в т.ч. ОТм
| 4 | М |  |  | 8: 29.5; 10: 0.59 | [10 empty] | М
П,Н | 409-9013 | Шлаки металлургические пористые: мартеновский и отвальный доменный |  |  | 4: м3; 5: 0; 7: 0 | [15 empty] | Шлаки металлургические пористые: мартеновский и отвальный доменный
|  | ЗТ |  |  | 4: чел.-ч; 5: 12.77; 7: 0.2554 | [11 empty] | ЗТ
|  | ЗТм |  |  | 4: чел.-ч; 5: 29.74; 7: 0.5948 | [11 empty] | ЗТм
|  | Итого по расценке |  |  | 8: 4617.09; 10: 92.34 | [12 empty] | Итого по расценке
|  | ФОТ |  |  | 10: 12 | [11 empty] | ФОТ
| Приказ № 812/пр от 21.12.2020 Прил. п.21 (в ред. пр. № 636/пр от 02.09.2021) | НР Автомобильные дороги |  |  | 4: %; 5: 147; 7: 147; 10: 17.64 | [11 empty] | НР Автомобильные дороги
| Приказ № 774/пр от 11.12.2020 Прил. п.21 | СП Автомобильные дороги |  |  | 4: %; 5: 95; 7: 95; 10: 11.4 | [11 empty] | СП Автомобильные дороги
|  | Всего по позиции |  |  | 10: 121.38 | [13 empty] | Всего по позиции
30.1 | ТССЦ-409-0052 | Щебень шлаковый для дорожного строительства, фракция: 5-10 мм, марка 1000 (коэф уплотн 1,26 по ТЧ 27, прил.27.2) |  |  | 4: м3; 7: 2.52; 8: 111.89; 10: 281.96 | [8 empty] | Щебень шлаковый для дорожного строительства, фракция: 5-10 мм, марка 1000 (коэф уплотн 1,26 по ТЧ 27, прил.27.2)
|  | Объем=0,02*100*1,26 | [20 empty] | Объем=0,02*100*1,26
|  | Всего по позиции |  |  | 10: 281.96 | [13 empty] | Всего по позиции
31 | ТЕР27-02-010-02 | Установка бортовых камней бетонных: при других видах / Установка бортовых камней П1У на щебеночном основании V= 0,0525 м3/мп, длина 3 м, норма расхода бетона на стыках 0,046 м3 L П1-У 3м |  |  | 4: 100 м бортового камня; 7: 0.45 | [8 empty] | Установка бортовых камней бетонных: при других видах / Установка бортовых камней П1У на щебеночном основании V= 0,0525 м3/мп, длина 3 м, норма расхода бетона на стыках 0,046 м3 L П1-У 3м
|  | Объем=45 / 100 | [20 empty] | Объем=45 / 100
| 1 | ОТ |  |  | 8: 772.97; 10: 347.84 | [10 empty] | ОТ
| 2 | ЭМ |  |  | 8: 104.2; 10: 46.89 | [10 empty] | ЭМ
| 3 | в т.ч. ОТм |  |  | 8: 11.02; 10: 4.96 | [10 empty] | в т.ч. ОТм
| 4 | М |  |  | 8: 3677.44; 10: 1654.85 | [10 empty] | М
Н | 413-9010 | Камни бортовые |  |  | 4: м; 5: 100; 7: 45 | [15 empty] | Камни бортовые
|  | ЗТ |  |  | 4: чел.-ч; 5: 76.08; 7: 34.236 | [11 empty] | ЗТ
|  | ЗТм |  |  | 4: чел.-ч; 5: 0.68; 7: 0.306 | [11 empty] | ЗТм
|  | Итого по расценке |  |  | 8: 4554.61; 10: 2049.58 | [12 empty] | Итого по расценке
|  | ФОТ |  |  | 10: 352.8 | [11 empty] | ФОТ
| Приказ № 812/пр от 21.12.2020 Прил. п.21 (в ред. пр. № 636/пр от 02.09.2021) | НР Автомобильные дороги |  |  | 4: %; 5: 147; 7: 147; 10: 518.62 | [11 empty] | НР Автомобильные дороги
| Приказ № 774/пр от 11.12.2020 Прил. п.21 | СП Автомобильные дороги |  |  | 4: %; 5: 95; 7: 95; 10: 335.16 | [11 empty] | СП Автомобильные дороги
|  | Всего по позиции |  |  | 10: 2903.36 | [13 empty] | Всего по позиции
31.1 | ТССЦ-101-1805 | Гвозди строительные |  |  | 4: т; 7: -0.00045; 8: 10557.18; 10: -4.75 | [8 empty] | Гвозди строительные
|  | Всего по позиции |  |  | 10: -4.75 | [13 empty] | Всего по позиции
31.2 | ТССЦ-102-0038 | Брусья необрезные хвойных пород длиной 4-6,5 м, все ширины, толщиной 100, 125 мм, IV сорта |  |  | 4: м3; 7: -0.0765; 8: 705.14; 10: -53.94 | [8 empty] | Брусья необрезные хвойных пород длиной 4-6,5 м, все ширины, толщиной 100, 125 мм, IV сорта
|  | Всего по позиции |  |  | 10: -53.94 | [13 empty] | Всего по позиции
31.3 | ТССЦ-401-0006 | Бетон тяжелый, класс В15 (М200) |  |  | 4: м3; 7: -2.655; 8: 594.11; 10: -1577.36 | [8 empty] | Бетон тяжелый, класс В15 (М200)
|  | Всего по позиции |  |  | 10: -1577.36 | [13 empty] | Всего по позиции
31.4 | ТССЦ-403-8126 прим. | Камни бортовые из бетона В30 (М400) с расходом арматуры 38 кг/м3 (длина-3м, объем 1м.п.-0,0525 м3 ГОСТ 6665-91) |  |  | 4: м3; 7: 2.3625; 8: 2012.95; 10: 4755.59 | [8 empty] | Камни бортовые из бетона В30 (М400) с расходом арматуры 38 кг/м3 (длина-3м, объем 1м.п.-0,0525 м3 ГОСТ 6665-91)
|  | Объем=45*0,0525 | [20 empty] | Объем=45*0,0525
|  | Всего по позиции |  |  | 10: 4755.59 | [13 empty] | Всего по позиции
32 | ТЕР06-01-001-01 | Устройство бетонной подготовки |  |  | 4: 100 м3 бетона, бутобетона и железобетона в деле; 7: -0.0191 | [8 empty] | Устройство бетонной подготовки
|  | Объем=(-2,655/1.02+45/3*0,046) / 100 | [20 empty] | Объем=(-2,655/1.02+45/3*0,046) / 100
| 1 | ОТ |  |  | 8: 1686.6; 10: -32.21 | [10 empty] | ОТ
| 2 | ЭМ |  |  | 8: 2609.79; 10: -49.85 | [10 empty] | ЭМ
| 3 | в т.ч. ОТм |  |  | 8: 291.78; 10: -5.57 | [10 empty] | в т.ч. ОТм
| 4 | М |  |  | 8: 2412.9; 10: -46.09 | [10 empty] | М
Н | 401-9021 | Бетон |  |  | 4: м3; 5: 102; 7: -1.9482 | [15 empty] | Бетон
|  | ЗТ |  |  | 4: чел.-ч; 5: 180; 7: -3.438 | [11 empty] | ЗТ
|  | ЗТм |  |  | 4: чел.-ч; 5: 18; 7: -0.3438 | [11 empty] | ЗТм
|  | Итого по расценке |  |  | 8: 6709.29; 10: -128.15 | [12 empty] | Итого по расценке
|  | ФОТ |  |  | 10: -37.78 | [11 empty] | ФОТ
| Приказ № 812/пр от 21.12.2020 Прил. п.6 | НР Бетонные и железобетонные монолитные конструкции и работы в строительстве |  |  | 4: %; 5: 102; 7: 102; 10: -38.54 | [11 empty] | НР Бетонные и железобетонные монолитные конструкции и работы в строительстве
| Приказ № 774/пр от 11.12.2020 Прил. п.6 | СП Бетонные и железобетонные монолитные конструкции и работы в строительстве |  |  | 4: %; 5: 58; 7: 58; 10: -21.91 | [11 empty] | СП Бетонные и железобетонные монолитные конструкции и работы в строительстве
|  | Всего по позиции |  |  | 10: -188.6 | [13 empty] | Всего по позиции
32.1 | ТССЦ-101-1668 | Рогожа |  |  | 4: м2; 7: 4.775; 8: 9.65; 10: 46.08 | [8 empty] | Рогожа
|  | Объем=--4,775 | [20 empty] | Объем=--4,775
|  | Всего по позиции |  |  | 10: 46.08 | [13 empty] | Всего по позиции
32.2 | ТССЦ-411-0001 | Вода |  |  | 4: м3; 7: 0.00382; 8: 1.98; 10: 0.01 | [8 empty] | Вода
|  | Объем=--0,00382 | [20 empty] | Объем=--0,00382
|  | Всего по позиции |  |  | 10: 0.01 | [13 empty] | Всего по позиции
32.3 | ТССЦ-401-0006 | Бетон тяжелый, класс В15 (М200) |  |  | 4: м3; 7: 0.7038; 8: 594.11; 10: 418.13 | [8 empty] | Бетон тяжелый, класс В15 (М200)
|  | Объем=0,046*45/3*1.02 | [20 empty] | Объем=0,046*45/3*1.02
|  | Всего по позиции |  |  | 10: 418.13 | [13 empty] | Всего по позиции
33 | ТЕР01-02-061-01 | Засыпка вручную траншей, пазух котлованов и ям, группа грунтов: 1 |  |  | 4: 100 м3 грунта; 7: 0.024 | [8 empty] | Засыпка вручную траншей, пазух котлованов и ям, группа грунтов: 1
|  | Объем=(45*0,35*0,15) / 100 | [20 empty] | Объем=(45*0,35*0,15) / 100
| 1 | ОТ |  |  | 8: 797.39; 10: 19.14 | [10 empty] | ОТ
|  | ЗТ |  |  | 4: чел.-ч; 5: 88.5; 7: 2.124 | [11 empty] | ЗТ
|  | Итого по расценке |  |  | 8: 797.39; 10: 19.14 | [12 empty] | Итого по расценке
|  | ФОТ |  |  | 10: 19.14 | [11 empty] | ФОТ
| Приказ № 812/пр от 21.12.2020 Прил. п.1.2 | НР Земляные работы, выполняемые ручным способом |  |  | 4: %; 5: 89; 7: 89; 10: 17.03 | [11 empty] | НР Земляные работы, выполняемые ручным способом
| Приказ № 774/пр от 11.12.2020 Прил. п.1.2 | СП Земляные работы, выполняемые ручным способом |  |  | 4: %; 5: 40; 7: 40; 10: 7.66 | [11 empty] | СП Земляные работы, выполняемые ручным способом
|  | Всего по позиции |  |  | 10: 43.83 | [13 empty] | Всего по позиции
33.1 | ТССЦ-407-0013 | Земля растительная механизированной заготовки, |  |  | 4: м3; 7: 2.4; 8: 111.97; 10: 268.73 | [8 empty] | Земля растительная механизированной заготовки,
|  | Объем=0,024*100 | [20 empty] | Объем=0,024*100
|  | Всего по позиции |  |  | 10: 268.73 | [13 empty] | Всего по позиции
34 | ТЕР01-02-027-04 | Планировка площадей: ручным способом, группа грунтов 1 |  |  | 4: 1000 м2 спланированной площади; 7: 0.0158 | [8 empty] | Планировка площадей: ручным способом, группа грунтов 1
|  | Объем=(45*0,35) / 1000 | [20 empty] | Объем=(45*0,35) / 1000
| 1 | ОТ |  |  | 8: 1025; 10: 16.2 | [10 empty] | ОТ
|  | ЗТ |  |  | 4: чел.-ч; 5: 100; 7: 1.58 | [11 empty] | ЗТ
|  | Итого по расценке |  |  | 8: 1025; 10: 16.2 | [12 empty] | Итого по расценке
|  | ФОТ |  |  | 10: 16.2 | [11 empty] | ФОТ
| Приказ № 812/пр от 21.12.2020 Прил. п.1.4 | НР Земляные работы, выполняемые по другим видам работ (подготовительным, сопутствующим, укрепительным) |  |  | 4: %; 5: 89; 7: 89; 10: 14.42 | [11 empty] | НР Земляные работы, выполняемые по другим видам работ (подготовительным, сопутствующим, укрепительным)
| Приказ № 774/пр от 11.12.2020 Прил. п.1.4 | СП Земляные работы, выполняемые по другим видам работ (подготовительным, сопутствующим, укрепительным) |  |  | 4: %; 5: 41; 7: 41; 10: 6.64 | [11 empty] | СП Земляные работы, выполняемые по другим видам работ (подготовительным, сопутствующим, укрепительным)
|  | Всего по позиции |  |  | 10: 37.26 | [13 empty] | Всего по позиции
|  | Итого по разделу 2 Устройство расширения проезда. Тип 1, S=80 м2 |  |  | 10: 20408.2; 12: 282449 | [18 empty] | Итого по разделу 2 Устройство расширения проезда и площадки КГО. Тип 1, S=80 м2
Раздел 3. Ремонт существующей парковки. Тип 1а, S=248 м2 | [20 empty] | Раздел 3. Ремонт существующей парковки. Тип 1а, S=248 м2
35 | ТЕР27-03-010-02 | Разборка бортовых камней: на щебеночном основании |  |  | 4: 100 м; 7: 0.52 | [8 empty] | Разборка бортовых камней: на щебеночном основании
|  | Объем=52 / 100 | [20 empty] | Объем=52 / 100
| 1 | ОТ |  |  | 8: 544.1; 10: 282.93 | [10 empty] | ОТ
|  | ЗТ |  |  | 4: чел.-ч; 5: 56.5; 7: 29.38 | [11 empty] | ЗТ
|  | Итого по расценке |  |  | 8: 544.1; 10: 282.93 | [12 empty] | Итого по расценке
|  | ФОТ |  |  | 10: 282.93 | [11 empty] | ФОТ
| Приказ № 812/пр от 21.12.2020 Прил. п.21 (в ред. пр. № 636/пр от 02.09.2021) | НР Автомобильные дороги |  |  | 4: %; 5: 147; 7: 147; 10: 415.91 | [11 empty] | НР Автомобильные дороги
| Приказ № 774/пр от 11.12.2020 Прил. п.21 | СП Автомобильные дороги |  |  | 4: %; 5: 95; 7: 95; 10: 268.78 | [11 empty] | СП Автомобильные дороги
|  | Всего по позиции |  |  | 10: 967.62 | [13 empty] | Всего по позиции
35.1 | ТССЦ-509-9900 | Строительный мусор (вес 1 мп 125 кг) |  |  | 4: т; 7: 6.5 | [8 empty] | Строительный мусор (вес 1 мп 125 кг)
|  | Объем=52*0,125 | [20 empty] | Объем=52*0,125
|  | Всего по позиции |  |  | 10: 0 | [13 empty] | Всего по позиции
36 | ТЕРр68-12-8 | Снятие деформированных асфальтобетонных покрытий самоходными холодными фрезами с шириной фрезерования 500-1000 мм и толщиной слоя: до 70 мм /всей площади существующей дорожной одежды проезда ( толщина 6 см) |  |  | 4: 1000 м2 покрытия; 7: 0.248 | [8 empty] | Снятие деформированных асфальтобетонных покрытий самоходными холодными фрезами с шириной фрезерования 500-1000 мм и толщиной слоя: до 70 мм /всей площади существующей дорожной одежды проезда ( толщина 6 см)
|  | Объем=248 / 1000 | [20 empty] | Объем=248 / 1000
Н,Уд | 410-9014 | Лом асфальтобетона |  |  | 4: т; 5: 138.6; 7: 34.3728; 8: 0; 10: 0 | [14 empty] | Лом асфальтобетона
| 1 | ОТ |  |  | 8: 92.48; 10: 22.94 | [10 empty] | ОТ
| 2 | ЭМ |  |  | 8: 11431.43; 10: 2834.99 | [10 empty] | ЭМ
| 3 | в т.ч. ОТм |  |  | 8: 249.25; 10: 61.81 | [10 empty] | в т.ч. ОТм
|  | ЗТ |  |  | 4: чел.-ч; 5: 9.87; 7: 2.4478 | [11 empty] | ЗТ
|  | ЗТм |  |  | 4: чел.-ч; 5: 15.51; 7: 3.8465 | [11 empty] | ЗТм
|  | Итого по расценке |  |  | 8: 11523.91; 10: 2857.93 | [12 empty] | Итого по расценке
|  | ФОТ |  |  | 10: 84.75 | [11 empty] | ФОТ
| Приказ № 812/пр от 21.12.2020 Прил. п.102 | НР Благоустройство (ремонтно-строительные) |  |  | 4: %; 5: 102; 7: 102; 10: 86.45 | [11 empty] | НР Благоустройство (ремонтно-строительные)
| Приказ № 774/пр от 11.12.2020 Прил. п.102 | СП Благоустройство (ремонтно-строительные) |  |  | 4: %; 5: 54; 7: 54; 10: 45.77 | [11 empty] | СП Благоустройство (ремонтно-строительные)
|  | Всего по позиции |  |  | 10: 2990.15 | [13 empty] | Всего по позиции
36.1 | ТССЦ-410-9014 | Лом асфальтобетона |  |  | 4: т; 7: 29.5 | [8 empty] | Лом асфальтобетона
|  | Объем=248*0,06*1,98 | [20 empty] | Объем=248*0,06*1,98
|  | Всего по позиции |  |  | 10: 0 | [13 empty] | Всего по позиции
37 | ТССЦпг-01-01-01-043 | Погрузочные работы при автомобильных перевозках: мусора строительного с погрузкой экскаваторами емкостью ковша до 0,5 м3 (бортовой камень, погрузка лома асфальта учтена расценкой) |  |  | 4: 1 т груза; 7: 36; 8: 4.49; 10: 161.64 | [8 empty] | Погрузочные работы при автомобильных перевозках: мусора строительного с погрузкой экскаваторами емкостью ковша до 0,5 м3 (бортовой камень, погрузка лома асфальта учтена расценкой)
|  | Объем=6,5+29,5 | [20 empty] | Объем=6,5+29,5
|  | Всего по позиции |  |  | 10: 161.64 | [13 empty] | Всего по позиции
38 | ТССЦпг-03-21-01-015 | Перевозка грузов автомобилями-самосвалами грузоподъемностью 10 т, работающих вне карьера, на расстояние: до 15 км I класс груза |  |  | 4: 1 т груза; 7: 36; 8: 15.36; 10: 552.96 | [8 empty] | Перевозка грузов автомобилями-самосвалами грузоподъемностью 10 т, работающих вне карьера, на расстояние: до 15 км I класс груза
|  | Объем=6,5+29,5 | [20 empty] | Объем=6,5+29,5
|  | Всего по позиции |  |  | 10: 552.96 | [13 empty] | Всего по позиции
39 | ТЕР01-01-030-07 | Разработка грунта с перемещением до 10 м бульдозерами мощностью: 79 кВт (108 л.с.), группа грунтов 3 / Разработка щебеночного основания под устройство парковки |  |  | 4: 1000 м3 грунта; 7: 0.248 | [8 empty] | Разработка грунта с перемещением до 10 м бульдозерами мощностью: 79 кВт (108 л.с.), группа грунтов 3 / Разработка щебеночного основания под устройство парковки
|  | Объем=(248*01) / 1000 | [20 empty] | Объем=(248*01) / 1000
| 2 | ЭМ |  |  | 8: 1081.43; 10: 268.19 | [10 empty] | ЭМ
| 3 | в т.ч. ОТм |  |  | 8: 138.27; 10: 34.29 | [10 empty] | в т.ч. ОТм
|  | ЗТм |  |  | 4: чел.-ч; 5: 8.53; 7: 2.1154 | [11 empty] | ЗТм
|  | Итого по расценке |  |  | 8: 1081.43; 10: 268.19 | [12 empty] | Итого по расценке
|  | ФОТ |  |  | 10: 34.29 | [11 empty] | ФОТ
| Приказ № 812/пр от 21.12.2020 Прил. п.1.1 | НР Земляные работы, выполняемые механизированным способом |  |  | 4: %; 5: 92; 7: 92; 10: 31.55 | [11 empty] | НР Земляные работы, выполняемые механизированным способом
| Приказ № 774/пр от 11.12.2020 Прил. п.1.1 | СП Земляные работы, выполняемые механизированным способом |  |  | 4: %; 5: 46; 7: 46; 10: 15.77 | [11 empty] | СП Земляные работы, выполняемые механизированным способом
|  | Всего по позиции |  |  | 10: 315.51 | [13 empty] | Всего по позиции
40 | ТССЦпг-01-01-01-036 | Погрузочные работы при автомобильных перевозках: гравия (выгрузка учитывает перемещение транспортерами) (ТЧ 1, прил. 1.1, п.41) |  |  | 4: 1 т груза; 7: 43.4; 8: 4.49; 10: 194.87 | [8 empty] | Погрузочные работы при автомобильных перевозках: гравия (выгрузка учитывает перемещение транспортерами) (ТЧ 1, прил. 1.1, п.41)
|  | Объем=248*0,1*1,75 | [20 empty] | Объем=248*0,1*1,75
|  | Всего по позиции |  |  | 10: 194.87 | [13 empty] | Всего по позиции
41 | ТССЦпг-03-21-01-015 | Перевозка грузов автомобилями-самосвалами грузоподъемностью 10 т, работающих вне карьера, на расстояние: до 15 км I класс груза |  |  | 4: 1 т груза; 7: 43.4; 8: 15.36; 10: 666.62 | [8 empty] | Перевозка грузов автомобилями-самосвалами грузоподъемностью 10 т, работающих вне карьера, на расстояние: до 15 км I класс груза
|  | Всего по позиции |  |  | 10: 666.62 | [13 empty] | Всего по позиции
42 | ТЕР27-04-001-03 | Устройство подстилающих и выравнивающих слоев оснований: из шлака доменного отвального сталеплавильного/ (10 см) место засыпки щебнем, в связи с запретом на укладку асфальта |  |  | 4: 100 м3 материала основания (в плотном теле); 7: 0.452 | [8 empty] | Устройство подстилающих и выравнивающих слоев оснований: из шлака доменного отвального сталеплавильного/ (10 см) место засыпки щебнем, в связи с запретом на укладку асфальта
|  | Объем=(452*0,1) / 100 | [20 empty] | Объем=(452*0,1) / 100
| 1 | ОТ |  |  | 8: 121.95; 10: 55.12 | [10 empty] | ОТ
| 2 | ЭМ |  |  | 8: 4465.64; 10: 2018.47 | [10 empty] | ЭМ
| 3 | в т.ч. ОТм |  |  | 8: 478.22; 10: 216.16 | [10 empty] | в т.ч. ОТм
| 4 | М |  |  | 8: 29.5; 10: 13.33 | [10 empty] | М
П,Н | 409-9013 | Шлаки металлургические пористые: мартеновский и отвальный доменный |  |  | 4: м3; 5: 0; 7: 0 | [15 empty] | Шлаки металлургические пористые: мартеновский и отвальный доменный
|  | ЗТ |  |  | 4: чел.-ч; 5: 12.77; 7: 5.772 | [11 empty] | ЗТ
|  | ЗТм |  |  | 4: чел.-ч; 5: 29.74; 7: 13.4425 | [11 empty] | ЗТм
|  | Итого по расценке |  |  | 8: 4617.09; 10: 2086.92 | [12 empty] | Итого по расценке
|  | ФОТ |  |  | 10: 271.28 | [11 empty] | ФОТ
| Приказ № 812/пр от 21.12.2020 Прил. п.21 (в ред. пр. № 636/пр от 02.09.2021) | НР Автомобильные дороги |  |  | 4: %; 5: 147; 7: 147; 10: 398.78 | [11 empty] | НР Автомобильные дороги
| Приказ № 774/пр от 11.12.2020 Прил. п.21 | СП Автомобильные дороги |  |  | 4: %; 5: 95; 7: 95; 10: 257.72 | [11 empty] | СП Автомобильные дороги
|  | Всего по позиции |  |  | 10: 2743.42 | [13 empty] | Всего по позиции
42.1 | ТССЦ-409-0062 | Щебень шлаковый для дорожного строительства, фракция: 10-20 мм, марка 1000(коэф уплотн 1,26 по ТЧ 27, прил.27.2) |  |  | 4: м3; 7: 56.952; 8: 114.78; 10: 6536.95 | [8 empty] | Щебень шлаковый для дорожного строительства, фракция: 10-20 мм, марка 1000(коэф уплотн 1,26 по ТЧ 27, прил.27.2)
|  | Объем=452*0,1*1,26 | [20 empty] | Объем=452*0,1*1,26
|  | Всего по позиции |  |  | 10: 6536.95 | [13 empty] | Всего по позиции
43 | ТЕР27-04-001-03 | Устройство подстилающих и выравнивающих слоев оснований: из шлака доменного отвального сталеплавильного (8 см) |  |  | 4: 100 м3 материала основания (в плотном теле); 7: 0.198 | [8 empty] | Устройство подстилающих и выравнивающих слоев оснований: из шлака доменного отвального сталеплавильного (8 см)
|  | Объем=(248*0,08) / 100 | [20 empty] | Объем=(248*0,08) / 100
| 1 | ОТ |  |  | 8: 121.95; 10: 24.15 | [10 empty] | ОТ
| 2 | ЭМ |  |  | 8: 4465.64; 10: 884.2 | [10 empty] | ЭМ
| 3 | в т.ч. ОТм |  |  | 8: 478.22; 10: 94.69 | [10 empty] | в т.ч. ОТм
| 4 | М |  |  | 8: 29.5; 10: 5.84 | [10 empty] | М
П,Н | 409-9013 | Шлаки металлургические пористые: мартеновский и отвальный доменный |  |  | 4: м3; 5: 0; 7: 0 | [15 empty] | Шлаки металлургические пористые: мартеновский и отвальный доменный
|  | ЗТ |  |  | 4: чел.-ч; 5: 12.77; 7: 2.5285 | [11 empty] | ЗТ
|  | ЗТм |  |  | 4: чел.-ч; 5: 29.74; 7: 5.8885 | [11 empty] | ЗТм
|  | Итого по расценке |  |  | 8: 4617.09; 10: 914.19 | [12 empty] | Итого по расценке
|  | ФОТ |  |  | 10: 118.84 | [11 empty] | ФОТ
| Приказ № 812/пр от 21.12.2020 Прил. п.21 (в ред. пр. № 636/пр от 02.09.2021) | НР Автомобильные дороги |  |  | 4: %; 5: 147; 7: 147; 10: 174.69 | [11 empty] | НР Автомобильные дороги
| Приказ № 774/пр от 11.12.2020 Прил. п.21 | СП Автомобильные дороги |  |  | 4: %; 5: 95; 7: 95; 10: 112.9 | [11 empty] | СП Автомобильные дороги
|  | Всего по позиции |  |  | 10: 1201.78 | [13 empty] | Всего по позиции
43.1 | Мб2001-409-0072 | Щебень шлаковый для дорожного строительства, фракция 20-40 мм, марка 1000 (коэф уплотн 1,26 по ТЧ 27, прил.27.2) |  |  | 4: м3; 7: 24.9984 | [8 empty] | Щебень шлаковый для дорожного строительства, фракция 20-40 мм, марка 1000 (коэф уплотн 1,26 по ТЧ 27, прил.27.2)
|  | Объем=248*0,08*1,26 | [20 empty] | Объем=248*0,08*1,26
|  | Всего по позиции |  |  | 10: 0 | [13 empty] | Всего по позиции
44 | ТЕР27-06-020-08 | Устройство покрытия толщиной 4 см из горячих асфальтобетонных смесей пористых мелкозернистых, плотность каменных материалов: 2,5-2,9 т/м3 (нижний слой) |  |  | 4: 1000 м2 покрытия; 7: 0.248 | [8 empty] | Устройство покрытия толщиной 4 см из горячих асфальтобетонных смесей пористых мелкозернистых, плотность каменных материалов: 2,5-2,9 т/м3 (нижний слой)
|  | Объем=248 / 1000 | [20 empty] | Объем=248 / 1000
| 1 | ОТ |  |  | 8: 442.75; 10: 109.8 | [10 empty] | ОТ
| 2 | ЭМ |  |  | 8: 2777.78; 10: 688.89 | [10 empty] | ЭМ
| 3 | в т.ч. ОТм |  |  | 8: 315.72; 10: 78.3 | [10 empty] | в т.ч. ОТм
| 4 | М |  |  | 8: 369.04; 10: 91.52 | [10 empty] | М
Н | 410-9010 | Смесь асфальтобетонная |  |  | 4: т; 5: 93.7; 7: 23.2376 | [15 empty] | Смесь асфальтобетонная
|  | ЗТ |  |  | 4: чел.-ч; 5: 38.3; 7: 9.4984 | [11 empty] | ЗТ
|  | ЗТм |  |  | 4: чел.-ч; 5: 19.1; 7: 4.7368 | [11 empty] | ЗТм
|  | Итого по расценке |  |  | 8: 3589.57; 10: 890.21 | [12 empty] | Итого по расценке
|  | ФОТ |  |  | 10: 188.1 | [11 empty] | ФОТ
| Приказ № 812/пр от 21.12.2020 Прил. п.21 (в ред. пр. № 636/пр от 02.09.2021) | НР Автомобильные дороги |  |  | 4: %; 5: 147; 7: 147; 10: 276.51 | [11 empty] | НР Автомобильные дороги
| Приказ № 774/пр от 11.12.2020 Прил. п.21 | СП Автомобильные дороги |  |  | 4: %; 5: 95; 7: 95; 10: 178.7 | [11 empty] | СП Автомобильные дороги
|  | Всего по позиции |  |  | 10: 1345.42 | [13 empty] | Всего по позиции
44.1 | ТССЦ-410-0022 | Смеси асфальтобетонные дорожные, аэродромные и асфальтобетон (горячие для пористого асфальтобетона щебеночные и гравийные), марка: II |  |  | 4: т; 7: 23.2376; 8: 518.6; 10: 12051.02 | [8 empty] | Смеси асфальтобетонные дорожные, аэродромные и асфальтобетон (горячие для пористого асфальтобетона щебеночные и гравийные), марка: II
|  | Всего по позиции |  |  | 10: 12051.02 | [13 empty] | Всего по позиции
45 | ТЕР27-06-026-01 | Розлив вяжущих материалов (на щебеночную основу СНИП 3.06.03-85 п.10.17 расход 0,5 кг/м2) |  |  | 4: 1 т; 7: 0.1 | [8 empty] | Розлив вяжущих материалов (на щебеночную основу СНИП 3.06.03-85 п.10.17 расход 0,5 кг/м2)
|  | Объем=248*0,0005 | [20 empty] | Объем=248*0,0005
| 2 | ЭМ |  |  | 8: 49.08; 10: 4.91 | [10 empty] | ЭМ
| 3 | в т.ч. ОТм |  |  | 8: 8.59; 10: 0.86 | [10 empty] | в т.ч. ОТм
| 4 | М |  |  | 8: 1932.69; 10: 193.27 | [10 empty] | М
|  | ЗТм |  |  | 4: чел.-ч; 5: 0.66; 7: 0.066 | [11 empty] | ЗТм
|  | Итого по расценке |  |  | 8: 1981.77; 10: 198.18 | [12 empty] | Итого по расценке
|  | ФОТ |  |  | 10: 0.86 | [11 empty] | ФОТ
| Приказ № 812/пр от 21.12.2020 Прил. п.21 (в ред. пр. № 636/пр от 02.09.2021) | НР Автомобильные дороги |  |  | 4: %; 5: 147; 7: 147; 10: 1.26 | [11 empty] | НР Автомобильные дороги
| Приказ № 774/пр от 11.12.2020 Прил. п.21 | СП Автомобильные дороги |  |  | 4: %; 5: 95; 7: 95; 10: 0.82 | [11 empty] | СП Автомобильные дороги
|  | Всего по позиции |  |  | 10: 200.26 | [13 empty] | Всего по позиции
46 | ТЕР27-06-020-01 | Устройство покрытия толщиной 4 см из горячих асфальтобетонных смесей плотных мелкозернистых типа АБВ, плотность каменных материалов: 2,5-2,9 т/м3 (верхний слой) |  |  | 4: 1000 м2 покрытия; 7: 0.248 | [8 empty] | Устройство покрытия толщиной 4 см из горячих асфальтобетонных смесей плотных мелкозернистых типа АБВ, плотность каменных материалов: 2,5-2,9 т/м3 (верхний слой)
|  | Объем=248 / 1000 | [20 empty] | Объем=248 / 1000
| 1 | ОТ |  |  | 8: 442.75; 10: 109.8 | [10 empty] | ОТ
| 2 | ЭМ |  |  | 8: 2769.94; 10: 686.95 | [10 empty] | ЭМ
| 3 | в т.ч. ОТм |  |  | 8: 315.39; 10: 78.22 | [10 empty] | в т.ч. ОТм
| 4 | М |  |  | 8: 225.21; 10: 55.85 | [10 empty] | М
Н | 410-9010 | Смесь асфальтобетонная |  |  | 4: т; 5: 96.6; 7: 23.9568 | [15 empty] | Смесь асфальтобетонная
|  | ЗТ |  |  | 4: чел.-ч; 5: 38.3; 7: 9.4984 | [11 empty] | ЗТ
|  | ЗТм |  |  | 4: чел.-ч; 5: 19.08; 7: 4.7318 | [11 empty] | ЗТм
|  | Итого по расценке |  |  | 8: 3437.9; 10: 852.6 | [12 empty] | Итого по расценке
|  | ФОТ |  |  | 10: 188.02 | [11 empty] | ФОТ
| Приказ № 812/пр от 21.12.2020 Прил. п.21 (в ред. пр. № 636/пр от 02.09.2021) | НР Автомобильные дороги |  |  | 4: %; 5: 147; 7: 147; 10: 276.39 | [11 empty] | НР Автомобильные дороги
| Приказ № 774/пр от 11.12.2020 Прил. п.21 | СП Автомобильные дороги |  |  | 4: %; 5: 95; 7: 95; 10: 178.62 | [11 empty] | СП Автомобильные дороги
|  | Всего по позиции |  |  | 10: 1307.61 | [13 empty] | Всего по позиции
46.1 | ТССЦ-410-0006 | Смеси асфальтобетонные дорожные, аэродромные и асфальтобетон (горячие для плотного асфальтобетона мелко и крупнозернистые, песчаные), марка II, тип Б |  |  | 4: т; 7: 23.9568; 8: 570.7; 10: 13672.15 | [8 empty] | Смеси асфальтобетонные дорожные, аэродромные и асфальтобетон (горячие для плотного асфальтобетона мелко и крупнозернистые, песчаные), марка II, тип Б
|  | Всего по позиции |  |  | 10: 13672.15 | [13 empty] | Всего по позиции
47 | ТЕР27-04-001-03 | Устройство подстилающих и выравнивающих слоев оснований: из шлака доменного отвального сталеплавильного (под установку дорожных бордюров В=30см, H=15см) |  |  | 4: 100 м3 материала основания (в плотном теле); 7: 0.023 | [8 empty] | Устройство подстилающих и выравнивающих слоев оснований: из шлака доменного отвального сталеплавильного (под установку дорожных бордюров В=30см, H=15см)
|  | Объем=(52*0,3*0,15) / 100 | [20 empty] | Объем=(52*0,3*0,15) / 100
| 1 | ОТ |  |  | 8: 121.95; 10: 2.8 | [10 empty] | ОТ
| 2 | ЭМ |  |  | 8: 4465.64; 10: 102.71 | [10 empty] | ЭМ
| 3 | в т.ч. ОТм |  |  | 8: 478.22; 10: 11 | [10 empty] | в т.ч. ОТм
| 4 | М |  |  | 8: 29.5; 10: 0.68 | [10 empty] | М
П,Н | 409-9013 | Шлаки металлургические пористые: мартеновский и отвальный доменный |  |  | 4: м3; 5: 0; 7: 0 | [15 empty] | Шлаки металлургические пористые: мартеновский и отвальный доменный
|  | ЗТ |  |  | 4: чел.-ч; 5: 12.77; 7: 0.29371 | [11 empty] | ЗТ
|  | ЗТм |  |  | 4: чел.-ч; 5: 29.74; 7: 0.68402 | [11 empty] | ЗТм
|  | Итого по расценке |  |  | 8: 4617.09; 10: 106.19 | [12 empty] | Итого по расценке
|  | ФОТ |  |  | 10: 13.8 | [11 empty] | ФОТ
| Приказ № 812/пр от 21.12.2020 Прил. п.21 (в ред. пр. № 636/пр от 02.09.2021) | НР Автомобильные дороги |  |  | 4: %; 5: 147; 7: 147; 10: 20.29 | [11 empty] | НР Автомобильные дороги
| Приказ № 774/пр от 11.12.2020 Прил. п.21 | СП Автомобильные дороги |  |  | 4: %; 5: 95; 7: 95; 10: 13.11 | [11 empty] | СП Автомобильные дороги
|  | Всего по позиции |  |  | 10: 139.59 | [13 empty] | Всего по позиции
47.1 | ТССЦ-409-0062 | Щебень шлаковый для дорожного строительства, фракция 10-20 мм, марка 1000 (коэф уплотн 1,26 по ТЧ 27, прил.27.2) |  |  | 4: м3; 7: 10.458; 8: 114.78; 10: 1200.37 | [8 empty] | Щебень шлаковый для дорожного строительства, фракция 10-20 мм, марка 1000 (коэф уплотн 1,26 по ТЧ 27, прил.27.2)
|  | Объем=0,083*100*1,26 | [20 empty] | Объем=0,083*100*1,26
|  | Всего по позиции |  |  | 10: 1200.37 | [13 empty] | Всего по позиции
48 | ТЕР27-02-010-02 | Установка бортовых камней бетонных: при других видах покрытий |  |  | 4: 100 м бортового камня; 7: 0.52 | [8 empty] | Установка бортовых камней бетонных: при других видах покрытий
|  | Объем=52 / 100 | [20 empty] | Объем=52 / 100
| 1 | ОТ |  |  | 8: 772.97; 10: 401.94 | [10 empty] | ОТ
| 2 | ЭМ |  |  | 8: 104.2; 10: 54.18 | [10 empty] | ЭМ
| 3 | в т.ч. ОТм |  |  | 8: 11.02; 10: 5.73 | [10 empty] | в т.ч. ОТм
| 4 | М |  |  | 8: 3677.44; 10: 1912.27 | [10 empty] | М
Н | 413-9010 | Камни бортовые |  |  | 4: м; 5: 100; 7: 52 | [15 empty] | Камни бортовые
|  | ЗТ |  |  | 4: чел.-ч; 5: 76.08; 7: 39.5616 | [11 empty] | ЗТ
|  | ЗТм |  |  | 4: чел.-ч; 5: 0.68; 7: 0.3536 | [11 empty] | ЗТм
|  | Итого по расценке |  |  | 8: 4554.61; 10: 2368.39 | [12 empty] | Итого по расценке
|  | ФОТ |  |  | 10: 407.67 | [11 empty] | ФОТ
| Приказ № 812/пр от 21.12.2020 Прил. п.21 (в ред. пр. № 636/пр от 02.09.2021) | НР Автомобильные дороги |  |  | 4: %; 5: 147; 7: 147; 10: 599.27 | [11 empty] | НР Автомобильные дороги
| Приказ № 774/пр от 11.12.2020 Прил. п.21 | СП Автомобильные дороги |  |  | 4: %; 5: 95; 7: 95; 10: 387.29 | [11 empty] | СП Автомобильные дороги
|  | Всего по позиции |  |  | 10: 3354.95 | [13 empty] | Всего по позиции
48.1 | ТССЦ-101-1805 | Гвозди строительные |  |  | 4: т; 7: -0.00052; 8: 10557.18; 10: -5.49 | [8 empty] | Гвозди строительные
|  | Всего по позиции |  |  | 10: -5.49 | [13 empty] | Всего по позиции
48.2 | ТССЦ-102-0038 | Брусья необрезные хвойных пород длиной: 4-6,5 м, все ширины, толщиной 100, 125 мм, IV сорта |  |  | 4: м3; 7: -0.0884; 8: 705.14; 10: -62.33 | [8 empty] | Брусья необрезные хвойных пород длиной: 4-6,5 м, все ширины, толщиной 100, 125 мм, IV сорта
|  | Всего по позиции |  |  | 10: -62.33 | [13 empty] | Всего по позиции
48.3 | ТССЦ-401-0006 | Бетон тяжелый, класс: В15 (М200) |  |  | 4: м3; 7: -3.068; 8: 594.11; 10: -1822.73 | [8 empty] | Бетон тяжелый, класс: В15 (М200)
|  | Всего по позиции |  |  | 10: -1822.73 | [13 empty] | Всего по позиции
48.4 | ТССЦ-403-8126 прим. | Камни бортовые из бетона В30 (М400) с расходом арматуры 38 кг/м3 (длина-3м, объем 1м.п.-0,0525 м3 ГОСТ 6665-91) |  |  | 4: м3; 7: 2.73; 8: 2012.95; 10: 5495.35 | [8 empty] | Камни бортовые из бетона В30 (М400) с расходом арматуры 38 кг/м3 (длина-3м, объем 1м.п.-0,0525 м3 ГОСТ 6665-91)
|  | Объем=52*0,0525 | [20 empty] | Объем=52*0,0525
|  | Всего по позиции |  |  | 10: 5495.35 | [13 empty] | Всего по позиции
49 | ТЕР06-01-001-01 | Устройство бетонной подготовки |  |  | 4: 100 м3 бетона, бутобетона и железобетона в деле; 7: -0.022105 | [8 empty] | Устройство бетонной подготовки
|  | Объем=(-3,068/1.02+0,81328/1.02) / 100 | [20 empty] | Объем=(-3,068/1.02+0,81328/1.02) / 100
| 1 | ОТ |  |  | 8: 1686.6; 10: -37.28 | [10 empty] | ОТ
| 2 | ЭМ |  |  | 8: 2609.79; 10: -57.69 | [10 empty] | ЭМ
| 3 | в т.ч. ОТм |  |  | 8: 291.78; 10: -6.45 | [10 empty] | в т.ч. ОТм
| 4 | М |  |  | 8: 2412.9; 10: -53.34 | [10 empty] | М
Н | 401-9021 | Бетон |  |  | 4: м3; 5: 102; 7: -2.2547 | [15 empty] | Бетон
|  | ЗТ |  |  | 4: чел.-ч; 5: 180; 7: -3.9789 | [11 empty] | ЗТ
|  | ЗТм |  |  | 4: чел.-ч; 5: 18; 7: -0.39789 | [11 empty] | ЗТм
|  | Итого по расценке |  |  | 8: 6709.29; 10: -148.31 | [12 empty] | Итого по расценке
|  | ФОТ |  |  | 10: -43.73 | [11 empty] | ФОТ
| Приказ № 812/пр от 21.12.2020 Прил. п.6 | НР Бетонные и железобетонные монолитные конструкции и работы в строительстве |  |  | 4: %; 5: 102; 7: 102; 10: -44.6 | [11 empty] | НР Бетонные и железобетонные монолитные конструкции и работы в строительстве
| Приказ № 774/пр от 11.12.2020 Прил. п.6 | СП Бетонные и железобетонные монолитные конструкции и работы в строительстве |  |  | 4: %; 5: 58; 7: 58; 10: -25.36 | [11 empty] | СП Бетонные и железобетонные монолитные конструкции и работы в строительстве
|  | Всего по позиции |  |  | 10: -218.27 | [13 empty] | Всего по позиции
49.1 | ТССЦ-101-1668 | Рогожа |  |  | 4: м2; 7: 5.5263; 8: 9.65; 10: 53.33 | [8 empty] | Рогожа
|  | Объем=--5,52625 | [20 empty] | Объем=--5,52625
|  | Всего по позиции |  |  | 10: 53.33 | [13 empty] | Всего по позиции
49.2 | ТССЦ-411-0001 | Вода |  |  | 4: м3; 7: 0.004421; 8: 1.98; 10: 0.01 | [8 empty] | Вода
|  | Объем=--0,004421 | [20 empty] | Объем=--0,004421
|  | Всего по позиции |  |  | 10: 0.01 | [13 empty] | Всего по позиции
49.3 | ТССЦ-401-0006 | Бетон тяжелый, класс В15 (М200) |  |  | 4: м3; 7: 0.81328; 8: 594.11; 10: 483.18 | [8 empty] | Бетон тяжелый, класс В15 (М200)
|  | Объем=0,046*52/3*1.02 | [20 empty] | Объем=0,046*52/3*1.02
|  | Всего по позиции |  |  | 10: 483.18 | [13 empty] | Всего по позиции
50 | ТЕР01-02-061-01 | Засыпка вручную траншей, пазух котлованов и ям, группа грунтов: 1/66 м п. БР граничит с газоном, остальная длина - с асфальтом |  |  | 4: 100 м3 грунта; 7: 0.027 | [8 empty] | Засыпка вручную траншей, пазух котлованов и ям, группа грунтов: 1/66 м п. БР граничит с газоном, остальная длина - с асфальтом
|  | Объем=(52*0,35*0,15) / 100 | [20 empty] | Объем=(52*0,35*0,15) / 100
| 1 | ОТ |  |  | 8: 797.39; 10: 21.53 | [10 empty] | ОТ
|  | ЗТ |  |  | 4: чел.-ч; 5: 88.5; 7: 2.3895 | [11 empty] | ЗТ
|  | Итого по расценке |  |  | 8: 797.39; 10: 21.53 | [12 empty] | Итого по расценке
|  | ФОТ |  |  | 10: 21.53 | [11 empty] | ФОТ
| Приказ № 812/пр от 21.12.2020 Прил. п.1.2 | НР Земляные работы, выполняемые ручным способом |  |  | 4: %; 5: 89; 7: 89; 10: 19.16 | [11 empty] | НР Земляные работы, выполняемые ручным способом
| Приказ № 774/пр от 11.12.2020 Прил. п.1.2 | СП Земляные работы, выполняемые ручным способом |  |  | 4: %; 5: 40; 7: 40; 10: 8.61 | [11 empty] | СП Земляные работы, выполняемые ручным способом
|  | Всего по позиции |  |  | 10: 49.3 | [13 empty] | Всего по позиции
50.1 | ТССЦ-407-0013 | Земля растительная механизированной заготовки, |  |  | 4: м3; 7: 2.7; 8: 111.97; 10: 302.32 | [8 empty] | Земля растительная механизированной заготовки,
|  | Объем=0,027*100 | [20 empty] | Объем=0,027*100
|  | Всего по позиции |  |  | 10: 302.32 | [13 empty] | Всего по позиции
51 | ТЕР01-02-027-04 | Планировка площадей: ручным способом, группа грунтов 1 |  |  | 4: 1000 м2 спланированной площади; 7: 0.018 | [8 empty] | Планировка площадей: ручным способом, группа грунтов 1
|  | Объем=(52*0,35) / 1000 | [20 empty] | Объем=(52*0,35) / 1000
| 1 | ОТ |  |  | 8: 1025; 10: 18.45 | [10 empty] | ОТ
|  | ЗТ |  |  | 4: чел.-ч; 5: 100; 7: 1.8 | [11 empty] | ЗТ
|  | Итого по расценке |  |  | 8: 1025; 10: 18.45 | [12 empty] | Итого по расценке
|  | ФОТ |  |  | 10: 18.45 | [11 empty] | ФОТ
| Приказ № 812/пр от 21.12.2020 Прил. п.1.4 | НР Земляные работы, выполняемые по другим видам работ (подготовительным, сопутствующим, укрепительным) |  |  | 4: %; 5: 89; 7: 89; 10: 16.42 | [11 empty] | НР Земляные работы, выполняемые по другим видам работ (подготовительным, сопутствующим, укрепительным)
| Приказ № 774/пр от 11.12.2020 Прил. п.1.4 | СП Земляные работы, выполняемые по другим видам работ (подготовительным, сопутствующим, укрепительным) |  |  | 4: %; 5: 41; 7: 41; 10: 7.56 | [11 empty] | СП Земляные работы, выполняемые по другим видам работ (подготовительным, сопутствующим, укрепительным)
|  | Всего по позиции |  |  | 10: 42.43 | [13 empty] | Всего по позиции
|  | Итого по разделу 3 Ремонт существующей парковки. Тип 1а, S=248 м2 |  |  | 10: 53919.99; 12: 746253 | [18 empty] | Итого по разделу 3 Ремонт существующей парковки. Тип 1а, S=248 м2
Раздел 4. Ремонт существующих подходов к подъездам и устройство новых тротуаров. Тип 3, S=567 м2, тип 3б, S=106 м2 | [20 empty] | Раздел 4. Ремонт существующих подходов к подъездам и устройство новых тротуаров. Тип 3, S=567 м2, тип 3б, S=106 м2
52 | ТЕР27-03-010-02 | Разборка бортовых камней: на щебеночном основании |  |  | 4: 100 м; 7: 2.2 | [8 empty] | Разборка бортовых камней: на щебеночном основании
|  | Объем=220 / 100 | [20 empty] | Объем=220 / 100
| 1 | ОТ |  |  | 8: 544.1; 10: 1197.02 | [10 empty] | ОТ
|  | ЗТ |  |  | 4: чел.-ч; 5: 56.5; 7: 124.3 | [11 empty] | ЗТ
|  | Итого по расценке |  |  | 8: 544.1; 10: 1197.02 | [12 empty] | Итого по расценке
|  | ФОТ |  |  | 10: 1197.02 | [11 empty] | ФОТ
| Приказ № 812/пр от 21.12.2020 Прил. п.21 (в ред. пр. № 636/пр от 02.09.2021) | НР Автомобильные дороги |  |  | 4: %; 5: 147; 7: 147; 10: 1759.62 | [11 empty] | НР Автомобильные дороги
| Приказ № 774/пр от 11.12.2020 Прил. п.21 | СП Автомобильные дороги |  |  | 4: %; 5: 95; 7: 95; 10: 1137.17 | [11 empty] | СП Автомобильные дороги
|  | Всего по позиции |  |  | 10: 4093.81 | [13 empty] | Всего по позиции
52.1 | ТССЦ-509-9900 | Строительный мусор (вес 1 мп 50 кг) |  |  | 4: т; 7: 11 | [8 empty] | Строительный мусор (вес 1 мп 50 кг)
|  | Объем=220*0,05 | [20 empty] | Объем=220*0,05
|  | Всего по позиции |  |  | 10: 0 | [13 empty] | Всего по позиции
53 | ТЕРр68-13-2 | Разборка асфальтобетонных покрытий тротуаров толщиной до 4 см: с помощью молотков отбойных пневматических |  |  | 4: 1000 м2; 7: 0.638 | [8 empty] | Разборка асфальтобетонных покрытий тротуаров толщиной до 4 см: с помощью молотков отбойных пневматических
|  | Объем=638 / 1000 | [20 empty] | Объем=638 / 1000
| 1 | ОТ |  |  | 8: 577.02; 10: 368.14 | [10 empty] | ОТ
| 2 | ЭМ |  |  | 8: 1184.57; 10: 755.76 | [10 empty] | ЭМ
| 3 | в т.ч. ОТм |  |  | 8: 189.66; 10: 121 | [10 empty] | в т.ч. ОТм
|  | ЗТ |  |  | 4: чел.-ч; 5: 57.76; 7: 36.8509 | [11 empty] | ЗТ
|  | ЗТм |  |  | 4: чел.-ч; 5: 15.7; 7: 10.0166 | [11 empty] | ЗТм
|  | Итого по расценке |  |  | 8: 1761.59; 10: 1123.9 | [12 empty] | Итого по расценке
|  | ФОТ |  |  | 10: 489.14 | [11 empty] | ФОТ
| Приказ № 812/пр от 21.12.2020 Прил. п.102 | НР Благоустройство (ремонтно-строительные) |  |  | 4: %; 5: 102; 7: 102; 10: 498.92 | [11 empty] | НР Благоустройство (ремонтно-строительные)
| Приказ № 774/пр от 11.12.2020 Прил. п.102 | СП Благоустройство (ремонтно-строительные) |  |  | 4: %; 5: 54; 7: 54; 10: 264.14 | [11 empty] | СП Благоустройство (ремонтно-строительные)
|  | Всего по позиции |  |  | 10: 1886.96 | [13 empty] | Всего по позиции
53.1 | ТССЦ-509-9900 | Строительный мусор |  |  | 4: т; 7: 50.5 | [8 empty] | Строительный мусор
|  | Объем=638*0,04*1,98 | [20 empty] | Объем=638*0,04*1,98
|  | Всего по позиции |  |  | 10: 0 | [13 empty] | Всего по позиции
54 | ТССЦпг-01-01-01-043 | Погрузочные работы при автомобильных перевозках: мусора строительного с погрузкой экскаваторами емкостью ковша до 0,5 м3 (от разборки покрытия и бортовых камней) |  |  | 4: 1 т груза; 7: 61.5; 8: 4.49; 10: 276.14 | [8 empty] | Погрузочные работы при автомобильных перевозках: мусора строительного с погрузкой экскаваторами емкостью ковша до 0,5 м3 (от разборки покрытия и бортовых камней)
|  | Объем=11+50,5 | [20 empty] | Объем=11+50,5
|  | Всего по позиции |  |  | 10: 276.14 | [13 empty] | Всего по позиции
55 | ТССЦпг-03-21-01-015 | Перевозка грузов автомобилями-самосвалами грузоподъемностью 10 т, работающих вне карьера, на расстояние: до 15 км I класс груза |  |  | 4: 1 т груза; 7: 61.5; 8: 15.36; 10: 944.64 | [8 empty] | Перевозка грузов автомобилями-самосвалами грузоподъемностью 10 т, работающих вне карьера, на расстояние: до 15 км I класс груза
|  | Всего по позиции |  |  | 10: 944.64 | [13 empty] | Всего по позиции
56 | ТЕР01-01-030-07 | Разработка грунта с перемещением до 10 м бульдозерами мощностью: 79 кВт (108 л.с.), группа грунтов 3 / Разработка щебеночного основания под устройство нового тротуара |  |  | 4: 1000 м3 грунта; 7: 0.0318 | [8 empty] | Разработка грунта с перемещением до 10 м бульдозерами мощностью: 79 кВт (108 л.с.), группа грунтов 3 / Разработка щебеночного основания под устройство нового тротуара
|  | Объем=(106*0,3) / 1000 | [20 empty] | Объем=(106*0,3) / 1000
| 2 | ЭМ |  |  | 8: 1081.43; 10: 34.39 | [10 empty] | ЭМ
| 3 | в т.ч. ОТм |  |  | 8: 138.27; 10: 4.4 | [10 empty] | в т.ч. ОТм
|  | ЗТм |  |  | 4: чел.-ч; 5: 8.53; 7: 0.27125 | [11 empty] | ЗТм
|  | Итого по расценке |  |  | 8: 1081.43; 10: 34.39 | [12 empty] | Итого по расценке
|  | ФОТ |  |  | 10: 4.4 | [11 empty] | ФОТ
| Приказ № 812/пр от 21.12.2020 Прил. п.1.1 | НР Земляные работы, выполняемые механизированным способом |  |  | 4: %; 5: 92; 7: 92; 10: 4.05 | [11 empty] | НР Земляные работы, выполняемые механизированным способом
| Приказ № 774/пр от 11.12.2020 Прил. п.1.1 | СП Земляные работы, выполняемые механизированным способом |  |  | 4: %; 5: 46; 7: 46; 10: 2.02 | [11 empty] | СП Земляные работы, выполняемые механизированным способом
|  | Всего по позиции |  |  | 10: 40.46 | [13 empty] | Всего по позиции
57 | ТССЦпг-01-01-01-036 | Погрузочные работы при автомобильных перевозках: гравия (выгрузка учитывает перемещение транспортерами) (ТЧ 1, прил. 1.1, п.41) |  |  | 4: 1 т груза; 7: 55.65; 8: 4.49; 10: 249.87 | [8 empty] | Погрузочные работы при автомобильных перевозках: гравия (выгрузка учитывает перемещение транспортерами) (ТЧ 1, прил. 1.1, п.41)
|  | Объем=106*0,3*1,75 | [20 empty] | Объем=106*0,3*1,75
|  | Всего по позиции |  |  | 10: 249.87 | [13 empty] | Всего по позиции
58 | ТССЦпг-03-21-01-015 | Перевозка грузов автомобилями-самосвалами грузоподъемностью 10 т, работающих вне карьера, на расстояние: до 15 км I класс груза |  |  | 4: 1 т груза; 7: 55.65; 8: 15.36; 10: 854.78 | [8 empty] | Перевозка грузов автомобилями-самосвалами грузоподъемностью 10 т, работающих вне карьера, на расстояние: до 15 км I класс груза
|  | Всего по позиции |  |  | 10: 854.78 | [13 empty] | Всего по позиции
59 | ТЕР27-07-002-01 | Устройство оснований толщиной 12 см под тротуары из кирпичного или известнякового щебня (под бордюры В=20 см Н=10 см) |  |  | 4: 100 м2 дорожек и тротуаров; 7: 0.452 | [8 empty] | Устройство оснований толщиной 12 см под тротуары из кирпичного или известнякового щебня (под бордюры В=20 см Н=10 см)
|  | Объем=(226*0,2) / 100 | [20 empty] | Объем=(226*0,2) / 100
| 1 | ОТ |  |  | 8: 266.6; 10: 120.5 | [10 empty] | ОТ
| 2 | ЭМ |  |  | 8: 322.22; 10: 145.64 | [10 empty] | ЭМ
| 3 | в т.ч. ОТм |  |  | 8: 42.03; 10: 19 | [10 empty] | в т.ч. ОТм
| 4 | М |  |  | 8: 4664.38; 10: 2108.3 | [10 empty] | М
|  | ЗТ |  |  | 4: чел.-ч; 5: 26.24; 7: 11.8605 | [11 empty] | ЗТ
|  | ЗТм |  |  | 4: чел.-ч; 5: 3.17; 7: 1.4328 | [11 empty] | ЗТм
|  | Итого по расценке |  |  | 8: 5253.2; 10: 2374.44 | [12 empty] | Итого по расценке
59.1 | ТССЦ-408-0391 | Щебень известняковый для строительных работ марки 600 фракции: 5-10 мм |  |  | 4: м3; 5: -17.4; 7: -7.8648; 8: 267.84; 10: -2106.51 | [19 empty] | Щебень известняковый для строительных работ марки 600 фракции: 5-10 мм
|  | ФОТ |  |  | 10: 139.5 | [11 empty] | ФОТ
| Приказ № 812/пр от 21.12.2020 Прил. п.21 (в ред. пр. № 636/пр от 02.09.2021) | НР Автомобильные дороги |  |  | 4: %; 5: 147; 7: 147; 10: 205.07 | [11 empty] | НР Автомобильные дороги
| Приказ № 774/пр от 11.12.2020 Прил. п.21 | СП Автомобильные дороги |  |  | 4: %; 5: 95; 7: 95; 10: 132.53 | [11 empty] | СП Автомобильные дороги
|  | Всего по позиции |  |  | 10: 605.53 | [13 empty] | Всего по позиции
59.1 | ТЕР27-07-002-02 | На каждый 1 см изменения толщины оснований добавлять или исключать к расценке 27-07-002-01 (корректировка до толщ.10см) |  |  | 4: 100 м2 дорожек и тротуаров; 7: -0.452 | [8 empty] | На каждый 1 см изменения толщины оснований добавлять или исключать к расценке 27-07-002-01 (корректировка до толщ.10см)
|  | Объем=(-226*0,2) / 100 | [20 empty] | Объем=(-226*0,2) / 100
|  | до толщ.10 см ПЗ=2 (ОЗП=2; ЭМ=2 к расх.; ЗПМ=2; МАТ=2 к расх.; ТЗ=2; ТЗМ=2) | [28 empty] | до толщ.10 см ПЗ=2 (ОЗП=2; ЭМ=2 к расх.; ЗПМ=2; МАТ=2 к расх.; ТЗ=2; ТЗМ=2)
| 1 | ОТ |  |  | 8: 5.49; 9: 2; 10: -4.96 | [10 empty] | ОТ
| 2 | ЭМ |  |  | 8: 8.53; 9: 2; 10: -7.71 | [10 empty] | ЭМ
| 3 | в т.ч. ОТм |  |  | 8: 1.21; 9: 2; 10: -1.09 | [10 empty] | в т.ч. ОТм
| 4 | М |  |  | 8: 401.76; 9: 2; 10: -363.19 | [10 empty] | М
|  | ЗТ |  |  | 4: чел.-ч; 5: 0.54; 6: 2; 7: -0.48816 | [11 empty] | ЗТ
|  | ЗТм |  |  | 4: чел.-ч; 5: 0.1; 6: 2; 7: -0.0904 | [11 empty] | ЗТм
|  | Итого по расценке |  |  | 8: 415.78; 10: -375.86 | [12 empty] | Итого по расценке
59.1.1 | ТССЦ-408-0391 | Щебень известняковый для строительных работ марки 600 фракции: 5-10 мм |  |  | м3 | -1.5 | 2 | 1.356 | 267.84 |  | 363.19 | [21 empty] | Щебень известняковый для строительных работ марки 600 фракции: 5-10 мм
|  | ФОТ |  |  | 10: -6.05 | [11 empty] | ФОТ
| Приказ № 812/пр от 21.12.2020 Прил. п.21 (в ред. пр. № 636/пр от 02.09.2021) | НР Автомобильные дороги |  |  | 4: %; 5: 147; 7: 147; 10: -8.89 | [11 empty] | НР Автомобильные дороги
| Приказ № 774/пр от 11.12.2020 Прил. п.21 | СП Автомобильные дороги |  |  | 4: %; 5: 95; 7: 95; 10: -5.75 | [11 empty] | СП Автомобильные дороги
|  | Всего по позиции |  |  | 10: -27.31 | [13 empty] | Всего по позиции
59.2 | ТССЦ-409-0052 | Щебень шлаковый для дорожного строительства, фракция: 5-10 мм, марка 1000 (коэф.упл=1,26 по тч ТЕР27 прил.27.2) толщ.10 см |  |  | 4: м3; 7: 5.695; 8: 111.89; 10: 637.21 | [8 empty] | Щебень шлаковый для дорожного строительства, фракция: 5-10 мм, марка 1000 (коэф.упл=1,26 по тч ТЕР27 прил.27.2) толщ.10 см
|  | Объем=226*0,2*0,1*1,26 | [20 empty] | Объем=226*0,2*0,1*1,26
|  | Всего по позиции |  |  | 10: 637.21 | [13 empty] | Всего по позиции
60 | ТЕР27-02-010-02 | Установка бортовых камней бетонных: при других видах покрытий/Установка бортовых камней П5У (V=0,021м3/мп, длина 3 м) на щебеночном основании - бетонирование швов на стыках через 3 м, 0,02м3/стык 1,02 - норма расхода бетона) |  |  | 4: 100 м бортового камня; 7: 2.26 | [8 empty] | Установка бортовых камней бетонных: при других видах покрытий/Установка бортовых камней П5У (V=0,021м3/мп, длина 3 м) на щебеночном основании - бетонирование швов на стыках через 3 м, 0,02м3/стык 1,02 - норма расхода бетона)
|  | Объем=226 / 100 | [20 empty] | Объем=226 / 100
| 1 | ОТ |  |  | 8: 772.97; 10: 1746.91 | [10 empty] | ОТ
| 2 | ЭМ |  |  | 8: 104.2; 10: 235.49 | [10 empty] | ЭМ
| 3 | в т.ч. ОТм |  |  | 8: 11.02; 10: 24.91 | [10 empty] | в т.ч. ОТм
| 4 | М |  |  | 8: 3677.44; 10: 8311.01 | [10 empty] | М
Н | 413-9010 | Камни бортовые |  |  | 4: м; 5: 100; 7: 226 | [15 empty] | Камни бортовые
|  | ЗТ |  |  | 4: чел.-ч; 5: 76.08; 7: 171.9408 | [11 empty] | ЗТ
|  | ЗТм |  |  | 4: чел.-ч; 5: 0.68; 7: 1.5368 | [11 empty] | ЗТм
|  | Итого по расценке |  |  | 8: 4554.61; 10: 10293.41 | [12 empty] | Итого по расценке
|  | ФОТ |  |  | 10: 1771.82 | [11 empty] | ФОТ
| Приказ № 812/пр от 21.12.2020 Прил. п.21 (в ред. пр. № 636/пр от 02.09.2021) | НР Автомобильные дороги |  |  | 4: %; 5: 147; 7: 147; 10: 2604.58 | [11 empty] | НР Автомобильные дороги
| Приказ № 774/пр от 11.12.2020 Прил. п.21 | СП Автомобильные дороги |  |  | 4: %; 5: 95; 7: 95; 10: 1683.23 | [11 empty] | СП Автомобильные дороги
|  | Всего по позиции |  |  | 10: 14581.22 | [13 empty] | Всего по позиции
60.1 | ТССЦ-101-1805 | Гвозди строительные |  |  | 4: т; 7: -0.00226; 8: 10557.18; 10: -23.86 | [8 empty] | Гвозди строительные
|  | Всего по позиции |  |  | 10: -23.86 | [13 empty] | Всего по позиции
60.2 | ТССЦ-102-0038 | Брусья необрезные хвойных пород длиной: 4-6,5 м, все ширины, толщиной 100, 125 мм, IV сорта |  |  | 4: м3; 7: -0.3842; 8: 705.14; 10: -270.91 | [8 empty] | Брусья необрезные хвойных пород длиной: 4-6,5 м, все ширины, толщиной 100, 125 мм, IV сорта
|  | Всего по позиции |  |  | 10: -270.91 | [13 empty] | Всего по позиции
60.3 | ТССЦ-401-0006 | Бетон тяжелый, класс: В15 (М200) |  |  | 4: м3; 7: -13.334; 8: 594.11; 9: 0.86; 10: -6812.8 | [8 empty] | Бетон тяжелый, класс: В15 (М200)
|  | МАТ=0,86 | [28 empty] | МАТ=0,86
|  | Всего по позиции |  |  | 10: -6812.8 | [13 empty] | Всего по позиции
60.4 | ТССЦ-402-0004 | Раствор готовый кладочный цементный марки: 100 |  |  | 4: м3; 7: -0.1356; 8: 696.05; 10: -94.38 | [8 empty] | Раствор готовый кладочный цементный марки: 100
|  | Всего по позиции |  |  | 10: -94.38 | [13 empty] | Всего по позиции
60.5 | ТССЦ-402-0004 | Раствор готовый кладочный цементный марки: 100 |  |  | 4: м3; 7: 0.1356; 8: 696.05; 9: 0.33; 10: 31.15 | [8 empty] | Раствор готовый кладочный цементный марки: 100
|  | МАТ=0,33 | [28 empty] | МАТ=0,33
|  | Всего по позиции |  |  | 10: 31.15 | [13 empty] | Всего по позиции
60.6 | ТССЦ-403-8126 прим. | Камни бортовые из бетона В30 (М400) с расходом арматуры 38 кг/м3 |  |  | 4: м3; 7: 4.746; 8: 2012.95; 10: 9553.46 | [8 empty] | Камни бортовые из бетона В30 (М400) с расходом арматуры 38 кг/м3
|  | Объем=226*0,021 | [20 empty] | Объем=226*0,021
|  | Всего по позиции |  |  | 10: 9553.46 | [13 empty] | Всего по позиции
61 | ТЕР06-01-001-01 | Устройство бетонной подготовки |  |  | 4: 100 м3 бетона, бутобетона и железобетона в деле; 7: -0.11566 | [8 empty] | Устройство бетонной подготовки
|  | Объем=(-13,334/1.02+1,5368/1.02) / 100 | [20 empty] | Объем=(-13,334/1.02+1,5368/1.02) / 100
| 1 | ОТ |  |  | 8: 1686.6; 10: -195.07 | [10 empty] | ОТ
| 2 | ЭМ |  |  | 8: 2609.79; 10: -301.85 | [10 empty] | ЭМ
| 3 | в т.ч. ОТм |  |  | 8: 291.78; 10: -33.75 | [10 empty] | в т.ч. ОТм
| 4 | М |  |  | 8: 2412.9; 10: -279.07 | [10 empty] | М
Н | 401-9021 | Бетон |  |  | 4: м3; 5: 102; 7: -11.7972 | [15 empty] | Бетон
|  | ЗТ |  |  | 4: чел.-ч; 5: 180; 7: -20.8186 | [11 empty] | ЗТ
|  | ЗТм |  |  | 4: чел.-ч; 5: 18; 7: -2.0819 | [11 empty] | ЗТм
|  | Итого по расценке |  |  | 8: 6709.29; 10: -775.99 | [12 empty] | Итого по расценке
|  | ФОТ |  |  | 10: -228.82 | [11 empty] | ФОТ
| Приказ № 812/пр от 21.12.2020 Прил. п.6 | НР Бетонные и железобетонные монолитные конструкции и работы в строительстве |  |  | 4: %; 5: 102; 7: 102; 10: -233.4 | [11 empty] | НР Бетонные и железобетонные монолитные конструкции и работы в строительстве
| Приказ № 774/пр от 11.12.2020 Прил. п.6 | СП Бетонные и железобетонные монолитные конструкции и работы в строительстве |  |  | 4: %; 5: 58; 7: 58; 10: -132.72 | [11 empty] | СП Бетонные и железобетонные монолитные конструкции и работы в строительстве
|  | Всего по позиции |  |  | 10: -1142.11 | [13 empty] | Всего по позиции
61.1 | ТССЦ-101-1668 | Рогожа |  |  | 4: м2; 7: 28.9148; 8: 9.65; 10: 279.03 | [8 empty] | Рогожа
|  | Объем=--28,91475 | [20 empty] | Объем=--28,91475
|  | Всего по позиции |  |  | 10: 279.03 | [13 empty] | Всего по позиции
61.2 | ТССЦ-411-0001 | Вода |  |  | 4: м3; 7: 0.023132; 8: 1.98; 10: 0.05 | [8 empty] | Вода
|  | Объем=--0,0231318 | [20 empty] | Объем=--0,0231318
|  | Всего по позиции |  |  | 10: 0.05 | [13 empty] | Всего по позиции
61.3 | ТССЦ-401-0006 | Бетон тяжелый, класс В15 (М200) |  |  | 4: м3; 7: 1.5368; 8: 594.11; 10: 913.03 | [8 empty] | Бетон тяжелый, класс В15 (М200)
|  | Объем=0,02*226/3*1.02 | [20 empty] | Объем=0,02*226/3*1.02
|  | Всего по позиции |  |  | 10: 913.03 | [13 empty] | Всего по позиции
Устройство шлакового основания из щебня доменного шлака фр. 20-40 мм, толщина 16 см | [29 empty] | Устройство шлакового основания из щебня доменного шлака фр. 20-40 мм, толщина 16 см
62 | ТЕР27-07-002-01 | Устройство оснований толщиной 12 см под тротуары из кирпичного или известнякового щебня |  |  | 4: 100 м2 дорожек и тротуаров; 7: 1.06 | [8 empty] | Устройство оснований толщиной 12 см под тротуары из кирпичного или известнякового щебня
|  | Объем=106 / 100 | [20 empty] | Объем=106 / 100
| 1 | ОТ |  |  | 8: 266.6; 10: 282.6 | [10 empty] | ОТ
| 2 | ЭМ |  |  | 8: 322.22; 10: 341.55 | [10 empty] | ЭМ
| 3 | в т.ч. ОТм |  |  | 8: 42.03; 10: 44.55 | [10 empty] | в т.ч. ОТм
| 4 | М |  |  | 8: 4664.38; 10: 4944.24 | [10 empty] | М
|  | ЗТ |  |  | 4: чел.-ч; 5: 26.24; 7: 27.8144 | [11 empty] | ЗТ
|  | ЗТм |  |  | 4: чел.-ч; 5: 3.17; 7: 3.3602 | [11 empty] | ЗТм
|  | Итого по расценке |  |  | 8: 5253.2; 10: 5568.39 | [12 empty] | Итого по расценке
62.1 | ТССЦ-408-0391 | Щебень известняковый для строительных работ марки 600 фракции: 5-10 мм |  |  | 4: м3; 5: -17.4; 7: -18.444; 8: 267.84; 10: -4940.04 | [19 empty] | Щебень известняковый для строительных работ марки 600 фракции: 5-10 мм
|  | ФОТ |  |  | 10: 327.15 | [11 empty] | ФОТ
| Приказ № 812/пр от 21.12.2020 Прил. п.21.1 | НР Устройство покрытий дорожек, тротуаров, мостовых и площадок и прочее |  |  | 4: %; 5: 113; 7: 113; 10: 369.68 | [11 empty] | НР Устройство покрытий дорожек, тротуаров, мостовых и площадок и прочее
| Приказ № 774/пр от 11.12.2020 Прил. п.21.1 | СП Устройство покрытий дорожек, тротуаров, мостовых и площадок и прочее |  |  | 4: %; 5: 77; 7: 77; 10: 251.91 | [11 empty] | СП Устройство покрытий дорожек, тротуаров, мостовых и площадок и прочее
|  | Всего по позиции |  |  | 10: 1249.94 | [13 empty] | Всего по позиции
62.1 | ТЕР27-07-002-02 | На каждый 1 см изменения толщины оснований добавлять или исключать к расценке 27-07-002-01 /до 16 см |  |  | 4: 100 м2 дорожек и тротуаров; 7: 1.06 | [8 empty] | На каждый 1 см изменения толщины оснований добавлять или исключать к расценке 27-07-002-01 /до 16 см
|  | Объем=106 / 100 | [20 empty] | Объем=106 / 100
|  | до 16 см ПЗ=4 (ОЗП=4; ЭМ=4 к расх.; ЗПМ=4; МАТ=4 к расх.; ТЗ=4; ТЗМ=4) | [28 empty] | до 16 см ПЗ=4 (ОЗП=4; ЭМ=4 к расх.; ЗПМ=4; МАТ=4 к расх.; ТЗ=4; ТЗМ=4)
| 1 | ОТ |  |  | 8: 5.49; 9: 4; 10: 23.28 | [10 empty] | ОТ
| 2 | ЭМ |  |  | 8: 8.53; 9: 4; 10: 36.17 | [10 empty] | ЭМ
| 3 | в т.ч. ОТм |  |  | 8: 1.21; 9: 4; 10: 5.13 | [10 empty] | в т.ч. ОТм
| 4 | М |  |  | 8: 401.76; 9: 4; 10: 1703.46 | [10 empty] | М
|  | ЗТ |  |  | 4: чел.-ч; 5: 0.54; 6: 4; 7: 2.2896 | [11 empty] | ЗТ
|  | ЗТм |  |  | 4: чел.-ч; 5: 0.1; 6: 4; 7: 0.424 | [11 empty] | ЗТм
|  | Итого по расценке |  |  | 8: 415.78; 10: 1762.91 | [12 empty] | Итого по расценке
62.1.1 | ТССЦ-408-0391 | Щебень известняковый для строительных работ марки 600 фракции: 5-10 мм |  |  | м3 | -1.5 | 4 | -6.36 | 267.84 |  | -1703.46 | [21 empty] | Щебень известняковый для строительных работ марки 600 фракции: 5-10 мм
|  | ФОТ |  |  | 10: 28.41 | [11 empty] | ФОТ
| Приказ № 812/пр от 21.12.2020 Прил. п.21.1 | НР Устройство покрытий дорожек, тротуаров, мостовых и площадок и прочее |  |  | 4: %; 5: 113; 7: 113; 10: 32.1 | [11 empty] | НР Устройство покрытий дорожек, тротуаров, мостовых и площадок и прочее
| Приказ № 774/пр от 11.12.2020 Прил. п.21.1 | СП Устройство покрытий дорожек, тротуаров, мостовых и площадок и прочее |  |  | 4: %; 5: 77; 7: 77; 10: 21.88 | [11 empty] | СП Устройство покрытий дорожек, тротуаров, мостовых и площадок и прочее
|  | Всего по позиции |  |  | 10: 113.43 | [13 empty] | Всего по позиции
62.2 | ТССЦ-409-0072 | Щебень шлаковый для дорожного строительства, фракция: 20-40 мм, марка 1000 (коэф.упл=1,26 по тч ТЕР27 прил.27.2) толщина 16 см |  |  | 4: м3; 7: 21.3696; 8: 105.16; 10: 2247.23 | [8 empty] | Щебень шлаковый для дорожного строительства, фракция: 20-40 мм, марка 1000 (коэф.упл=1,26 по тч ТЕР27 прил.27.2) толщина 16 см
|  | Объем=106*0,16*1,26 | [20 empty] | Объем=106*0,16*1,26
|  | Всего по позиции |  |  | 10: 2247.23 | [13 empty] | Всего по позиции
Устройство шлакового основания из щебня доменного шлака фр. 5-10 мм, толщина 10 см | [29 empty] | Устройство шлакового основания из щебня доменного шлака фр. 5-10 мм, толщина 10 см
63 | ТЕР27-07-002-01 | Устройство оснований толщиной 12 см под тротуары из кирпичного или известнякового щебня |  |  | 4: 100 м2 дорожек и тротуаров; 7: 6.73 | [8 empty] | Устройство оснований толщиной 12 см под тротуары из кирпичного или известнякового щебня
|  | Объем=673 / 100 | [20 empty] | Объем=673 / 100
| 1 | ОТ |  |  | 8: 266.6; 10: 1794.22 | [10 empty] | ОТ
| 2 | ЭМ |  |  | 8: 322.22; 10: 2168.54 | [10 empty] | ЭМ
| 3 | в т.ч. ОТм |  |  | 8: 42.03; 10: 282.86 | [10 empty] | в т.ч. ОТм
| 4 | М |  |  | 8: 4664.38; 10: 31391.28 | [10 empty] | М
|  | ЗТ |  |  | 4: чел.-ч; 5: 26.24; 7: 176.5952 | [11 empty] | ЗТ
|  | ЗТм |  |  | 4: чел.-ч; 5: 3.17; 7: 21.3341 | [11 empty] | ЗТм
|  | Итого по расценке |  |  | 8: 5253.2; 10: 35354.04 | [12 empty] | Итого по расценке
63.1 | ТССЦ-408-0391 | Щебень известняковый для строительных работ марки 600 фракции: 5-10 мм |  |  | 4: м3; 5: -17.4; 7: -117.102; 8: 267.84; 10: -31364.6 | [19 empty] | Щебень известняковый для строительных работ марки 600 фракции: 5-10 мм
|  | ФОТ |  |  | 10: 2077.08 | [11 empty] | ФОТ
| Приказ № 812/пр от 21.12.2020 Прил. п.21.1 | НР Устройство покрытий дорожек, тротуаров, мостовых и площадок и прочее |  |  | 4: %; 5: 113; 7: 113; 10: 2347.1 | [11 empty] | НР Устройство покрытий дорожек, тротуаров, мостовых и площадок и прочее
| Приказ № 774/пр от 11.12.2020 Прил. п.21.1 | СП Устройство покрытий дорожек, тротуаров, мостовых и площадок и прочее |  |  | 4: %; 5: 77; 7: 77; 10: 1599.35 | [11 empty] | СП Устройство покрытий дорожек, тротуаров, мостовых и площадок и прочее
|  | Всего по позиции |  |  | 10: 7935.89 | [13 empty] | Всего по позиции
63.1 | ТЕР27-07-002-02 | На каждый 1 см изменения толщины оснований добавлять или исключать к расценке 27-07-002-01 /до 10 см |  |  | 4: 100 м2 дорожек и тротуаров; 7: -6.73 | [8 empty] | На каждый 1 см изменения толщины оснований добавлять или исключать к расценке 27-07-002-01 /до 10 см
|  | Объем=-673 / 100 | [20 empty] | Объем=-673 / 100
|  | до 10 см ПЗ=2 (ОЗП=2; ЭМ=2 к расх.; ЗПМ=2; МАТ=2 к расх.; ТЗ=2; ТЗМ=2) | [28 empty] | до 10 см ПЗ=2 (ОЗП=2; ЭМ=2 к расх.; ЗПМ=2; МАТ=2 к расх.; ТЗ=2; ТЗМ=2)
| 1 | ОТ |  |  | 8: 5.49; 9: 2; 10: -73.9 | [10 empty] | ОТ
| 2 | ЭМ |  |  | 8: 8.53; 9: 2; 10: -114.81 | [10 empty] | ЭМ
| 3 | в т.ч. ОТм |  |  | 8: 1.21; 9: 2; 10: -16.29 | [10 empty] | в т.ч. ОТм
| 4 | М |  |  | 8: 401.76; 9: 2; 10: -5407.69 | [10 empty] | М
|  | ЗТ |  |  | 4: чел.-ч; 5: 0.54; 6: 2; 7: -7.2684 | [11 empty] | ЗТ
|  | ЗТм |  |  | 4: чел.-ч; 5: 0.1; 6: 2; 7: -1.346 | [11 empty] | ЗТм
|  | Итого по расценке |  |  | 8: 415.78; 10: -5596.4 | [12 empty] | Итого по расценке
63.1.1 | ТССЦ-408-0391 | Щебень известняковый для строительных работ марки 600 фракции: 5-10 мм |  |  | м3 | -1.5 | 2 | 20.19 | 267.84 |  | 5407.69 | [21 empty] | Щебень известняковый для строительных работ марки 600 фракции: 5-10 мм
|  | ФОТ |  |  | 10: -90.19 | [11 empty] | ФОТ
| Приказ № 812/пр от 21.12.2020 Прил. п.21.1 | НР Устройство покрытий дорожек, тротуаров, мостовых и площадок и прочее |  |  | 4: %; 5: 113; 7: 113; 10: -101.91 | [11 empty] | НР Устройство покрытий дорожек, тротуаров, мостовых и площадок и прочее
| Приказ № 774/пр от 11.12.2020 Прил. п.21.1 | СП Устройство покрытий дорожек, тротуаров, мостовых и площадок и прочее |  |  | 4: %; 5: 77; 7: 77; 10: -69.45 | [11 empty] | СП Устройство покрытий дорожек, тротуаров, мостовых и площадок и прочее
|  | Всего по позиции |  |  | 10: -360.07 | [13 empty] | Всего по позиции
63.2 | ТССЦ-409-0052 | Щебень шлаковый для дорожного строительства, фракция: 5-10 мм, марка 1000 (коэф.упл=1,26 по тч ТЕР27 прил.27.2) |  |  | 4: м3; 7: 84.798; 8: 111.89; 10: 9488.05 | [8 empty] | Щебень шлаковый для дорожного строительства, фракция: 5-10 мм, марка 1000 (коэф.упл=1,26 по тч ТЕР27 прил.27.2)
|  | Объем=673*0,1*1,26 | [20 empty] | Объем=673*0,1*1,26
|  | Всего по позиции |  |  | 10: 9488.05 | [13 empty] | Всего по позиции
64 | ТЕР27-07-006-01 | Устройство покрытия дорожек и тротуаров из горячих асфальтобетонных смесей асфальтоукладчиками типа «VOGELE» малых типоразмеров толщиной слоя 4 см |  |  | 4: 1000 м2; 7: 0.673 | [8 empty] | Устройство покрытия дорожек и тротуаров из горячих асфальтобетонных смесей асфальтоукладчиками типа «VOGELE» малых типоразмеров толщиной слоя 4 см
|  | Объем=673 / 1000 | [20 empty] | Объем=673 / 1000
| 1 | ОТ |  |  | 8: 204.94; 10: 137.92 | [10 empty] | ОТ
| 2 | ЭМ |  |  | 8: 4375.98; 10: 2945.03 | [10 empty] | ЭМ
| 3 | в т.ч. ОТм |  |  | 8: 126.32; 10: 85.01 | [10 empty] | в т.ч. ОТм
| 4 | М |  |  | 8: 1.82; 10: 1.22 | [10 empty] | М
Н | 101-9010 | Битум |  |  | 4: т; 5: 0.65; 7: 0.43745 | [15 empty] | Битум
Н | 410-9010 | Смесь асфальтобетонная |  |  | 4: т; 5: 0; 7: 0 | [15 empty] | Смесь асфальтобетонная
|  | ЗТ |  |  | 4: чел.-ч; 5: 18.58; 7: 12.5043 | [11 empty] | ЗТ
|  | ЗТм |  |  | 4: чел.-ч; 5: 7.98; 7: 5.3705 | [11 empty] | ЗТм
|  | Итого по расценке |  |  | 8: 4582.74; 10: 3084.17 | [12 empty] | Итого по расценке
|  | ФОТ |  |  | 10: 222.93 | [11 empty] | ФОТ
| Приказ № 812/пр от 21.12.2020 Прил. п.21.1 | НР Устройство покрытий дорожек, тротуаров, мостовых и площадок и прочее |  |  | 4: %; 5: 113; 7: 113; 10: 251.91 | [11 empty] | НР Устройство покрытий дорожек, тротуаров, мостовых и площадок и прочее
| Приказ № 774/пр от 11.12.2020 Прил. п.21.1 | СП Устройство покрытий дорожек, тротуаров, мостовых и площадок и прочее |  |  | 4: %; 5: 77; 7: 77; 10: 171.66 | [11 empty] | СП Устройство покрытий дорожек, тротуаров, мостовых и площадок и прочее
|  | Всего по позиции |  |  | 10: 3507.74 | [13 empty] | Всего по позиции
64.1 | ТССЦ-410-0006 | Смеси асфальтобетонные дорожные, аэродромные и асфальтобетон (горячие для плотного асфальтобетона мелко и крупнозернистые, песчаные), марка II, тип Б норма по ТЕР 27-7-1 с корректировкой толщины)=7,14+2*1,21=9,56т/100м2 |  |  | 4: т; 7: 64.3388; 8: 570.7; 10: 36718.15 | [8 empty] | Смеси асфальтобетонные дорожные, аэродромные и асфальтобетон (горячие для плотного асфальтобетона мелко и крупнозернистые, песчаные), марка II, тип Б норма по ТЕР 27-7-1 с корректировкой толщины)=7,14+2*1,21=9,56т/100м2
|  | Объем=673*(7,14+2*1,21)/100 | [20 empty] | Объем=673*(7,14+2*1,21)/100
|  | Всего по позиции |  |  | 10: 36718.15 | [13 empty] | Всего по позиции
64.2 | ТССЦ-101-1556 | Битумы нефтяные дорожные марки БНД-60/90, БНД 90/130 |  |  | 4: т; 7: 0.43745; 8: 1876.4; 10: 820.83 | [8 empty] | Битумы нефтяные дорожные марки БНД-60/90, БНД 90/130
|  | Всего по позиции |  |  | 10: 820.83 | [13 empty] | Всего по позиции
65 | ТЕР01-02-061-01 | Засыпка вручную траншей, пазух котлованов и ям, группа грунтов: 1 |  |  | 4: 100 м3 грунта; 7: 0.119 | [8 empty] | Засыпка вручную траншей, пазух котлованов и ям, группа грунтов: 1
|  | Объем=(226*0,35*0,15) / 100 | [20 empty] | Объем=(226*0,35*0,15) / 100
| 1 | ОТ |  |  | 8: 797.39; 10: 94.89 | [10 empty] | ОТ
|  | ЗТ |  |  | 4: чел.-ч; 5: 88.5; 7: 10.5315 | [11 empty] | ЗТ
|  | Итого по расценке |  |  | 8: 797.39; 10: 94.89 | [12 empty] | Итого по расценке
|  | ФОТ |  |  | 10: 94.89 | [11 empty] | ФОТ
| Приказ № 812/пр от 21.12.2020 Прил. п.1.2 | НР Земляные работы, выполняемые ручным способом |  |  | 4: %; 5: 89; 7: 89; 10: 84.45 | [11 empty] | НР Земляные работы, выполняемые ручным способом
| Приказ № 774/пр от 11.12.2020 Прил. п.1.2 | СП Земляные работы, выполняемые ручным способом |  |  | 4: %; 5: 40; 7: 40; 10: 37.96 | [11 empty] | СП Земляные работы, выполняемые ручным способом
|  | Всего по позиции |  |  | 10: 217.3 | [13 empty] | Всего по позиции
65.1 | ТССЦ-407-0013 | Земля растительная механизированной заготовки, |  |  | 4: м3; 7: 11.9; 8: 111.97; 10: 1332.44 | [8 empty] | Земля растительная механизированной заготовки,
|  | Объем=0,119*100 | [20 empty] | Объем=0,119*100
|  | Всего по позиции |  |  | 10: 1332.44 | [13 empty] | Всего по позиции
66 | ТЕР01-02-027-04 | Планировка площадей: ручным способом, группа грунтов 1 |  |  | 4: 1000 м2 спланированной площади; 7: 0.0791 | [8 empty] | Планировка площадей: ручным способом, группа грунтов 1
|  | Объем=(226*0,35) / 1000 | [20 empty] | Объем=(226*0,35) / 1000
| 1 | ОТ |  |  | 8: 1025; 10: 81.08 | [10 empty] | ОТ
|  | ЗТ |  |  | 4: чел.-ч; 5: 100; 7: 7.91 | [11 empty] | ЗТ
|  | Итого по расценке |  |  | 8: 1025; 10: 81.08 | [12 empty] | Итого по расценке
|  | ФОТ |  |  | 10: 81.08 | [11 empty] | ФОТ
| Приказ № 812/пр от 21.12.2020 Прил. п.1.4 | НР Земляные работы, выполняемые по другим видам работ (подготовительным, сопутствующим, укрепительным) |  |  | 4: %; 5: 89; 7: 89; 10: 72.16 | [11 empty] | НР Земляные работы, выполняемые по другим видам работ (подготовительным, сопутствующим, укрепительным)
| Приказ № 774/пр от 11.12.2020 Прил. п.1.4 | СП Земляные работы, выполняемые по другим видам работ (подготовительным, сопутствующим, укрепительным) |  |  | 4: %; 5: 41; 7: 41; 10: 33.24 | [11 empty] | СП Земляные работы, выполняемые по другим видам работ (подготовительным, сопутствующим, укрепительным)
|  | Всего по позиции |  |  | 10: 186.48 | [13 empty] | Всего по позиции
|  | Итого по разделу 4 Ремонт существующих подходов к подъездам и устройство новых тротуаров. Тип 3, S=567 м2, тип 3б, S=106 м2 |  |  | 10: 90033.38; 12: 1246062 | [18 empty] | Итого по разделу 4 Ремонт существующих подходов к подъездам и устройство новых тротуаров. Тип 3, S=567 м2, тип 3б, S=106 м2
Раздел 5. Благоустройство | [20 empty] | Раздел 5. Благоустройство
67 | ТЕР47-01-046-04 | Подготовка почвы для устройства партерного и обыкновенного газона с внесением растительной земли слоем 15 см: вручную |  |  | 4: 100 м2; 7: 0.5 | [8 empty] | Подготовка почвы для устройства партерного и обыкновенного газона с внесением растительной земли слоем 15 см: вручную
|  | Объем=50 / 100 | [20 empty] | Объем=50 / 100
| 1 | ОТ |  |  | 8: 382; 10: 191 | [10 empty] | ОТ
| 4 | М |  |  | 8: 1679.55; 10: 839.78 | [10 empty] | М
|  | ЗТ |  |  | 4: чел.-ч; 5: 40; 7: 20 | [11 empty] | ЗТ
|  | Итого по расценке |  |  | 8: 2061.55; 10: 1030.78 | [12 empty] | Итого по расценке
|  | ФОТ |  |  | 10: 191 | [11 empty] | ФОТ
| Приказ № 812/пр от 21.12.2020 Прил. п.41 | НР Озеленение. Защитные лесонасаждения |  |  | 4: %; 5: 103; 7: 103; 10: 196.73 | [11 empty] | НР Озеленение. Защитные лесонасаждения
| Приказ № 774/пр от 11.12.2020 Прил. п.41 | СП Озеленение. Защитные лесонасаждения |  |  | 4: %; 5: 72; 7: 72; 10: 137.52 | [11 empty] | СП Озеленение. Защитные лесонасаждения
|  | Всего по позиции |  |  | 10: 1365.03 | [13 empty] | Всего по позиции
68 | ТЕР47-01-046-06 | Посев газонов партерных, мавританских и обыкновенных вручную |  |  | 4: 100 м2; 7: 0.5 | [8 empty] | Посев газонов партерных, мавританских и обыкновенных вручную
|  | Объем=50 / 100 | [20 empty] | Объем=50 / 100
| 1 | ОТ |  |  | 8: 60.86; 10: 30.43 | [10 empty] | ОТ
| 2 | ЭМ |  |  | 8: 479.28; 10: 239.64 | [10 empty] | ЭМ
| 3 | в т.ч. ОТм |  |  | 8: 38.17; 10: 19.09 | [10 empty] | в т.ч. ОТм
| 4 | М |  |  | 8: 312.3; 10: 156.15 | [10 empty] | М
|  | ЗТ |  |  | 4: чел.-ч; 5: 5.99; 7: 2.995 | [11 empty] | ЗТ
|  | ЗТм |  |  | 4: чел.-ч; 5: 2.74; 7: 1.37 | [11 empty] | ЗТм
|  | Итого по расценке |  |  | 8: 852.44; 10: 426.22 | [12 empty] | Итого по расценке
|  | ФОТ |  |  | 10: 49.52 | [11 empty] | ФОТ
| Приказ № 812/пр от 21.12.2020 Прил. п.41 | НР Озеленение. Защитные лесонасаждения |  |  | 4: %; 5: 103; 7: 103; 10: 51.01 | [11 empty] | НР Озеленение. Защитные лесонасаждения
| Приказ № 774/пр от 11.12.2020 Прил. п.41 | СП Озеленение. Защитные лесонасаждения |  |  | 4: %; 5: 72; 7: 72; 10: 35.65 | [11 empty] | СП Озеленение. Защитные лесонасаждения
|  | Всего по позиции |  |  | 10: 512.88 | [13 empty] | Всего по позиции
|  | Итого по разделу 5 Благоустройство |  |  | 10: 1877.91; 12: 25990 | [18 empty] | Итого по разделу 5 Благоустройство
|  | Итоги по смете: | [31 empty] | Итоги по смете:
|  | Итого прямые затраты (справочно) |  |  | 10: 293949.25 | [21 empty] | Итого прямые затраты (справочно)
|  | в том числе: | [32 empty] | в том числе:
|  | Оплата труда рабочих |  |  | 10: 10898.77 | [21 empty] | Оплата труда рабочих
|  | Эксплуатация машин |  |  | 10: 40510.23 | [21 empty] | Эксплуатация машин
|  | в том числе оплата труда машинистов (Отм) |  |  | 10: 2325.59 | [21 empty] | в том числе оплата труда машинистов (Отм)
|  | Материалы |  |  | 10: 242540.25 | [21 empty] | Материалы
|  | Строительные работы |  |  | 10: 323504.22; 12: 4477299 | [21 empty] | Строительные работы
| 2 квартал 2023г.Письмо Минстроя РФ от 02.05.2023 № 24756-ИФ/09 (прочие 13,17) с учетом индекса дефлятора 1,051 | Строительные работы |  |  | 10: 315597.15; 11: 13.84; 12: 4367865 | [21 empty] | Строительные работы
|  | в том числе: | [32 empty] | в том числе:
|  | оплата труда |  |  | 10: 10898.77 | [21 empty] | оплата труда
|  | эксплуатация машин и механизмов |  |  | 10: 32603.16 | [21 empty] | эксплуатация машин и механизмов
|  | в том числе оплата труда машинистов (ОТм) |  |  | 10: 2325.59 | [21 empty] | в том числе оплата труда машинистов (ОТм)
|  | материалы |  |  | 10: 242540.25 | [21 empty] | материалы
|  | накладные расходы |  |  | 10: 17964.34 | [21 empty] | накладные расходы
|  | сметная прибыль |  |  | 10: 11590.63 | [21 empty] | сметная прибыль
| 2 квартал 2023г.Письмо Минстроя РФ от 02.05.2023 № 24756-ИФ/09 (прочие 13,17) с учетом индекса дефлятора 1,051 | Транспортные расходы (перевозка), относимые на стоимость строительных работ |  |  | 10: 7907.07; 11: 13.84; 12: 109434 | [21 empty] | Транспортные расходы (перевозка), относимые на стоимость строительных работ
|  | Итого ФОТ (справочно) |  |  | 10: 13224.36 | [21 empty] | Итого ФОТ (справочно)
|  | Итого накладные расходы (справочно) |  |  | 10: 17964.34 | [21 empty] | Итого накладные расходы (справочно)
|  | Итого сметная прибыль (справочно) |  |  | 10: 11590.63 | [21 empty] | Итого сметная прибыль (справочно)
|  | Пост. Коллегии Администрации и КО № 317 от 08.07.11г. - 2,14%; Приказ №421 от 04.08.2020г. п.167 2,14% |  |  | 10: 6922.99; 12: 95814 | [21 empty] | Пост. Коллегии Администрации и КО № 317 от 08.07.11г. - 2,14%; Приказ №421 от 04.08.2020г. п.167 2,14%
|  | Итого |  |  | 10: 330427.21; 12: 4573113 | [22 empty] | Итого
|  | Приказ №421 от 04.08.2020г. п.179 2% |  |  | 10: 6608.54; 12: 91462 | [21 empty] | Приказ №421 от 04.08.2020г. п.179 2%
|  | Итого с непредвиденными |  |  | 10: 337035.75; 12: 4664575 | [22 empty] | Итого с непредвиденными
|  | НДС 20% |  |  | 10: 67407.15; 12: 932915 | [23 empty] | НДС 20%
|  | ВСЕГО по смете |  |  | 10: 404442.9; 12: 5597490 | [24 empty] | ВСЕГО по смете
| Составил: |  |  |  | 6: (инженер МБУ НГО "ГУРТ" Андреева Ю.В.) | [25 empty] | (инженер МБУ НГО "ГУРТ" Андреева Ю.В.)
[должность, подпись (инициалы, фамилия)]
Проверил:
[должность, подпись (инициалы, фамилия)]