## 02-01-01-24дв_Грдины, 18 - ЛСР
Приложение № 2
Утверждено приказом № 421 от 4 августа 2020 г. Минстроя РФ в редакции приказа № 557 от 7 июля 2022 г.
СОГЛАСОВАНО: | [9 empty] | УТВЕРЖДАЮ:
"____" ________________ 2023 года | [12 empty] | "____" ________________ 2023 года
Наименование программного продукта | [5 empty] | ГРАНД-Смета, версия 2023.1
Наименование редакции сметных нормативов | [5 empty] | «Территориальные единичные расценки на строительные и специальные строительные работы. ТЕР 81-02-2001. Кемеровская область. Изменения в территориальные единичные расценки на строительные и специальные строительные работы» | [8 empty] | «Территориальные единичные расценки на строительные и специальные строительные работы. ТЕР 81-02-2001. Кемеровская область. Изменения в территориальные единичные расценки на строительные и специальные строительные работы»
Реквизиты приказа Минстроя России об утверждении дополнений и изменений к сметным нормативам | [13 empty] | Реквизиты приказа Минстроя России об утверждении дополнений и изменений к сметным нормативам
Реквизиты письма Минстроя России об индексах изменения сметной стоимости строительства, включаемые в федеральный реестр сметных нормативов и размещаемые в федеральной государственной информационной системе ценообразования в строительстве, подготовленного в соответствии пунктом 85 Методики расчета индексов изменения сметной стоимости строительства, утвержденной приказом Министерства строительства и жилищно-коммунального хозяйства Российской Федерации от 5 июня 2019 г. № 326/пр¹ | [13 empty] | Реквизиты письма Минстроя России об индексах изменения сметной стоимости строительства, включаемые в федеральный реестр сметных нормативов и размещаемые в федеральной государственной информационной системе ценообразования в строительстве, подготовленного в соответствии пунктом 85 Методики расчета индексов изменения сметной стоимости строительства, утвержденной приказом Министерства строительства и жилищно-коммунального хозяйства Российской Федерации от 5 июня 2019 г. № 326/пр¹
Реквизиты нормативного правового акта об утверждении оплаты труда, утверждаемый в соответствии с пунктом 22(1) Правилами мониторинга цен, утвержденными постановлением Правительства Российской Федерации от 23 декабря 2016 г. № 1452 | [13 empty] | Реквизиты нормативного правового акта об утверждении оплаты труда, утверждаемый в соответствии с пунктом 22(1) Правилами мониторинга цен, утвержденными постановлением Правительства Российской Федерации от 23 декабря 2016 г. № 1452
Наименование субъекта Российской Федерации
Наименование зоны субъекта Российской Федерации
Благоустройство дворовой территории по адресу: г.Новокузнецк, ул. Грдины, д. 18 (минимальный перечень работ) | [15 empty] | Благоустройство дворовой территории по адресу: г.Новокузнецк, ул. Грдины, д. 18 (минимальный перечень работ)
(наименование стройки)
Благоустройство дворовой территории по адресу: г.Новокузнецк, ул. Грдины, д. 18 (минимальный перечень работ) | [16 empty] | Благоустройство дворовой территории по адресу: г.Новокузнецк, ул. Грдины, д. 18 (минимальный перечень работ)
(наименование объекта капитального строительства)
ЛОКАЛЬНЫЙ СМЕТНЫЙ РАСЧЕТ (СМЕТА) № 01-24дв
Благоустройство дворовой территории по адресу: г.Новокузнецк, ул. Грдины, д. 18 (минимальный перечень работ) | [17 empty] | Благоустройство дворовой территории по адресу: г.Новокузнецк, ул. Грдины, д. 18 (минимальный перечень работ)
(наименование работ и затрат)
Составлен | базисно-индексным | методом
Основание | проект МБУ НГО "ГУРТ"
(проектная и (или) иная техническая документация)
Составлен(а) в текущем (базисном) уровне цен |  |  | 2 квартал 2023 / 01.01.2000г. с учетом индекса дефлятора на 2023-2024г.(105,1%) | [15 empty] | 2 квартал 2023 / 01.01.2000г. с учетом индекса дефлятора на 2023-2024г.(105,1%)
Сметная стоимость |  | 3322.84 | (240,09) | тыс.руб.
в том числе:
| строительных работ | 2657.86 | (192,04) | тыс.руб. |  | Средства на оплату труда рабочих | [5 empty] | (8,1) | тыс.руб.
| монтажных работ | 0 | (0) | тыс.руб. |  | Нормативные затраты труда рабочих |  |  |  |  | 803.34 |  | чел.час.
| оборудования | 0 | (0) | тыс.руб. |  | Нормативные затраты труда машинистов |  |  |  |  | 93.97 |  | чел.час.
| прочих затрат | 0 | (0) | тыс.руб.
№ п/п | Обоснование | Наименование работ и затрат |  |  | Единица измерения | Количество |  |  | Сметная стоимость в базисном уровне цен (в текущем уровне цен (гр. 8) для ресурсов, отсутствующих в ФРСН), руб. |  |  | Индексы | Сметная стоимость в текущем уровне цен, руб.
[6 empty] | на единицу | коэффициенты | всего с учетом коэффициентов | на единицу | коэффициенты | всего
1 | 2 | 3 |  |  | 4 | 5 | 6 | 7 | 8 | 9 | 10 | 11 | 12
Раздел 1. Восстановление существующего проезда, Тип 2, S=420 м2 | [19 empty] | Раздел 1. Восстановление существующего проезда, Тип 2, S=420 м2
1 | ТЕР27-03-010-02 | Разборка бортовых камней: на щебеночном основании |  |  | 4: 100 м; 7: 1.3 | [7 empty] | Разборка бортовых камней: на щебеночном основании
|  | Объем=130 / 100 | [19 empty] | Объем=130 / 100
| 1 | ОТ |  |  | 8: 544.1; 10: 707.33 | [9 empty] | ОТ
|  | ЗТ |  |  | 4: чел.-ч; 5: 56.5; 7: 73.45 | [10 empty] | ЗТ
|  | Итого по расценке |  |  | 8: 544.1; 10: 707.33 | [11 empty] | Итого по расценке
|  | ФОТ |  |  | 10: 707.33 | [10 empty] | ФОТ
| Пр/812-021.0-1 | НР Автомобильные дороги |  |  | 4: %; 5: 147; 7: 147; 10: 1039.78 | [10 empty] | НР Автомобильные дороги
| Пр/774-021.0 | СП Автомобильные дороги |  |  | 4: %; 5: 134; 7: 134; 10: 947.82 | [10 empty] | СП Автомобильные дороги
|  | Всего по позиции |  |  | 10: 2694.93 | [12 empty] | Всего по позиции
1.1 | ТССЦ-509-9900 | Строительный мусор (вес 1 мп 125 кг) |  |  | 4: т; 7: 16.3 | [7 empty] | Строительный мусор (вес 1 мп 125 кг)
|  | Объем=130*0,125 | [19 empty] | Объем=130*0,125
|  | Всего по позиции |  |  | 10: 0 | [12 empty] | Всего по позиции
2 | ТЕРр68-12-8 | Снятие деформированных асфальтобетонных покрытий самоходными холодными фрезами с шириной фрезерования 500-1000 мм и толщиной слоя: до 70 мм |  |  | 4: 1000 м2 покрытия; 7: 0.42 | [7 empty] | Снятие деформированных асфальтобетонных покрытий самоходными холодными фрезами с шириной фрезерования 500-1000 мм и толщиной слоя: до 70 мм
|  | Объем=420 / 1000 | [19 empty] | Объем=420 / 1000
Н,Уд | 410-9014 | Лом асфальтобетона |  |  | 4: т; 5: 138.6; 7: 58.212; 8: 0; 10: 0 | [13 empty] | Лом асфальтобетона
| 1 | ОТ |  |  | 8: 92.48; 10: 38.84 | [9 empty] | ОТ
| 2 | ЭМ |  |  | 8: 11431.43; 10: 4801.2 | [9 empty] | ЭМ
| 3 | в т.ч. ОТм |  |  | 8: 249.25; 10: 104.69 | [9 empty] | в т.ч. ОТм
|  | ЗТ |  |  | 4: чел.-ч; 5: 9.87; 7: 4.1454 | [10 empty] | ЗТ
|  | ЗТм |  |  | 4: чел.-ч; 5: 15.51; 7: 6.5142 | [10 empty] | ЗТм
|  | Итого по расценке |  |  | 8: 11523.91; 10: 4840.04 | [11 empty] | Итого по расценке
|  | ФОТ |  |  | 10: 143.53 | [10 empty] | ФОТ
| Пр/812-102.0-1 | НР Благоустройство (ремонтно-строительные) |  |  | 4: %; 5: 102; 7: 102; 10: 146.4 | [10 empty] | НР Благоустройство (ремонтно-строительные)
| Пр/774-102.0 | СП Благоустройство (ремонтно-строительные) |  |  | 4: %; 5: 54; 7: 54; 10: 77.51 | [10 empty] | СП Благоустройство (ремонтно-строительные)
|  | Всего по позиции |  |  | 10: 5063.95 | [12 empty] | Всего по позиции
2.1 | ТССЦ-410-9014 | Лом асфальтобетона |  |  | 4: т; 7: 58.2 | [7 empty] | Лом асфальтобетона
|  | Объем=420*0,07*1,98 | [19 empty] | Объем=420*0,07*1,98
|  | Всего по позиции |  |  | 10: 0 | [12 empty] | Всего по позиции
3 | ТЕР27-06-001-02 | Устройство дорожных покрытий из сборных прямоугольных железобетонных плит площадью: до 3 м2/демонтаж дорожных ЖБИ плит |  |  | 4: 100 м3 сборных железобетонных плит; 7: 0.0672 | [7 empty] | Устройство дорожных покрытий из сборных прямоугольных железобетонных плит площадью: до 3 м2/демонтаж дорожных ЖБИ плит
|  | Объем=(2*3*0,16*7) / 100 | [19 empty] | Объем=(2*3*0,16*7) / 100
| Приказ от 14.07.2022 № 571/пр п.83 табл.2 | Демонтаж (разборка) сборных бетонных и железобетонных строительных конструкций ОЗП=0,8; ЭМ=0,8 к расх.; ЗПМ=0,8; МАТ=0 к расх.; ТЗ=0,8; ТЗМ=0,8 | [25 empty] | Демонтаж (разборка) сборных бетонных и железобетонных строительных конструкций ОЗП=0,8; ЭМ=0,8 к расх.; ЗПМ=0,8; МАТ=0 к расх.; ТЗ=0,8; ТЗМ=0,8
| 1 | ОТ |  |  | 8: 1396.56; 9: 0.8; 10: 75.08 | [9 empty] | ОТ
| 2 | ЭМ |  |  | 8: 12795.14; 9: 0.8; 10: 687.87 | [9 empty] | ЭМ
| 3 | в т.ч. ОТм |  |  | 8: 964.4; 9: 0.8; 10: 51.85 | [9 empty] | в т.ч. ОТм
| 4 | М |  |  | 8: 1228.41; 9: 0; 10: 0 | [9 empty] | М
Н | 403-9138 | Плиты сборные железобетонные |  |  | 4: м3; 5: 100; 6: 0; 7: 0 | [15 empty] | Плиты сборные железобетонные
|  | ЗТ |  |  | 4: чел.-ч; 5: 136.25; 6: 0.8; 7: 7.3248 | [10 empty] | ЗТ
|  | ЗТм |  |  | 4: чел.-ч; 5: 61.86; 6: 0.8; 7: 3.3256 | [10 empty] | ЗТм
|  | Итого по расценке |  |  | 8: 15420.11; 10: 762.95 | [11 empty] | Итого по расценке
|  | ФОТ |  |  | 10: 126.93 | [10 empty] | ФОТ
| Пр/812-021.0-1 | НР Автомобильные дороги |  |  | 4: %; 5: 147; 7: 147; 10: 186.59 | [10 empty] | НР Автомобильные дороги
| Пр/774-021.0 | СП Автомобильные дороги |  |  | 4: %; 5: 134; 7: 134; 10: 170.09 | [10 empty] | СП Автомобильные дороги
|  | Всего по позиции |  |  | 10: 1119.63 | [12 empty] | Всего по позиции
3.1 | ТССЦ-509-9900 | Строительный мусор (масса плиты 2,4 т/шт) |  |  | 4: т; 7: 16.8 | [7 empty] | Строительный мусор (масса плиты 2,4 т/шт)
|  | Объем=2,4*7 | [19 empty] | Объем=2,4*7
|  | Всего по позиции |  |  | 10: 0 | [12 empty] | Всего по позиции
4 | ТССЦпг-01-01-01-043 | Погрузочные работы при автомобильных перевозках: мусора строительного с погрузкой экскаваторами емкостью ковша до 0,5 м3 (бортовой камень, погрузка лома асфальта учтена расценкой) |  |  | 4: 1 т груза; 7: 16.3; 8: 4.49; 10: 73.19 | [7 empty] | Погрузочные работы при автомобильных перевозках: мусора строительного с погрузкой экскаваторами емкостью ковша до 0,5 м3 (бортовой камень, погрузка лома асфальта учтена расценкой)
|  | Всего по позиции |  |  | 10: 73.19 | [12 empty] | Всего по позиции
5 | ТССЦпг-01-01-01-003 | Погрузочные работы при автомобильных перевозках: изделий из сборного железобетона, бетона, керамзитобетона массой до 3 т /дорожных плит |  |  | 4: 1 т груза; 7: 16.8; 8: 15.43; 10: 259.22 | [7 empty] | Погрузочные работы при автомобильных перевозках: изделий из сборного железобетона, бетона, керамзитобетона массой до 3 т /дорожных плит
|  | Всего по позиции |  |  | 10: 259.22 | [12 empty] | Всего по позиции
6 | ТССЦпг-01-01-02-003 | Разгрузочные работы при автомобильных перевозках: изделий из сборного железобетона, бетона, керамзитобетона массой до 3 т / дорожных плит |  |  | 4: 1 т груза; 7: 16.8; 8: 15.43; 10: 259.22 | [7 empty] | Разгрузочные работы при автомобильных перевозках: изделий из сборного железобетона, бетона, керамзитобетона массой до 3 т / дорожных плит
|  | Всего по позиции |  |  | 10: 259.22 | [12 empty] | Всего по позиции
7 | ТССЦпг-03-21-01-015 | Перевозка грузов автомобилями-самосвалами грузоподъемностью 10 т, работающих вне карьера, на расстояние: до 15 км I класс груза |  |  | 4: 1 т груза; 7: 91.3; 8: 15.36; 10: 1402.37 | [7 empty] | Перевозка грузов автомобилями-самосвалами грузоподъемностью 10 т, работающих вне карьера, на расстояние: до 15 км I класс груза
|  | Объем=58,2+16,3+16,8 | [19 empty] | Объем=58,2+16,3+16,8
|  | Всего по позиции |  |  | 10: 1402.37 | [12 empty] | Всего по позиции
8 | ТЕР01-01-030-07 | Разработка грунта с перемещением до 10 м бульдозерами мощностью: 79 кВт (108 л.с.), группа грунтов 3 / Разработка щебеночного основания высотой до 6 см под устройство проезда |  |  | 4: 1000 м3 грунта; 7: 0.0252 | [7 empty] | Разработка грунта с перемещением до 10 м бульдозерами мощностью: 79 кВт (108 л.с.), группа грунтов 3 / Разработка щебеночного основания высотой до 6 см под устройство проезда
|  | Объем=(420*0,06) / 1000 | [19 empty] | Объем=(420*0,06) / 1000
| 2 | ЭМ |  |  | 8: 1081.43; 10: 27.25 | [9 empty] | ЭМ
| 3 | в т.ч. ОТм |  |  | 8: 138.27; 10: 3.48 | [9 empty] | в т.ч. ОТм
|  | ЗТм |  |  | 4: чел.-ч; 5: 8.53; 7: 0.21496 | [10 empty] | ЗТм
|  | Итого по расценке |  |  | 8: 1081.43; 10: 27.25 | [11 empty] | Итого по расценке
|  | ФОТ |  |  | 10: 3.48 | [10 empty] | ФОТ
| Пр/812-001.1-1 | НР Земляные работы, выполняемые механизированным способом |  |  | 4: %; 5: 92; 7: 92; 10: 3.2 | [10 empty] | НР Земляные работы, выполняемые механизированным способом
| Пр/774-001.1 | СП Земляные работы, выполняемые механизированным способом |  |  | 4: %; 5: 46; 7: 46; 10: 1.6 | [10 empty] | СП Земляные работы, выполняемые механизированным способом
|  | Всего по позиции |  |  | 10: 32.05 | [12 empty] | Всего по позиции
9 | ТССЦпг-01-01-01-036 | Погрузочные работы при автомобильных перевозках: гравия (выгрузка учитывает перемещение транспортерами) (ТЧ 1, прил. 1.1, п.41) |  |  | 4: 1 т груза; 7: 44.1; 8: 4.49; 10: 198.01 | [7 empty] | Погрузочные работы при автомобильных перевозках: гравия (выгрузка учитывает перемещение транспортерами) (ТЧ 1, прил. 1.1, п.41)
|  | Объем=420*0,06*1,75 | [19 empty] | Объем=420*0,06*1,75
|  | Всего по позиции |  |  | 10: 198.01 | [12 empty] | Всего по позиции
10 | ТССЦпг-03-21-01-015 | Перевозка грузов автомобилями-самосвалами грузоподъемностью 10 т, работающих вне карьера, на расстояние: до 15 км I класс груза |  |  | 4: 1 т груза; 7: 44.1; 8: 15.36; 10: 677.38 | [7 empty] | Перевозка грузов автомобилями-самосвалами грузоподъемностью 10 т, работающих вне карьера, на расстояние: до 15 км I класс груза
|  | Всего по позиции |  |  | 10: 677.38 | [12 empty] | Всего по позиции
11 | ТЕР27-04-001-03 | Устройство подстилающих и выравнивающих слоев оснований: из шлака доменного отвального сталеплавильного / Насыпь слоя из щебня доменного шлака фр. 40-70 мм для корректировки направления стока воды (20 см) |  |  | 4: 100 м3 материала основания (в плотном теле); 7: 0.84 | [7 empty] | Устройство подстилающих и выравнивающих слоев оснований: из шлака доменного отвального сталеплавильного / Насыпь слоя из щебня доменного шлака фр. 40-70 мм для корректировки направления стока воды (20 см)
|  | Объем=(420*0,2) / 100 | [19 empty] | Объем=(420*0,2) / 100
| 1 | ОТ |  |  | 8: 121.95; 10: 102.44 | [9 empty] | ОТ
| 2 | ЭМ |  |  | 8: 4465.64; 10: 3751.14 | [9 empty] | ЭМ
| 3 | в т.ч. ОТм |  |  | 8: 478.22; 10: 401.7 | [9 empty] | в т.ч. ОТм
| 4 | М |  |  | 8: 29.5; 10: 24.78 | [9 empty] | М
П,Н | 409-9013 | Шлаки металлургические пористые: мартеновский и отвальный доменный |  |  | 4: м3; 5: 0; 7: 0 | [15 empty] | Шлаки металлургические пористые: мартеновский и отвальный доменный
|  | ЗТ |  |  | 4: чел.-ч; 5: 12.77; 7: 10.7268 | [10 empty] | ЗТ
|  | ЗТм |  |  | 4: чел.-ч; 5: 29.74; 7: 24.9816 | [10 empty] | ЗТм
|  | Итого по расценке |  |  | 8: 4617.09; 10: 3878.36 | [11 empty] | Итого по расценке
|  | ФОТ |  |  | 10: 504.14 | [10 empty] | ФОТ
| Пр/812-021.0-1 | НР Автомобильные дороги |  |  | 4: %; 5: 147; 7: 147; 10: 741.09 | [10 empty] | НР Автомобильные дороги
| Пр/774-021.0 | СП Автомобильные дороги |  |  | 4: %; 5: 134; 7: 134; 10: 675.55 | [10 empty] | СП Автомобильные дороги
|  | Всего по позиции |  |  | 10: 5295 | [12 empty] | Всего по позиции
11.1 | ТССЦ-409-0082 | Щебень шлаковый для дорожного строительства, фракция: 40-70 мм, марка 1000 (коэф уплотн 1,26 по ТЧ 27, прил.27.2) |  |  | 4: м3; 7: 105.84; 8: 94.86; 10: 10039.98 | [7 empty] | Щебень шлаковый для дорожного строительства, фракция: 40-70 мм, марка 1000 (коэф уплотн 1,26 по ТЧ 27, прил.27.2)
|  | Объем=420*0,2*1,26 | [19 empty] | Объем=420*0,2*1,26
|  | Всего по позиции |  |  | 10: 10039.98 | [12 empty] | Всего по позиции
12 | ТЕР27-04-001-03 | Устройство подстилающих и выравнивающих слоев оснований: из шлака доменного отвального сталеплавильного (5 см) |  |  | 4: 100 м3 материала основания (в плотном теле); 7: 0.21 | [7 empty] | Устройство подстилающих и выравнивающих слоев оснований: из шлака доменного отвального сталеплавильного (5 см)
|  | Объем=(420*0,05) / 100 | [19 empty] | Объем=(420*0,05) / 100
| 1 | ОТ |  |  | 8: 121.95; 10: 25.61 | [9 empty] | ОТ
| 2 | ЭМ |  |  | 8: 4465.64; 10: 937.78 | [9 empty] | ЭМ
| 3 | в т.ч. ОТм |  |  | 8: 478.22; 10: 100.43 | [9 empty] | в т.ч. ОТм
| 4 | М |  |  | 8: 29.5; 10: 6.2 | [9 empty] | М
П,Н | 409-9013 | Шлаки металлургические пористые: мартеновский и отвальный доменный |  |  | 4: м3; 5: 0; 7: 0 | [15 empty] | Шлаки металлургические пористые: мартеновский и отвальный доменный
|  | ЗТ |  |  | 4: чел.-ч; 5: 12.77; 7: 2.6817 | [10 empty] | ЗТ
|  | ЗТм |  |  | 4: чел.-ч; 5: 29.74; 7: 6.2454 | [10 empty] | ЗТм
|  | Итого по расценке |  |  | 8: 4617.09; 10: 969.59 | [11 empty] | Итого по расценке
|  | ФОТ |  |  | 10: 126.04 | [10 empty] | ФОТ
| Пр/812-021.0-1 | НР Автомобильные дороги |  |  | 4: %; 5: 147; 7: 147; 10: 185.28 | [10 empty] | НР Автомобильные дороги
| Пр/774-021.0 | СП Автомобильные дороги |  |  | 4: %; 5: 134; 7: 134; 10: 168.89 | [10 empty] | СП Автомобильные дороги
|  | Всего по позиции |  |  | 10: 1323.76 | [12 empty] | Всего по позиции
12.1 | ТССЦ-409-0052 | Щебень шлаковый для дорожного строительства, фракция: 5-10 мм, марка 1000 (коэф уплотн 1,26 по ТЧ 27, прил.27.2) |  |  | 4: м3; 7: 26.46; 8: 111.89; 10: 2960.61 | [7 empty] | Щебень шлаковый для дорожного строительства, фракция: 5-10 мм, марка 1000 (коэф уплотн 1,26 по ТЧ 27, прил.27.2)
|  | Объем=420*0,05*1,26 | [19 empty] | Объем=420*0,05*1,26
|  | Всего по позиции |  |  | 10: 2960.61 | [12 empty] | Всего по позиции
13 | ТЕР27-06-020-08 | Устройство покрытия толщиной 4 см из горячих асфальтобетонных смесей пористых мелкозернистых, плотность каменных материалов: 2,5-2,9 т/м3 (нижний слой) |  |  | 4: 1000 м2 покрытия; 7: 0.42 | [7 empty] | Устройство покрытия толщиной 4 см из горячих асфальтобетонных смесей пористых мелкозернистых, плотность каменных материалов: 2,5-2,9 т/м3 (нижний слой)
|  | Объем=420 / 1000 | [19 empty] | Объем=420 / 1000
| 1 | ОТ |  |  | 8: 442.75; 10: 185.96 | [9 empty] | ОТ
| 2 | ЭМ |  |  | 8: 2777.78; 10: 1166.67 | [9 empty] | ЭМ
| 3 | в т.ч. ОТм |  |  | 8: 315.72; 10: 132.6 | [9 empty] | в т.ч. ОТм
| 4 | М |  |  | 8: 369.04; 10: 155 | [9 empty] | М
Н | 410-9010 | Смесь асфальтобетонная |  |  | 4: т; 5: 93.7; 7: 39.354 | [15 empty] | Смесь асфальтобетонная
|  | ЗТ |  |  | 4: чел.-ч; 5: 38.3; 7: 16.086 | [10 empty] | ЗТ
|  | ЗТм |  |  | 4: чел.-ч; 5: 19.1; 7: 8.022 | [10 empty] | ЗТм
|  | Итого по расценке |  |  | 8: 3589.57; 10: 1507.63 | [11 empty] | Итого по расценке
|  | ФОТ |  |  | 10: 318.56 | [10 empty] | ФОТ
| Пр/812-021.0-1 | НР Автомобильные дороги |  |  | 4: %; 5: 147; 7: 147; 10: 468.28 | [10 empty] | НР Автомобильные дороги
| Пр/774-021.0 | СП Автомобильные дороги |  |  | 4: %; 5: 134; 7: 134; 10: 426.87 | [10 empty] | СП Автомобильные дороги
|  | Всего по позиции |  |  | 10: 2402.78 | [12 empty] | Всего по позиции
13.1 | ТССЦ-410-0022 | Смеси асфальтобетонные дорожные, аэродромные и асфальтобетон (горячие для пористого асфальтобетона щебеночные и гравийные), марка: II |  |  | 4: т; 7: 39.354; 8: 518.6; 10: 20408.98 | [7 empty] | Смеси асфальтобетонные дорожные, аэродромные и асфальтобетон (горячие для пористого асфальтобетона щебеночные и гравийные), марка: II
|  | Всего по позиции |  |  | 10: 20408.98 | [12 empty] | Всего по позиции
14 | ТЕР27-06-026-01 | Розлив вяжущих материалов (на щебеночную основу СНИП 3.06.03-85 п.10.17 расход 0,5 кг/м2) |  |  | 4: 1 т; 7: 0.21 | [7 empty] | Розлив вяжущих материалов (на щебеночную основу СНИП 3.06.03-85 п.10.17 расход 0,5 кг/м2)
|  | Объем=420*0,0005 | [19 empty] | Объем=420*0,0005
| 2 | ЭМ |  |  | 8: 49.08; 10: 10.31 | [9 empty] | ЭМ
| 3 | в т.ч. ОТм |  |  | 8: 8.59; 10: 1.8 | [9 empty] | в т.ч. ОТм
| 4 | М |  |  | 8: 1932.69; 10: 405.86 | [9 empty] | М
|  | ЗТм |  |  | 4: чел.-ч; 5: 0.66; 7: 0.1386 | [10 empty] | ЗТм
|  | Итого по расценке |  |  | 8: 1981.77; 10: 416.17 | [11 empty] | Итого по расценке
|  | ФОТ |  |  | 10: 1.8 | [10 empty] | ФОТ
| Пр/812-021.0-1 | НР Автомобильные дороги |  |  | 4: %; 5: 147; 7: 147; 10: 2.65 | [10 empty] | НР Автомобильные дороги
| Пр/774-021.0 | СП Автомобильные дороги |  |  | 4: %; 5: 134; 7: 134; 10: 2.41 | [10 empty] | СП Автомобильные дороги
|  | Всего по позиции |  |  | 10: 421.23 | [12 empty] | Всего по позиции
15 | ТЕР27-06-020-01 | Устройство покрытия толщиной 4 см из горячих асфальтобетонных смесей плотных мелкозернистых типа АБВ, плотность каменных материалов: 2,5-2,9 т/м3 (верхний слой) |  |  | 4: 1000 м2 покрытия; 7: 0.42 | [7 empty] | Устройство покрытия толщиной 4 см из горячих асфальтобетонных смесей плотных мелкозернистых типа АБВ, плотность каменных материалов: 2,5-2,9 т/м3 (верхний слой)
|  | Объем=420 / 1000 | [19 empty] | Объем=420 / 1000
| 1 | ОТ |  |  | 8: 442.75; 10: 185.96 | [9 empty] | ОТ
| 2 | ЭМ |  |  | 8: 2769.94; 10: 1163.37 | [9 empty] | ЭМ
| 3 | в т.ч. ОТм |  |  | 8: 315.39; 10: 132.46 | [9 empty] | в т.ч. ОТм
| 4 | М |  |  | 8: 225.21; 10: 94.59 | [9 empty] | М
Н | 410-9010 | Смесь асфальтобетонная |  |  | 4: т; 5: 96.6; 7: 40.572 | [15 empty] | Смесь асфальтобетонная
|  | ЗТ |  |  | 4: чел.-ч; 5: 38.3; 7: 16.086 | [10 empty] | ЗТ
|  | ЗТм |  |  | 4: чел.-ч; 5: 19.08; 7: 8.0136 | [10 empty] | ЗТм
|  | Итого по расценке |  |  | 8: 3437.9; 10: 1443.92 | [11 empty] | Итого по расценке
|  | ФОТ |  |  | 10: 318.42 | [10 empty] | ФОТ
| Пр/812-021.0-1 | НР Автомобильные дороги |  |  | 4: %; 5: 147; 7: 147; 10: 468.08 | [10 empty] | НР Автомобильные дороги
| Пр/774-021.0 | СП Автомобильные дороги |  |  | 4: %; 5: 134; 7: 134; 10: 426.68 | [10 empty] | СП Автомобильные дороги
|  | Всего по позиции |  |  | 10: 2338.68 | [12 empty] | Всего по позиции
15.1 | ТССЦ-410-0006 | Смеси асфальтобетонные дорожные, аэродромные и асфальтобетон (горячие для плотного асфальтобетона мелко и крупнозернистые, песчаные), марка II, тип Б |  |  | 4: т; 7: 40.572; 8: 570.7; 10: 23154.44 | [7 empty] | Смеси асфальтобетонные дорожные, аэродромные и асфальтобетон (горячие для плотного асфальтобетона мелко и крупнозернистые, песчаные), марка II, тип Б
|  | Всего по позиции |  |  | 10: 23154.44 | [12 empty] | Всего по позиции
16 | ТЕР27-04-001-03 | Устройство подстилающих и выравнивающих слоев оснований: из шлака доменного отвального сталеплавильного (под установку дорожных бордюров В=43см, H=10см) |  |  | 4: 100 м3 материала основания (в плотном теле); 7: 0.0387 | [7 empty] | Устройство подстилающих и выравнивающих слоев оснований: из шлака доменного отвального сталеплавильного (под установку дорожных бордюров В=43см, H=10см)
|  | Объем=(90*0,43*0,1) / 100 | [19 empty] | Объем=(90*0,43*0,1) / 100
| 1 | ОТ |  |  | 8: 121.95; 10: 4.72 | [9 empty] | ОТ
| 2 | ЭМ |  |  | 8: 4465.64; 10: 172.82 | [9 empty] | ЭМ
| 3 | в т.ч. ОТм |  |  | 8: 478.22; 10: 18.51 | [9 empty] | в т.ч. ОТм
| 4 | М |  |  | 8: 29.5; 10: 1.14 | [9 empty] | М
П,Н | 409-9013 | Шлаки металлургические пористые: мартеновский и отвальный доменный |  |  | 4: м3; 5: 0; 7: 0 | [15 empty] | Шлаки металлургические пористые: мартеновский и отвальный доменный
|  | ЗТ |  |  | 4: чел.-ч; 5: 12.77; 7: 0.4942 | [10 empty] | ЗТ
|  | ЗТм |  |  | 4: чел.-ч; 5: 29.74; 7: 1.1509 | [10 empty] | ЗТм
|  | Итого по расценке |  |  | 8: 4617.09; 10: 178.68 | [11 empty] | Итого по расценке
|  | ФОТ |  |  | 10: 23.23 | [10 empty] | ФОТ
| Пр/812-021.0-1 | НР Автомобильные дороги |  |  | 4: %; 5: 147; 7: 147; 10: 34.15 | [10 empty] | НР Автомобильные дороги
| Пр/774-021.0 | СП Автомобильные дороги |  |  | 4: %; 5: 134; 7: 134; 10: 31.13 | [10 empty] | СП Автомобильные дороги
|  | Всего по позиции |  |  | 10: 243.96 | [12 empty] | Всего по позиции
16.1 | ТССЦ-409-0062 | Щебень шлаковый для дорожного строительства, фракция 10-20 мм, марка 1000 (коэф уплотн 1,26 по ТЧ 27, прил.27.2) |  |  | 4: м3; 7: 4.8762; 8: 114.78; 10: 559.69 | [7 empty] | Щебень шлаковый для дорожного строительства, фракция 10-20 мм, марка 1000 (коэф уплотн 1,26 по ТЧ 27, прил.27.2)
|  | Объем=0,0387*100*1,26 | [19 empty] | Объем=0,0387*100*1,26
|  | Всего по позиции |  |  | 10: 559.69 | [12 empty] | Всего по позиции
17 | ТЕР27-02-010-02 | Установка бортовых камней бетонных: при других видах покрытий |  |  | 4: 100 м бортового камня; 7: 0.9 | [7 empty] | Установка бортовых камней бетонных: при других видах покрытий
|  | Объем=90 / 100 | [19 empty] | Объем=90 / 100
| 1 | ОТ |  |  | 8: 772.97; 10: 695.67 | [9 empty] | ОТ
| 2 | ЭМ |  |  | 8: 104.2; 10: 93.78 | [9 empty] | ЭМ
| 3 | в т.ч. ОТм |  |  | 8: 11.02; 10: 9.92 | [9 empty] | в т.ч. ОТм
| 4 | М |  |  | 8: 3677.44; 10: 3309.7 | [9 empty] | М
Н | 413-9010 | Камни бортовые |  |  | 4: м; 5: 100; 7: 90 | [15 empty] | Камни бортовые
|  | ЗТ |  |  | 4: чел.-ч; 5: 76.08; 7: 68.472 | [10 empty] | ЗТ
|  | ЗТм |  |  | 4: чел.-ч; 5: 0.68; 7: 0.612 | [10 empty] | ЗТм
|  | Итого по расценке |  |  | 8: 4554.61; 10: 4099.15 | [11 empty] | Итого по расценке
|  | ФОТ |  |  | 10: 705.59 | [10 empty] | ФОТ
| Пр/812-021.0-1 | НР Автомобильные дороги |  |  | 4: %; 5: 147; 7: 147; 10: 1037.22 | [10 empty] | НР Автомобильные дороги
| Пр/774-021.0 | СП Автомобильные дороги |  |  | 4: %; 5: 134; 7: 134; 10: 945.49 | [10 empty] | СП Автомобильные дороги
|  | Всего по позиции |  |  | 10: 6081.86 | [12 empty] | Всего по позиции
17.1 | ТССЦ-403-8735 | Камни бортовые: БР 100.30.18 /бетон В30 (М400)/ ( расход 0,0525м3/мп,) |  |  | 4: м3; 7: 4.725; 8: 2192.09; 10: 10357.63 | [7 empty] | Камни бортовые: БР 100.30.18 /бетон В30 (М400)/ ( расход 0,0525м3/мп,)
|  | Объем=0,0525*90 | [19 empty] | Объем=0,0525*90
|  | Всего по позиции |  |  | 10: 10357.63 | [12 empty] | Всего по позиции
18 | ТЕР27-07-005-05 | Резка тротуарной плитки толщиной 70 мм: угловой шлифовальной машинкой/резка бортового камня |  |  | 4: 1 м реза; 7: 13.5 | [7 empty] | Резка тротуарной плитки толщиной 70 мм: угловой шлифовальной машинкой/резка бортового камня
|  | Объем=9*1,5 | [19 empty] | Объем=9*1,5
| 1 | ОТ |  |  | 8: 6.82; 10: 92.07 | [9 empty] | ОТ
| 2 | ЭМ |  |  | 8: 0.44; 10: 5.94 | [9 empty] | ЭМ
| 4 | М |  |  | 8: 10.32; 10: 139.32 | [9 empty] | М
|  | ЗТ |  |  | 4: чел.-ч; 5: 0.59; 7: 7.965 | [10 empty] | ЗТ
|  | Итого по расценке |  |  | 8: 17.58; 10: 237.33 | [11 empty] | Итого по расценке
|  | ФОТ |  |  | 10: 92.07 | [10 empty] | ФОТ
| Пр/812-021.1-1 | НР Устройство покрытий дорожек, тротуаров, мостовых и площадок и прочее |  |  | 4: %; 5: 113; 7: 113; 10: 104.04 | [10 empty] | НР Устройство покрытий дорожек, тротуаров, мостовых и площадок и прочее
| Пр/774-021.1 | СП Устройство покрытий дорожек, тротуаров, мостовых и площадок и прочее |  |  | 4: %; 5: 77; 7: 77; 10: 70.89 | [10 empty] | СП Устройство покрытий дорожек, тротуаров, мостовых и площадок и прочее
|  | Всего по позиции |  |  | 10: 412.26 | [12 empty] | Всего по позиции
19 | ТЕР27-07-005-06 | Добавлять (уменьшать) на каждые 10 мм: к расценке 27-07-005-04 |  |  | 4: 1 м реза; 7: 13.5 | [7 empty] | Добавлять (уменьшать) на каждые 10 мм: к расценке 27-07-005-04
|  | толщина реза камня 180 мм (180-70)/10 ПЗ=11 (ОЗП=11; ЭМ=11 к расх.; ЗПМ=11; МАТ=11 к расх.; ТЗ=11; ТЗМ=11) | [25 empty] | толщина реза камня 180 мм (180-70)/10 ПЗ=11 (ОЗП=11; ЭМ=11 к расх.; ЗПМ=11; МАТ=11 к расх.; ТЗ=11; ТЗМ=11)
| 1 | ОТ |  |  | 8: 0.27; 9: 11; 10: 40.1 | [9 empty] | ОТ
| 2 | ЭМ |  |  | 8: 1.07; 9: 11; 10: 158.9 | [9 empty] | ЭМ
| 3 | в т.ч. ОТм |  |  | 8: 0.24; 9: 11; 10: 35.64 | [9 empty] | в т.ч. ОТм
| 4 | М |  |  | 8: 2.21; 9: 11; 10: 328.19 | [9 empty] | М
|  | ЗТ |  |  | 4: чел.-ч; 5: 0.02; 6: 11; 7: 2.97 | [10 empty] | ЗТ
|  | ЗТм |  |  | 4: чел.-ч; 5: 0.02; 6: 11; 7: 2.97 | [10 empty] | ЗТм
|  | Итого по расценке |  |  | 8: 3.55; 10: 527.19 | [11 empty] | Итого по расценке
|  | ФОТ |  |  | 10: 75.74 | [10 empty] | ФОТ
| Пр/812-021.1-1 | НР Устройство покрытий дорожек, тротуаров, мостовых и площадок и прочее |  |  | 4: %; 5: 113; 7: 113; 10: 85.59 | [10 empty] | НР Устройство покрытий дорожек, тротуаров, мостовых и площадок и прочее
| Пр/774-021.1 | СП Устройство покрытий дорожек, тротуаров, мостовых и площадок и прочее |  |  | 4: %; 5: 77; 7: 77; 10: 58.32 | [10 empty] | СП Устройство покрытий дорожек, тротуаров, мостовых и площадок и прочее
|  | Всего по позиции |  |  | 10: 671.1 | [12 empty] | Всего по позиции
20 | ТЕР01-02-061-01 | Засыпка вручную траншей, пазух котлованов и ям, группа грунтов: 1 |  |  | 4: 100 м3 грунта; 7: 0.047 | [7 empty] | Засыпка вручную траншей, пазух котлованов и ям, группа грунтов: 1
|  | Объем=(90*0,35*0,15) / 100 | [19 empty] | Объем=(90*0,35*0,15) / 100
| 1 | ОТ |  |  | 8: 797.39; 10: 37.48 | [9 empty] | ОТ
|  | ЗТ |  |  | 4: чел.-ч; 5: 88.5; 7: 4.1595 | [10 empty] | ЗТ
|  | Итого по расценке |  |  | 8: 797.39; 10: 37.48 | [11 empty] | Итого по расценке
|  | ФОТ |  |  | 10: 37.48 | [10 empty] | ФОТ
| Пр/812-001.2-1 | НР Земляные работы, выполняемые ручным способом |  |  | 4: %; 5: 89; 7: 89; 10: 33.36 | [10 empty] | НР Земляные работы, выполняемые ручным способом
| Пр/774-001.2 | СП Земляные работы, выполняемые ручным способом |  |  | 4: %; 5: 40; 7: 40; 10: 14.99 | [10 empty] | СП Земляные работы, выполняемые ручным способом
|  | Всего по позиции |  |  | 10: 85.83 | [12 empty] | Всего по позиции
20.1 | ТССЦ-407-0013 | Земля растительная механизированной заготовки, |  |  | 4: м3; 7: 5; 8: 111.97; 10: 559.85 | [7 empty] | Земля растительная механизированной заготовки,
|  | Всего по позиции |  |  | 10: 559.85 | [12 empty] | Всего по позиции
21 | ТЕР01-02-027-04 | Планировка площадей: ручным способом, группа грунтов 1 |  |  | 4: 1000 м2 спланированной площади; 7: 0.032 | [7 empty] | Планировка площадей: ручным способом, группа грунтов 1
|  | Объем=(90*0,35) / 1000 | [19 empty] | Объем=(90*0,35) / 1000
| 1 | ОТ |  |  | 8: 1025; 10: 32.8 | [9 empty] | ОТ
|  | ЗТ |  |  | 4: чел.-ч; 5: 100; 7: 3.2 | [10 empty] | ЗТ
|  | Итого по расценке |  |  | 8: 1025; 10: 32.8 | [11 empty] | Итого по расценке
|  | ФОТ |  |  | 10: 32.8 | [10 empty] | ФОТ
| Пр/812-001.4-1 | НР Земляные работы, выполняемые по другим видам работ (подготовительным, сопутствующим, укрепительным) |  |  | 4: %; 5: 89; 7: 89; 10: 29.19 | [10 empty] | НР Земляные работы, выполняемые по другим видам работ (подготовительным, сопутствующим, укрепительным)
| Пр/774-001.4 | СП Земляные работы, выполняемые по другим видам работ (подготовительным, сопутствующим, укрепительным) |  |  | 4: %; 5: 41; 7: 41; 10: 13.45 | [10 empty] | СП Земляные работы, выполняемые по другим видам работ (подготовительным, сопутствующим, укрепительным)
|  | Всего по позиции |  |  | 10: 75.44 | [12 empty] | Всего по позиции
|  | Итого по разделу 1 Восстановление существующего проезда, Тип 2, S=420 м2 |  |  | 10: 99173.03; 12: 1372555 | [17 empty] | Итого по разделу 1 Восстановление существующего проезда, Тип 2, S=420 м2
Раздел 2. Устройство парковки. Тип 1, S=95м2 | [19 empty] | Раздел 2. Устройство парковки. Тип 1, S=95м2
22 | ТЕРр68-3-6 | Валка деревьев в городских условиях: (дуб, бук, граб, клен, ясень) диаметром более 300 мм / Валка деревьев с корчеванием пней (карагач) диаметром от 40 см (ду 40 см V= 1,61 м3/ствол, +15% на ветви, V пня = 0,283 м3) |  |  | 4: 1 складочный м3 кряжей; 7: 3.7 | [7 empty] | Валка деревьев в городских условиях: (дуб, бук, граб, клен, ясень) диаметром более 300 мм / Валка деревьев с корчеванием пней (карагач) диаметром от 40 см (ду 40 см V= 1,61 м3/ствол, +15% на ветви, V пня = 0,283 м3)
|  | Объем=2*1,61*1,15 | [19 empty] | Объем=2*1,61*1,15
| 1 | ОТ |  |  | 8: 74.32; 10: 274.98 | [9 empty] | ОТ
| 2 | ЭМ |  |  | 8: 34.63; 10: 128.13 | [9 empty] | ЭМ
|  | ЗТ |  |  | 4: чел.-ч; 5: 7.38; 7: 27.306 | [10 empty] | ЗТ
|  | Итого по расценке |  |  | 8: 108.95; 10: 403.11 | [11 empty] | Итого по расценке
|  | ФОТ |  |  | 10: 274.98 | [10 empty] | ФОТ
| Пр/812-102.0-1 | НР Благоустройство (ремонтно-строительные) |  |  | 4: %; 5: 102; 7: 102; 10: 280.48 | [10 empty] | НР Благоустройство (ремонтно-строительные)
| Пр/774-102.0 | СП Благоустройство (ремонтно-строительные) |  |  | 4: %; 5: 54; 7: 54; 10: 148.49 | [10 empty] | СП Благоустройство (ремонтно-строительные)
|  | Всего по позиции |  |  | 10: 832.08 | [12 empty] | Всего по позиции
23 | ТССЦпг-01-01-01-007 | Погрузочные работы при автомобильных перевозках: леса круглого |  |  | 4: 1 т груза; 7: 2.26; 8: 16.79; 10: 37.95 | [7 empty] | Погрузочные работы при автомобильных перевозках: леса круглого
|  | Объем=3,7*0,61 | [19 empty] | Объем=3,7*0,61
|  | Всего по позиции |  |  | 10: 37.95 | [12 empty] | Всего по позиции
24 | ТЕР01-02-105-03 | Корчевка пней в грунтах естественного залегания корчевателями-собирателями на тракторе мощностью 79 кВт (108 л.с.) с перемещением пней до 5 м, диаметр пней: свыше 32 см |  |  | 4: 100 пней; 7: 0.02 | [7 empty] | Корчевка пней в грунтах естественного залегания корчевателями-собирателями на тракторе мощностью 79 кВт (108 л.с.) с перемещением пней до 5 м, диаметр пней: свыше 32 см
|  | Объем=2 / 100 | [19 empty] | Объем=2 / 100
| 2 | ЭМ |  |  | 8: 1086.95; 10: 21.74 | [9 empty] | ЭМ
| 3 | в т.ч. ОТм |  |  | 8: 116.08; 10: 2.32 | [9 empty] | в т.ч. ОТм
|  | ЗТм |  |  | 4: чел.-ч; 5: 6.71; 7: 0.1342 | [10 empty] | ЗТм
|  | Итого по расценке |  |  | 8: 1086.95; 10: 21.74 | [11 empty] | Итого по расценке
|  | ФОТ |  |  | 10: 2.32 | [10 empty] | ФОТ
| Пр/812-001.4-1 | НР Земляные работы, выполняемые по другим видам работ (подготовительным, сопутствующим, укрепительным) |  |  | 4: %; 5: 89; 7: 89; 10: 2.06 | [10 empty] | НР Земляные работы, выполняемые по другим видам работ (подготовительным, сопутствующим, укрепительным)
| Пр/774-001.4 | СП Земляные работы, выполняемые по другим видам работ (подготовительным, сопутствующим, укрепительным) |  |  | 4: %; 5: 41; 7: 41; 10: 0.95 | [10 empty] | СП Земляные работы, выполняемые по другим видам работ (подготовительным, сопутствующим, укрепительным)
|  | Всего по позиции |  |  | 10: 24.75 | [12 empty] | Всего по позиции
25 | ТССЦпг-01-01-01-043 | Погрузочные работы при автомобильных перевозках: мусора строительного с погрузкой экскаваторами емкостью ковша до 0,5 м3 (пни) V пня =0,442м3 |  |  | 4: 1 т груза; 7: 0.35; 8: 4.49; 10: 1.57 | [7 empty] | Погрузочные работы при автомобильных перевозках: мусора строительного с погрузкой экскаваторами емкостью ковша до 0,5 м3 (пни) V пня =0,442м3
|  | Объем=(0,283*2)*0,61 | [19 empty] | Объем=(0,283*2)*0,61
|  | Всего по позиции |  |  | 10: 1.57 | [12 empty] | Всего по позиции
26 | ТССЦпг-03-21-01-015 | Перевозка грузов автомобилями-самосвалами грузоподъемностью 10 т, работающих вне карьера, на расстояние: до 15 км I класс груза |  |  | 4: 1 т груза; 7: 2.61; 8: 15.36; 10: 40.09 | [7 empty] | Перевозка грузов автомобилями-самосвалами грузоподъемностью 10 т, работающих вне карьера, на расстояние: до 15 км I класс груза
|  | Объем=2,26+0,35 | [19 empty] | Объем=2,26+0,35
|  | Всего по позиции |  |  | 10: 40.09 | [12 empty] | Всего по позиции
27 | ТЕР01-02-107-01 | Засыпка ям подкоренных бульдозерами мощностью: 79 кВт (108 л.с.) |  |  | 4: 100 ям; 7: 0.02 | [7 empty] | Засыпка ям подкоренных бульдозерами мощностью: 79 кВт (108 л.с.)
|  | Объем=2 / 100 | [19 empty] | Объем=2 / 100
| 2 | ЭМ |  |  | 8: 295.4; 10: 5.91 | [9 empty] | ЭМ
| 3 | в т.ч. ОТм |  |  | 8: 37.77; 10: 0.76 | [9 empty] | в т.ч. ОТм
|  | ЗТм |  |  | 4: чел.-ч; 5: 2.33; 7: 0.0466 | [10 empty] | ЗТм
|  | Итого по расценке |  |  | 8: 295.4; 10: 5.91 | [11 empty] | Итого по расценке
|  | ФОТ |  |  | 10: 0.76 | [10 empty] | ФОТ
| Пр/812-001.4-1 | НР Земляные работы, выполняемые по другим видам работ (подготовительным, сопутствующим, укрепительным) |  |  | 4: %; 5: 89; 7: 89; 10: 0.68 | [10 empty] | НР Земляные работы, выполняемые по другим видам работ (подготовительным, сопутствующим, укрепительным)
| Пр/774-001.4 | СП Земляные работы, выполняемые по другим видам работ (подготовительным, сопутствующим, укрепительным) |  |  | 4: %; 5: 41; 7: 41; 10: 0.31 | [10 empty] | СП Земляные работы, выполняемые по другим видам работ (подготовительным, сопутствующим, укрепительным)
|  | Всего по позиции |  |  | 10: 6.9 | [12 empty] | Всего по позиции
27.1 | ТССЦ-409-0082 | Щебень шлаковый для дорожного строительства, фракция 40-70 мм, марка 1000 (ОП ТЕР27 прил 27.2 коэфф уплотнения) V пня =0,159 м3 |  |  | 4: м3; 7: 0.713; 8: 94.86; 10: 67.64 | [7 empty] | Щебень шлаковый для дорожного строительства, фракция 40-70 мм, марка 1000 (ОП ТЕР27 прил 27.2 коэфф уплотнения) V пня =0,159 м3
|  | Объем=2*0,283*1,26 | [19 empty] | Объем=2*0,283*1,26
|  | Всего по позиции |  |  | 10: 67.64 | [12 empty] | Всего по позиции
28 | ТЕР01-01-030-06 | Разработка грунта с перемещением до 10 м бульдозерами мощностью: 79 кВт (108 л.с.), группа грунтов 2 / Разработка грунта |  |  | 4: 1000 м3 грунта; 7: 0.02945 | [7 empty] | Разработка грунта с перемещением до 10 м бульдозерами мощностью: 79 кВт (108 л.с.), группа грунтов 2 / Разработка грунта
|  | Объем=(95*0,31) / 1000 | [19 empty] | Объем=(95*0,31) / 1000
| 2 | ЭМ |  |  | 8: 949.58; 10: 27.97 | [9 empty] | ЭМ
| 3 | в т.ч. ОТм |  |  | 8: 121.41; 10: 3.58 | [9 empty] | в т.ч. ОТм
|  | ЗТм |  |  | 4: чел.-ч; 5: 7.49; 7: 0.22058 | [10 empty] | ЗТм
|  | Итого по расценке |  |  | 8: 949.58; 10: 27.97 | [11 empty] | Итого по расценке
|  | ФОТ |  |  | 10: 3.58 | [10 empty] | ФОТ
| Пр/812-001.1-1 | НР Земляные работы, выполняемые механизированным способом |  |  | 4: %; 5: 92; 7: 92; 10: 3.29 | [10 empty] | НР Земляные работы, выполняемые механизированным способом
| Пр/774-001.1 | СП Земляные работы, выполняемые механизированным способом |  |  | 4: %; 5: 46; 7: 46; 10: 1.65 | [10 empty] | СП Земляные работы, выполняемые механизированным способом
|  | Всего по позиции |  |  | 10: 32.91 | [12 empty] | Всего по позиции
29 | ТССЦпг-01-01-01-043 | Погрузочные работы при автомобильных перевозках: мусора строительного с погрузкой экскаваторами емкостью ковша до 0,5 м3 (объемная масса грунта 1,4 т/м3 по ТЕР прил.1 п.9в) |  |  | 4: 1 т груза; 7: 41.23; 8: 4.49; 10: 185.12 | [7 empty] | Погрузочные работы при автомобильных перевозках: мусора строительного с погрузкой экскаваторами емкостью ковша до 0,5 м3 (объемная масса грунта 1,4 т/м3 по ТЕР прил.1 п.9в)
|  | Объем=0,02945*1000*1,4 | [19 empty] | Объем=0,02945*1000*1,4
|  | Всего по позиции |  |  | 10: 185.12 | [12 empty] | Всего по позиции
30 | ТССЦпг-03-21-01-015 | Перевозка грузов автомобилями-самосвалами грузоподъемностью 10 т, работающих вне карьера, на расстояние: до 15 км I класс груза |  |  | 4: 1 т груза; 7: 41.23; 8: 15.36; 10: 633.29 | [7 empty] | Перевозка грузов автомобилями-самосвалами грузоподъемностью 10 т, работающих вне карьера, на расстояние: до 15 км I класс груза
|  | Всего по позиции |  |  | 10: 633.29 | [12 empty] | Всего по позиции
31 | ТЕР27-04-001-03 | Устройство подстилающих и выравнивающих слоев оснований: из шлака доменного отвального сталеплавильного (15 см) |  |  | 4: 100 м3 материала основания (в плотном теле); 7: 0.143 | [7 empty] | Устройство подстилающих и выравнивающих слоев оснований: из шлака доменного отвального сталеплавильного (15 см)
|  | Объем=(95*0,15) / 100 | [19 empty] | Объем=(95*0,15) / 100
| 1 | ОТ |  |  | 8: 121.95; 10: 17.44 | [9 empty] | ОТ
| 2 | ЭМ |  |  | 8: 4465.64; 10: 638.59 | [9 empty] | ЭМ
| 3 | в т.ч. ОТм |  |  | 8: 478.22; 10: 68.39 | [9 empty] | в т.ч. ОТм
| 4 | М |  |  | 8: 29.5; 10: 4.22 | [9 empty] | М
П,Н | 409-9013 | Шлаки металлургические пористые: мартеновский и отвальный доменный |  |  | 4: м3; 5: 0; 7: 0 | [15 empty] | Шлаки металлургические пористые: мартеновский и отвальный доменный
|  | ЗТ |  |  | 4: чел.-ч; 5: 12.77; 7: 1.8261 | [10 empty] | ЗТ
|  | ЗТм |  |  | 4: чел.-ч; 5: 29.74; 7: 4.2528 | [10 empty] | ЗТм
|  | Итого по расценке |  |  | 8: 4617.09; 10: 660.25 | [11 empty] | Итого по расценке
|  | ФОТ |  |  | 10: 85.83 | [10 empty] | ФОТ
| Пр/812-021.0-1 | НР Автомобильные дороги |  |  | 4: %; 5: 147; 7: 147; 10: 126.17 | [10 empty] | НР Автомобильные дороги
| Пр/774-021.0 | СП Автомобильные дороги |  |  | 4: %; 5: 134; 7: 134; 10: 115.01 | [10 empty] | СП Автомобильные дороги
|  | Всего по позиции |  |  | 10: 901.43 | [12 empty] | Всего по позиции
31.1 | ТССЦ-409-0082 | Щебень шлаковый для дорожного строительства, фракция: 40-70 мм, марка 1000 (коэф уплотн 1,26 по ТЧ 27, прил.27.2) |  |  | 4: м3; 7: 17.955; 8: 94.86; 10: 1703.21 | [7 empty] | Щебень шлаковый для дорожного строительства, фракция: 40-70 мм, марка 1000 (коэф уплотн 1,26 по ТЧ 27, прил.27.2)
|  | Объем=95*0,15*1,26 | [19 empty] | Объем=95*0,15*1,26
|  | Всего по позиции |  |  | 10: 1703.21 | [12 empty] | Всего по позиции
32 | ТЕР27-04-001-03 | Устройство подстилающих и выравнивающих слоев оснований: из шлака доменного отвального сталеплавильного (7 см) |  |  | 4: 100 м3 материала основания (в плотном теле); 7: 0.067 | [7 empty] | Устройство подстилающих и выравнивающих слоев оснований: из шлака доменного отвального сталеплавильного (7 см)
|  | Объем=(95*0,07) / 100 | [19 empty] | Объем=(95*0,07) / 100
| 1 | ОТ |  |  | 8: 121.95; 10: 8.17 | [9 empty] | ОТ
| 2 | ЭМ |  |  | 8: 4465.64; 10: 299.2 | [9 empty] | ЭМ
| 3 | в т.ч. ОТм |  |  | 8: 478.22; 10: 32.04 | [9 empty] | в т.ч. ОТм
| 4 | М |  |  | 8: 29.5; 10: 1.98 | [9 empty] | М
П,Н | 409-9013 | Шлаки металлургические пористые: мартеновский и отвальный доменный |  |  | 4: м3; 5: 0; 7: 0 | [15 empty] | Шлаки металлургические пористые: мартеновский и отвальный доменный
|  | ЗТ |  |  | 4: чел.-ч; 5: 12.77; 7: 0.85559 | [10 empty] | ЗТ
|  | ЗТм |  |  | 4: чел.-ч; 5: 29.74; 7: 1.9926 | [10 empty] | ЗТм
|  | Итого по расценке |  |  | 8: 4617.09; 10: 309.35 | [11 empty] | Итого по расценке
|  | ФОТ |  |  | 10: 40.21 | [10 empty] | ФОТ
| Пр/812-021.0-1 | НР Автомобильные дороги |  |  | 4: %; 5: 147; 7: 147; 10: 59.11 | [10 empty] | НР Автомобильные дороги
| Пр/774-021.0 | СП Автомобильные дороги |  |  | 4: %; 5: 134; 7: 134; 10: 53.88 | [10 empty] | СП Автомобильные дороги
|  | Всего по позиции |  |  | 10: 422.34 | [12 empty] | Всего по позиции
32.1 | ТССЦ-409-0072 | Щебень шлаковый для дорожного строительства, фракция: 20-40 мм, марка 1000 (коэф уплотн 1,26 по ТЧ 27, прил.27.2) |  |  | 4: м3; 7: 8.379; 8: 105.16; 10: 881.14 | [7 empty] | Щебень шлаковый для дорожного строительства, фракция: 20-40 мм, марка 1000 (коэф уплотн 1,26 по ТЧ 27, прил.27.2)
|  | Объем=95*0,07*1,26 | [19 empty] | Объем=95*0,07*1,26
|  | Всего по позиции |  |  | 10: 881.14 | [12 empty] | Всего по позиции
33 | ТЕР27-04-001-03 | Устройство подстилающих и выравнивающих слоев оснований: из шлака доменного отвального сталеплавильного (1 см) |  |  | 4: 100 м3 материала основания (в плотном теле); 7: 0.01 | [7 empty] | Устройство подстилающих и выравнивающих слоев оснований: из шлака доменного отвального сталеплавильного (1 см)
|  | Объем=(95*0,01) / 100 | [19 empty] | Объем=(95*0,01) / 100
| 1 | ОТ |  |  | 8: 121.95; 10: 1.22 | [9 empty] | ОТ
| 2 | ЭМ |  |  | 8: 4465.64; 10: 44.66 | [9 empty] | ЭМ
| 3 | в т.ч. ОТм |  |  | 8: 478.22; 10: 4.78 | [9 empty] | в т.ч. ОТм
| 4 | М |  |  | 8: 29.5; 10: 0.3 | [9 empty] | М
П,Н | 409-9013 | Шлаки металлургические пористые: мартеновский и отвальный доменный |  |  | 4: м3; 5: 0; 7: 0 | [15 empty] | Шлаки металлургические пористые: мартеновский и отвальный доменный
|  | ЗТ |  |  | 4: чел.-ч; 5: 12.77; 7: 0.1277 | [10 empty] | ЗТ
|  | ЗТм |  |  | 4: чел.-ч; 5: 29.74; 7: 0.2974 | [10 empty] | ЗТм
|  | Итого по расценке |  |  | 8: 4617.09; 10: 46.18 | [11 empty] | Итого по расценке
|  | ФОТ |  |  | 10: 6 | [10 empty] | ФОТ
| Пр/812-021.0-1 | НР Автомобильные дороги |  |  | 4: %; 5: 147; 7: 147; 10: 8.82 | [10 empty] | НР Автомобильные дороги
| Пр/774-021.0 | СП Автомобильные дороги |  |  | 4: %; 5: 134; 7: 134; 10: 8.04 | [10 empty] | СП Автомобильные дороги
|  | Всего по позиции |  |  | 10: 63.04 | [12 empty] | Всего по позиции
33.1 | ТССЦ-409-0052 | Щебень шлаковый для дорожного строительства, фракция: 5-10 мм, марка 1000 (коэф уплотн 1,26 по ТЧ 27, прил.27.2) |  |  | 4: м3; 7: 1.197; 8: 111.89; 10: 133.93 | [7 empty] | Щебень шлаковый для дорожного строительства, фракция: 5-10 мм, марка 1000 (коэф уплотн 1,26 по ТЧ 27, прил.27.2)
|  | Объем=95*0,01*1,26 | [19 empty] | Объем=95*0,01*1,26
|  | Всего по позиции |  |  | 10: 133.93 | [12 empty] | Всего по позиции
34 | ТЕР27-06-020-08 | Устройство покрытия толщиной 4 см из горячих асфальтобетонных смесей пористых мелкозернистых, плотность каменных материалов: 2,5-2,9 т/м3 (нижний слой) |  |  | 4: 1000 м2 покрытия; 7: 0.095 | [7 empty] | Устройство покрытия толщиной 4 см из горячих асфальтобетонных смесей пористых мелкозернистых, плотность каменных материалов: 2,5-2,9 т/м3 (нижний слой)
|  | Объем=95 / 1000 | [19 empty] | Объем=95 / 1000
| 1 | ОТ |  |  | 8: 442.75; 10: 42.06 | [9 empty] | ОТ
| 2 | ЭМ |  |  | 8: 2777.78; 10: 263.89 | [9 empty] | ЭМ
| 3 | в т.ч. ОТм |  |  | 8: 315.72; 10: 29.99 | [9 empty] | в т.ч. ОТм
| 4 | М |  |  | 8: 369.04; 10: 35.06 | [9 empty] | М
Н | 410-9010 | Смесь асфальтобетонная |  |  | 4: т; 5: 93.7; 7: 8.9015 | [15 empty] | Смесь асфальтобетонная
|  | ЗТ |  |  | 4: чел.-ч; 5: 38.3; 7: 3.6385 | [10 empty] | ЗТ
|  | ЗТм |  |  | 4: чел.-ч; 5: 19.1; 7: 1.8145 | [10 empty] | ЗТм
|  | Итого по расценке |  |  | 8: 3589.57; 10: 341.01 | [11 empty] | Итого по расценке
|  | ФОТ |  |  | 10: 72.05 | [10 empty] | ФОТ
| Пр/812-021.0-1 | НР Автомобильные дороги |  |  | 4: %; 5: 147; 7: 147; 10: 105.91 | [10 empty] | НР Автомобильные дороги
| Пр/774-021.0 | СП Автомобильные дороги |  |  | 4: %; 5: 134; 7: 134; 10: 96.55 | [10 empty] | СП Автомобильные дороги
|  | Всего по позиции |  |  | 10: 543.47 | [12 empty] | Всего по позиции
34.1 | ТССЦ-410-0022 | Смеси асфальтобетонные дорожные, аэродромные и асфальтобетон (горячие для пористого асфальтобетона щебеночные и гравийные), марка: II |  |  | 4: т; 7: 8.9015; 8: 518.6; 10: 4616.32 | [7 empty] | Смеси асфальтобетонные дорожные, аэродромные и асфальтобетон (горячие для пористого асфальтобетона щебеночные и гравийные), марка: II
|  | Всего по позиции |  |  | 10: 4616.32 | [12 empty] | Всего по позиции
35 | ТЕР27-06-026-01 | Розлив вяжущих материалов (на щебеночную основу СНИП 3.06.03-85 п.10.17 расход 0,5 кг/м2) |  |  | 4: 1 т; 7: 0.05 | [7 empty] | Розлив вяжущих материалов (на щебеночную основу СНИП 3.06.03-85 п.10.17 расход 0,5 кг/м2)
|  | Объем=95*0,0005 | [19 empty] | Объем=95*0,0005
| 2 | ЭМ |  |  | 8: 49.08; 10: 2.45 | [9 empty] | ЭМ
| 3 | в т.ч. ОТм |  |  | 8: 8.59; 10: 0.43 | [9 empty] | в т.ч. ОТм
| 4 | М |  |  | 8: 1932.69; 10: 96.63 | [9 empty] | М
|  | ЗТм |  |  | 4: чел.-ч; 5: 0.66; 7: 0.033 | [10 empty] | ЗТм
|  | Итого по расценке |  |  | 8: 1981.77; 10: 99.08 | [11 empty] | Итого по расценке
|  | ФОТ |  |  | 10: 0.43 | [10 empty] | ФОТ
| Пр/812-021.0-1 | НР Автомобильные дороги |  |  | 4: %; 5: 147; 7: 147; 10: 0.63 | [10 empty] | НР Автомобильные дороги
| Пр/774-021.0 | СП Автомобильные дороги |  |  | 4: %; 5: 134; 7: 134; 10: 0.58 | [10 empty] | СП Автомобильные дороги
|  | Всего по позиции |  |  | 10: 100.29 | [12 empty] | Всего по позиции
36 | ТЕР27-06-020-01 | Устройство покрытия толщиной 4 см из горячих асфальтобетонных смесей плотных мелкозернистых типа АБВ, плотность каменных материалов: 2,5-2,9 т/м3 (верхний слой) |  |  | 4: 1000 м2 покрытия; 7: 0.095 | [7 empty] | Устройство покрытия толщиной 4 см из горячих асфальтобетонных смесей плотных мелкозернистых типа АБВ, плотность каменных материалов: 2,5-2,9 т/м3 (верхний слой)
|  | Объем=95 / 1000 | [19 empty] | Объем=95 / 1000
| 1 | ОТ |  |  | 8: 442.75; 10: 42.06 | [9 empty] | ОТ
| 2 | ЭМ |  |  | 8: 2769.94; 10: 263.14 | [9 empty] | ЭМ
| 3 | в т.ч. ОТм |  |  | 8: 315.39; 10: 29.96 | [9 empty] | в т.ч. ОТм
| 4 | М |  |  | 8: 225.21; 10: 21.39 | [9 empty] | М
Н | 410-9010 | Смесь асфальтобетонная |  |  | 4: т; 5: 96.6; 7: 9.177 | [15 empty] | Смесь асфальтобетонная
|  | ЗТ |  |  | 4: чел.-ч; 5: 38.3; 7: 3.6385 | [10 empty] | ЗТ
|  | ЗТм |  |  | 4: чел.-ч; 5: 19.08; 7: 1.8126 | [10 empty] | ЗТм
|  | Итого по расценке |  |  | 8: 3437.9; 10: 326.59 | [11 empty] | Итого по расценке
|  | ФОТ |  |  | 10: 72.02 | [10 empty] | ФОТ
| Пр/812-021.0-1 | НР Автомобильные дороги |  |  | 4: %; 5: 147; 7: 147; 10: 105.87 | [10 empty] | НР Автомобильные дороги
| Пр/774-021.0 | СП Автомобильные дороги |  |  | 4: %; 5: 134; 7: 134; 10: 96.51 | [10 empty] | СП Автомобильные дороги
|  | Всего по позиции |  |  | 10: 528.97 | [12 empty] | Всего по позиции
36.1 | ТССЦ-410-0006 | Смеси асфальтобетонные дорожные, аэродромные и асфальтобетон (горячие для плотного асфальтобетона мелко и крупнозернистые, песчаные), марка II, тип Б |  |  | 4: т; 7: 9.177; 8: 570.7; 10: 5237.31 | [7 empty] | Смеси асфальтобетонные дорожные, аэродромные и асфальтобетон (горячие для плотного асфальтобетона мелко и крупнозернистые, песчаные), марка II, тип Б
|  | Всего по позиции |  |  | 10: 5237.31 | [12 empty] | Всего по позиции
37 | ТЕР27-04-001-03 | Устройство подстилающих и выравнивающих слоев оснований: из шлака доменного отвального сталеплавильного (под дорожные бордюры В=43 см Н=10 см) |  |  | 4: 100 м3 материала основания (в плотном теле); 7: 0.022 | [7 empty] | Устройство подстилающих и выравнивающих слоев оснований: из шлака доменного отвального сталеплавильного (под дорожные бордюры В=43 см Н=10 см)
|  | Объем=(50*0,43*0,1) / 100 | [19 empty] | Объем=(50*0,43*0,1) / 100
| 1 | ОТ |  |  | 8: 121.95; 10: 2.68 | [9 empty] | ОТ
| 2 | ЭМ |  |  | 8: 4465.64; 10: 98.24 | [9 empty] | ЭМ
| 3 | в т.ч. ОТм |  |  | 8: 478.22; 10: 10.52 | [9 empty] | в т.ч. ОТм
| 4 | М |  |  | 8: 29.5; 10: 0.65 | [9 empty] | М
П,Н | 409-9013 | Шлаки металлургические пористые: мартеновский и отвальный доменный |  |  | 4: м3; 5: 0; 7: 0 | [15 empty] | Шлаки металлургические пористые: мартеновский и отвальный доменный
|  | ЗТ |  |  | 4: чел.-ч; 5: 12.77; 7: 0.28094 | [10 empty] | ЗТ
|  | ЗТм |  |  | 4: чел.-ч; 5: 29.74; 7: 0.65428 | [10 empty] | ЗТм
|  | Итого по расценке |  |  | 8: 4617.09; 10: 101.57 | [11 empty] | Итого по расценке
|  | ФОТ |  |  | 10: 13.2 | [10 empty] | ФОТ
| Пр/812-021.0-1 | НР Автомобильные дороги |  |  | 4: %; 5: 147; 7: 147; 10: 19.4 | [10 empty] | НР Автомобильные дороги
| Пр/774-021.0 | СП Автомобильные дороги |  |  | 4: %; 5: 134; 7: 134; 10: 17.69 | [10 empty] | СП Автомобильные дороги
|  | Всего по позиции |  |  | 10: 138.66 | [12 empty] | Всего по позиции
37.1 | ТССЦ-409-0052 | Щебень шлаковый для дорожного строительства, фракция: 5-10 мм, марка 1000 (коэф уплотн 1,26 по ТЧ 27, прил.27.2) |  |  | 4: м3; 7: 2.772; 8: 111.89; 10: 310.16 | [7 empty] | Щебень шлаковый для дорожного строительства, фракция: 5-10 мм, марка 1000 (коэф уплотн 1,26 по ТЧ 27, прил.27.2)
|  | Объем=0,022*100*1,26 | [19 empty] | Объем=0,022*100*1,26
|  | Всего по позиции |  |  | 10: 310.16 | [12 empty] | Всего по позиции
38 | ТЕР27-02-010-02 | Установка бортовых камней бетонных: при других видах покрытий |  |  | 4: 100 м бортового камня; 7: 0.5 | [7 empty] | Установка бортовых камней бетонных: при других видах покрытий
|  | Объем=50 / 100 | [19 empty] | Объем=50 / 100
| 1 | ОТ |  |  | 8: 772.97; 10: 386.49 | [9 empty] | ОТ
| 2 | ЭМ |  |  | 8: 104.2; 10: 52.1 | [9 empty] | ЭМ
| 3 | в т.ч. ОТм |  |  | 8: 11.02; 10: 5.51 | [9 empty] | в т.ч. ОТм
| 4 | М |  |  | 8: 3677.44; 10: 1838.72 | [9 empty] | М
Н | 413-9010 | Камни бортовые |  |  | 4: м; 5: 100; 7: 50 | [15 empty] | Камни бортовые
|  | ЗТ |  |  | 4: чел.-ч; 5: 76.08; 7: 38.04 | [10 empty] | ЗТ
|  | ЗТм |  |  | 4: чел.-ч; 5: 0.68; 7: 0.34 | [10 empty] | ЗТм
|  | Итого по расценке |  |  | 8: 4554.61; 10: 2277.31 | [11 empty] | Итого по расценке
|  | ФОТ |  |  | 10: 392 | [10 empty] | ФОТ
| Пр/812-021.0-1 | НР Автомобильные дороги |  |  | 4: %; 5: 147; 7: 147; 10: 576.24 | [10 empty] | НР Автомобильные дороги
| Пр/774-021.0 | СП Автомобильные дороги |  |  | 4: %; 5: 134; 7: 134; 10: 525.28 | [10 empty] | СП Автомобильные дороги
|  | Всего по позиции |  |  | 10: 3378.83 | [12 empty] | Всего по позиции
38.1 | ТССЦ-403-8735 | Камни бортовые: БР 100.30.18 /бетон В30 (М400)/ ( расход 0,0525м3/мп,) |  |  | 4: м3; 7: 2.625; 8: 2192.09; 10: 5754.24 | [7 empty] | Камни бортовые: БР 100.30.18 /бетон В30 (М400)/ ( расход 0,0525м3/мп,)
|  | Объем=0,0525*50 | [19 empty] | Объем=0,0525*50
|  | Всего по позиции |  |  | 10: 5754.24 | [12 empty] | Всего по позиции
39 | ТЕР01-02-061-01 | Засыпка вручную траншей, пазух котлованов и ям, группа грунтов: 1 |  |  | 4: 100 м3 грунта; 7: 0.026 | [7 empty] | Засыпка вручную траншей, пазух котлованов и ям, группа грунтов: 1
|  | Объем=(50*0,35*0,15) / 100 | [19 empty] | Объем=(50*0,35*0,15) / 100
| 1 | ОТ |  |  | 8: 797.39; 10: 20.73 | [9 empty] | ОТ
|  | ЗТ |  |  | 4: чел.-ч; 5: 88.5; 7: 2.301 | [10 empty] | ЗТ
|  | Итого по расценке |  |  | 8: 797.39; 10: 20.73 | [11 empty] | Итого по расценке
|  | ФОТ |  |  | 10: 20.73 | [10 empty] | ФОТ
| Пр/812-001.2-1 | НР Земляные работы, выполняемые ручным способом |  |  | 4: %; 5: 89; 7: 89; 10: 18.45 | [10 empty] | НР Земляные работы, выполняемые ручным способом
| Пр/774-001.2 | СП Земляные работы, выполняемые ручным способом |  |  | 4: %; 5: 40; 7: 40; 10: 8.29 | [10 empty] | СП Земляные работы, выполняемые ручным способом
|  | Всего по позиции |  |  | 10: 47.47 | [12 empty] | Всего по позиции
39.1 | ТССЦ-407-0013 | Земля растительная механизированной заготовки, |  |  | 4: м3; 7: 2.6; 8: 111.97; 10: 291.12 | [7 empty] | Земля растительная механизированной заготовки,
|  | Объем=0,026*100 | [19 empty] | Объем=0,026*100
|  | Всего по позиции |  |  | 10: 291.12 | [12 empty] | Всего по позиции
40 | ТЕР01-02-027-04 | Планировка площадей: ручным способом, группа грунтов 1 |  |  | 4: 1000 м2 спланированной площади; 7: 0.0175 | [7 empty] | Планировка площадей: ручным способом, группа грунтов 1
|  | Объем=(50*0,35) / 1000 | [19 empty] | Объем=(50*0,35) / 1000
| 1 | ОТ |  |  | 8: 1025; 10: 17.94 | [9 empty] | ОТ
|  | ЗТ |  |  | 4: чел.-ч; 5: 100; 7: 1.75 | [10 empty] | ЗТ
|  | Итого по расценке |  |  | 8: 1025; 10: 17.94 | [11 empty] | Итого по расценке
|  | ФОТ |  |  | 10: 17.94 | [10 empty] | ФОТ
| Пр/812-001.4-1 | НР Земляные работы, выполняемые по другим видам работ (подготовительным, сопутствующим, укрепительным) |  |  | 4: %; 5: 89; 7: 89; 10: 15.97 | [10 empty] | НР Земляные работы, выполняемые по другим видам работ (подготовительным, сопутствующим, укрепительным)
| Пр/774-001.4 | СП Земляные работы, выполняемые по другим видам работ (подготовительным, сопутствующим, укрепительным) |  |  | 4: %; 5: 41; 7: 41; 10: 7.36 | [10 empty] | СП Земляные работы, выполняемые по другим видам работ (подготовительным, сопутствующим, укрепительным)
|  | Всего по позиции |  |  | 10: 41.27 | [12 empty] | Всего по позиции
|  | Итого по разделу 2 Устройство парковки. Тип 1, S=95м2 |  |  | 10: 26955.5; 12: 373064 | [17 empty] | Итого по разделу 2 Устройство парковки. Тип 1, S=95м2
Раздел 3. Ремонт сущестующего и устройство нового тротуара. Тип 3 S=100 м2, тип 3б S=55 м2. | [19 empty] | Раздел 3. Ремонт сущестующего и устройство нового тротуара. Тип 3 S=100 м2, тип 3б S=55 м2.
41 | ТЕР27-03-010-02 | Разборка бортовых камней: на щебеночном основании |  |  | 4: 100 м; 7: 0.55 | [7 empty] | Разборка бортовых камней: на щебеночном основании
|  | Объем=55 / 100 | [19 empty] | Объем=55 / 100
| 1 | ОТ |  |  | 8: 544.1; 10: 299.26 | [9 empty] | ОТ
|  | ЗТ |  |  | 4: чел.-ч; 5: 56.5; 7: 31.075 | [10 empty] | ЗТ
|  | Итого по расценке |  |  | 8: 544.1; 10: 299.26 | [11 empty] | Итого по расценке
|  | ФОТ |  |  | 10: 299.26 | [10 empty] | ФОТ
| Пр/812-021.0-1 | НР Автомобильные дороги |  |  | 4: %; 5: 147; 7: 147; 10: 439.91 | [10 empty] | НР Автомобильные дороги
| Пр/774-021.0 | СП Автомобильные дороги |  |  | 4: %; 5: 134; 7: 134; 10: 401.01 | [10 empty] | СП Автомобильные дороги
|  | Всего по позиции |  |  | 10: 1140.18 | [12 empty] | Всего по позиции
41.1 | ТССЦ-509-9900 | Строительный мусор (вес 1 мп 50 кг) |  |  | 4: т; 7: 2.75 | [7 empty] | Строительный мусор (вес 1 мп 50 кг)
|  | Объем=55*0,05 | [19 empty] | Объем=55*0,05
|  | Всего по позиции |  |  | 10: 0 | [12 empty] | Всего по позиции
42 | ТЕРр68-13-2 | Разборка асфальтобетонных покрытий тротуаров толщиной до 4 см: с помощью молотков отбойных пневматических |  |  | 4: 1000 м2; 7: 0.1 | [7 empty] | Разборка асфальтобетонных покрытий тротуаров толщиной до 4 см: с помощью молотков отбойных пневматических
|  | Объем=100 / 1000 | [19 empty] | Объем=100 / 1000
| 1 | ОТ |  |  | 8: 577.02; 10: 57.7 | [9 empty] | ОТ
| 2 | ЭМ |  |  | 8: 1184.57; 10: 118.46 | [9 empty] | ЭМ
| 3 | в т.ч. ОТм |  |  | 8: 189.66; 10: 18.97 | [9 empty] | в т.ч. ОТм
|  | ЗТ |  |  | 4: чел.-ч; 5: 57.76; 7: 5.776 | [10 empty] | ЗТ
|  | ЗТм |  |  | 4: чел.-ч; 5: 15.7; 7: 1.57 | [10 empty] | ЗТм
|  | Итого по расценке |  |  | 8: 1761.59; 10: 176.16 | [11 empty] | Итого по расценке
|  | ФОТ |  |  | 10: 76.67 | [10 empty] | ФОТ
| Пр/812-102.0-1 | НР Благоустройство (ремонтно-строительные) |  |  | 4: %; 5: 102; 7: 102; 10: 78.2 | [10 empty] | НР Благоустройство (ремонтно-строительные)
| Пр/774-102.0 | СП Благоустройство (ремонтно-строительные) |  |  | 4: %; 5: 54; 7: 54; 10: 41.4 | [10 empty] | СП Благоустройство (ремонтно-строительные)
|  | Всего по позиции |  |  | 10: 295.76 | [12 empty] | Всего по позиции
42.1 | ТССЦ-509-9900 | Строительный мусор |  |  | 4: т; 7: 7.9 | [7 empty] | Строительный мусор
|  | Объем=100*0,04*1,98 | [19 empty] | Объем=100*0,04*1,98
|  | Всего по позиции |  |  | 10: 0 | [12 empty] | Всего по позиции
43 | ТССЦпг-01-01-01-043 | Погрузочные работы при автомобильных перевозках: мусора строительного с погрузкой экскаваторами емкостью ковша до 0,5 м3 (от разборки покрытия и бортовых камней) |  |  | 4: 1 т груза; 7: 10.65; 8: 4.49; 10: 47.82 | [7 empty] | Погрузочные работы при автомобильных перевозках: мусора строительного с погрузкой экскаваторами емкостью ковша до 0,5 м3 (от разборки покрытия и бортовых камней)
|  | Объем=2,75+7,9 | [19 empty] | Объем=2,75+7,9
|  | Всего по позиции |  |  | 10: 47.82 | [12 empty] | Всего по позиции
44 | ТССЦпг-03-21-01-015 | Перевозка грузов автомобилями-самосвалами грузоподъемностью 10 т, работающих вне карьера, на расстояние: до 15 км I класс груза |  |  | 4: 1 т груза; 7: 10.65; 8: 15.36; 10: 163.58 | [7 empty] | Перевозка грузов автомобилями-самосвалами грузоподъемностью 10 т, работающих вне карьера, на расстояние: до 15 км I класс груза
|  | Всего по позиции |  |  | 10: 163.58 | [12 empty] | Всего по позиции
45 | ТЕР01-01-030-07 | Разработка грунта с перемещением до 10 м бульдозерами мощностью: 79 кВт (108 л.с.), группа грунтов 3 / Разработка щебеночного основания высотой 30 см под устройство нового тротуара |  |  | 4: 1000 м3 грунта; 7: 0.0165 | [7 empty] | Разработка грунта с перемещением до 10 м бульдозерами мощностью: 79 кВт (108 л.с.), группа грунтов 3 / Разработка щебеночного основания высотой 30 см под устройство нового тротуара
|  | Объем=(55*0,3) / 1000 | [19 empty] | Объем=(55*0,3) / 1000
| 2 | ЭМ |  |  | 8: 1081.43; 10: 17.84 | [9 empty] | ЭМ
| 3 | в т.ч. ОТм |  |  | 8: 138.27; 10: 2.28 | [9 empty] | в т.ч. ОТм
|  | ЗТм |  |  | 4: чел.-ч; 5: 8.53; 7: 0.14075 | [10 empty] | ЗТм
|  | Итого по расценке |  |  | 8: 1081.43; 10: 17.84 | [11 empty] | Итого по расценке
|  | ФОТ |  |  | 10: 2.28 | [10 empty] | ФОТ
| Пр/812-001.1-1 | НР Земляные работы, выполняемые механизированным способом |  |  | 4: %; 5: 92; 7: 92; 10: 2.1 | [10 empty] | НР Земляные работы, выполняемые механизированным способом
| Пр/774-001.1 | СП Земляные работы, выполняемые механизированным способом |  |  | 4: %; 5: 46; 7: 46; 10: 1.05 | [10 empty] | СП Земляные работы, выполняемые механизированным способом
|  | Всего по позиции |  |  | 10: 20.99 | [12 empty] | Всего по позиции
46 | ТССЦпг-01-01-01-036 | Погрузочные работы при автомобильных перевозках: гравия (выгрузка учитывает перемещение транспортерами) (ТЧ 1, прил. 1.1, п.41) |  |  | 4: 1 т груза; 7: 28.875; 8: 4.49; 10: 129.65 | [7 empty] | Погрузочные работы при автомобильных перевозках: гравия (выгрузка учитывает перемещение транспортерами) (ТЧ 1, прил. 1.1, п.41)
|  | Объем=55*0,3*1,75 | [19 empty] | Объем=55*0,3*1,75
|  | Всего по позиции |  |  | 10: 129.65 | [12 empty] | Всего по позиции
47 | ТССЦпг-03-21-01-015 | Перевозка грузов автомобилями-самосвалами грузоподъемностью 10 т, работающих вне карьера, на расстояние: до 15 км I класс груза |  |  | 4: 1 т груза; 7: 28.875; 8: 15.36; 10: 443.52 | [7 empty] | Перевозка грузов автомобилями-самосвалами грузоподъемностью 10 т, работающих вне карьера, на расстояние: до 15 км I класс груза
|  | Всего по позиции |  |  | 10: 443.52 | [12 empty] | Всего по позиции
48 | ТЕР27-07-002-01 | Устройство оснований толщиной 12 см под тротуары из кирпичного или известнякового щебня (под бордюры В=25 см Н=10 см) |  |  | 4: 100 м2 дорожек и тротуаров; 7: 0.275 | [7 empty] | Устройство оснований толщиной 12 см под тротуары из кирпичного или известнякового щебня (под бордюры В=25 см Н=10 см)
|  | Объем=(110*0,25) / 100 | [19 empty] | Объем=(110*0,25) / 100
| 1 | ОТ |  |  | 8: 266.6; 10: 73.32 | [9 empty] | ОТ
| 2 | ЭМ |  |  | 8: 322.22; 10: 88.61 | [9 empty] | ЭМ
| 3 | в т.ч. ОТм |  |  | 8: 42.03; 10: 11.56 | [9 empty] | в т.ч. ОТм
| 4 | М |  |  | 8: 4664.38; 10: 1282.7 | [9 empty] | М
|  | ЗТ |  |  | 4: чел.-ч; 5: 26.24; 7: 7.216 | [10 empty] | ЗТ
|  | ЗТм |  |  | 4: чел.-ч; 5: 3.17; 7: 0.87175 | [10 empty] | ЗТм
|  | Итого по расценке |  |  | 8: 5253.2; 10: 1444.63 | [11 empty] | Итого по расценке
48.1 | ТССЦ-408-0391 | Щебень известняковый для строительных работ марки 600 фракции: 5-10 мм |  |  | 4: м3; 5: -17.4; 7: -4.785; 8: 267.84; 10: -1281.61 | [18 empty] | Щебень известняковый для строительных работ марки 600 фракции: 5-10 мм
|  | ФОТ |  |  | 10: 84.88 | [10 empty] | ФОТ
| Пр/812-021.0-1 | НР Автомобильные дороги |  |  | 4: %; 5: 147; 7: 147; 10: 124.77 | [10 empty] | НР Автомобильные дороги
| Пр/774-021.0 | СП Автомобильные дороги |  |  | 4: %; 5: 134; 7: 134; 10: 113.74 | [10 empty] | СП Автомобильные дороги
|  | Всего по позиции |  |  | 10: 401.53 | [12 empty] | Всего по позиции
48.1 | ТЕР27-07-002-02 | На каждый 1 см изменения толщины оснований добавлять или исключать к расценке 27-07-002-01 (корректировка до толщ.10см) |  |  | 4: 100 м2 дорожек и тротуаров; 7: -0.275 | [7 empty] | На каждый 1 см изменения толщины оснований добавлять или исключать к расценке 27-07-002-01 (корректировка до толщ.10см)
|  | Объем=(-110*0,25) / 100 | [19 empty] | Объем=(-110*0,25) / 100
|  | до толщ.10 см ПЗ=2 (ОЗП=2; ЭМ=2 к расх.; ЗПМ=2; МАТ=2 к расх.; ТЗ=2; ТЗМ=2) | [25 empty] | до толщ.10 см ПЗ=2 (ОЗП=2; ЭМ=2 к расх.; ЗПМ=2; МАТ=2 к расх.; ТЗ=2; ТЗМ=2)
| 1 | ОТ |  |  | 8: 5.49; 9: 2; 10: -3.02 | [9 empty] | ОТ
| 2 | ЭМ |  |  | 8: 8.53; 9: 2; 10: -4.69 | [9 empty] | ЭМ
| 3 | в т.ч. ОТм |  |  | 8: 1.21; 9: 2; 10: -0.67 | [9 empty] | в т.ч. ОТм
| 4 | М |  |  | 8: 401.76; 9: 2; 10: -220.97 | [9 empty] | М
|  | ЗТ |  |  | 4: чел.-ч; 5: 0.54; 6: 2; 7: -0.297 | [10 empty] | ЗТ
|  | ЗТм |  |  | 4: чел.-ч; 5: 0.1; 6: 2; 7: -0.055 | [10 empty] | ЗТм
|  | Итого по расценке |  |  | 8: 415.78; 10: -228.68 | [11 empty] | Итого по расценке
48.1.1 | ТССЦ-408-0391 | Щебень известняковый для строительных работ марки 600 фракции: 5-10 мм |  |  | м3 | -1.5 | 2 | 0.825 | 267.84 |  | 220.97 | [20 empty] | Щебень известняковый для строительных работ марки 600 фракции: 5-10 мм
|  | ФОТ |  |  | 10: -3.69 | [10 empty] | ФОТ
| Пр/812-021.0-1 | НР Автомобильные дороги |  |  | 4: %; 5: 147; 7: 147; 10: -5.42 | [10 empty] | НР Автомобильные дороги
| Пр/774-021.0 | СП Автомобильные дороги |  |  | 4: %; 5: 134; 7: 134; 10: -4.94 | [10 empty] | СП Автомобильные дороги
|  | Всего по позиции |  |  | 10: -18.07 | [12 empty] | Всего по позиции
48.2 | ТССЦ-409-0052 | Щебень шлаковый для дорожного строительства, фракция: 5-10 мм, марка 1000 (коэф.упл=1,26 по тч ТЕР27 прил.27.2) толщ.10 см |  |  | 4: м3; 7: 3.465; 8: 111.89; 10: 387.7 | [7 empty] | Щебень шлаковый для дорожного строительства, фракция: 5-10 мм, марка 1000 (коэф.упл=1,26 по тч ТЕР27 прил.27.2) толщ.10 см
|  | Объем=110*0,25*0,1*1,26 | [19 empty] | Объем=110*0,25*0,1*1,26
|  | Всего по позиции |  |  | 10: 387.7 | [12 empty] | Всего по позиции
49 | ТЕР27-02-010-02 | Установка бортовых камней бетонных: при других видах покрытий |  |  | 4: 100 м бортового камня; 7: 1.1 | [7 empty] | Установка бортовых камней бетонных: при других видах покрытий
|  | Объем=110 / 100 | [19 empty] | Объем=110 / 100
| 1 | ОТ |  |  | 8: 772.97; 10: 850.27 | [9 empty] | ОТ
| 2 | ЭМ |  |  | 8: 104.2; 10: 114.62 | [9 empty] | ЭМ
| 3 | в т.ч. ОТм |  |  | 8: 11.02; 10: 12.12 | [9 empty] | в т.ч. ОТм
| 4 | М |  |  | 8: 3677.44; 10: 4045.18 | [9 empty] | М
Н | 413-9010 | Камни бортовые |  |  | 4: м; 5: 100; 7: 110 | [15 empty] | Камни бортовые
|  | ЗТ |  |  | 4: чел.-ч; 5: 76.08; 7: 83.688 | [10 empty] | ЗТ
|  | ЗТм |  |  | 4: чел.-ч; 5: 0.68; 7: 0.748 | [10 empty] | ЗТм
|  | Итого по расценке |  |  | 8: 4554.61; 10: 5010.07 | [11 empty] | Итого по расценке
|  | ФОТ |  |  | 10: 862.39 | [10 empty] | ФОТ
| Пр/812-021.0-1 | НР Автомобильные дороги |  |  | 4: %; 5: 147; 7: 147; 10: 1267.71 | [10 empty] | НР Автомобильные дороги
| Пр/774-021.0 | СП Автомобильные дороги |  |  | 4: %; 5: 134; 7: 134; 10: 1155.6 | [10 empty] | СП Автомобильные дороги
|  | Всего по позиции |  |  | 10: 7433.38 | [12 empty] | Всего по позиции
49.1 | ТССЦ-401-0006 | Бетон тяжелый, класс: В15 (М200) |  |  | 4: м3; 7: -6.49; 8: 594.11; 10: -3855.77 | [7 empty] | Бетон тяжелый, класс: В15 (М200)
|  | Всего по позиции |  |  | 10: -3855.77 | [12 empty] | Всего по позиции
49.2 | ТССЦ-402-0004 | Раствор готовый кладочный цементный марки: 100 |  |  | 4: м3; 7: -0.066; 8: 696.05; 10: -45.94 | [7 empty] | Раствор готовый кладочный цементный марки: 100
|  | Всего по позиции |  |  | 10: -45.94 | [12 empty] | Всего по позиции
49.3 | ТССЦ-401-0006 | Бетон тяжелый, класс: В15 (М200) |  |  | 4: м3; 7: 6.49; 8: 594.11; 9: 0.86; 10: 3315.97 | [7 empty] | Бетон тяжелый, класс: В15 (М200)
|  | МАТ=0,86 | [25 empty] | МАТ=0,86
|  | Всего по позиции |  |  | 10: 3315.97 | [12 empty] | Всего по позиции
49.4 | ТССЦ-402-0004 | Раствор готовый кладочный цементный марки: 100 |  |  | 4: м3; 7: 0.066; 8: 696.05; 9: 0.33; 10: 15.16 | [7 empty] | Раствор готовый кладочный цементный марки: 100
|  | МАТ=0,33 | [25 empty] | МАТ=0,33
|  | Всего по позиции |  |  | 10: 15.16 | [12 empty] | Всего по позиции
49.5 | ТССЦ-403-8023 | Камни бортовые: БР 100.20.8 /бетон В22,5 (М300), объем 0,016 м3/ (ГОСТ 6665-91) |  |  | 4: шт.; 7: 110; 8: 29.54; 10: 3249.4 | [7 empty] | Камни бортовые: БР 100.20.8 /бетон В22,5 (М300), объем 0,016 м3/ (ГОСТ 6665-91)
|  | Всего по позиции |  |  | 10: 3249.4 | [12 empty] | Всего по позиции
Устройство шлакового основания из щебня доменного шлака фр. 20-40 мм, толщина 16 см | [29 empty] | Устройство шлакового основания из щебня доменного шлака фр. 20-40 мм, толщина 16 см
50 | ТЕР27-07-002-01 | Устройство оснований толщиной 12 см под тротуары из кирпичного или известнякового щебня |  |  | 4: 100 м2 дорожек и тротуаров; 7: 0.55 | [7 empty] | Устройство оснований толщиной 12 см под тротуары из кирпичного или известнякового щебня
|  | Объем=55 / 100 | [19 empty] | Объем=55 / 100
| 1 | ОТ |  |  | 8: 266.6; 10: 146.63 | [9 empty] | ОТ
| 2 | ЭМ |  |  | 8: 322.22; 10: 177.22 | [9 empty] | ЭМ
| 3 | в т.ч. ОТм |  |  | 8: 42.03; 10: 23.12 | [9 empty] | в т.ч. ОТм
| 4 | М |  |  | 8: 4664.38; 10: 2565.41 | [9 empty] | М
|  | ЗТ |  |  | 4: чел.-ч; 5: 26.24; 7: 14.432 | [10 empty] | ЗТ
|  | ЗТм |  |  | 4: чел.-ч; 5: 3.17; 7: 1.7435 | [10 empty] | ЗТм
|  | Итого по расценке |  |  | 8: 5253.2; 10: 2889.26 | [11 empty] | Итого по расценке
50.1 | ТССЦ-408-0391 | Щебень известняковый для строительных работ марки 600 фракции: 5-10 мм |  |  | 4: м3; 5: -17.4; 7: -9.57; 8: 267.84; 10: -2563.23 | [18 empty] | Щебень известняковый для строительных работ марки 600 фракции: 5-10 мм
|  | ФОТ |  |  | 10: 169.75 | [10 empty] | ФОТ
| Пр/812-021.1-1 | НР Устройство покрытий дорожек, тротуаров, мостовых и площадок и прочее |  |  | 4: %; 5: 113; 7: 113; 10: 191.82 | [10 empty] | НР Устройство покрытий дорожек, тротуаров, мостовых и площадок и прочее
| Пр/774-021.1 | СП Устройство покрытий дорожек, тротуаров, мостовых и площадок и прочее |  |  | 4: %; 5: 77; 7: 77; 10: 130.71 | [10 empty] | СП Устройство покрытий дорожек, тротуаров, мостовых и площадок и прочее
|  | Всего по позиции |  |  | 10: 648.56 | [12 empty] | Всего по позиции
50.1 | ТССЦ-408-0391 | Щебень известняковый для строительных работ марки 600 фракции: 5-10 мм |  |  | 4: м3; 7: -9.57; 8: 267.84; 10: -2563.23 | [7 empty] | Щебень известняковый для строительных работ марки 600 фракции: 5-10 мм
|  | Всего по позиции |  |  | 10: -2563.23 | [12 empty] | Всего по позиции
50.2 | ТЕР27-07-002-02 | На каждый 1 см изменения толщины оснований добавлять или исключать к расценке 27-07-002-01 /до 16 см |  |  | 4: 100 м2 дорожек и тротуаров; 7: 0.55 | [7 empty] | На каждый 1 см изменения толщины оснований добавлять или исключать к расценке 27-07-002-01 /до 16 см
|  | Объем=55 / 100 | [19 empty] | Объем=55 / 100
|  | до 16 см ПЗ=4 (ОЗП=4; ЭМ=4 к расх.; ЗПМ=4; МАТ=4 к расх.; ТЗ=4; ТЗМ=4) | [25 empty] | до 16 см ПЗ=4 (ОЗП=4; ЭМ=4 к расх.; ЗПМ=4; МАТ=4 к расх.; ТЗ=4; ТЗМ=4)
| 1 | ОТ |  |  | 8: 5.49; 9: 4; 10: 12.08 | [9 empty] | ОТ
| 2 | ЭМ |  |  | 8: 8.53; 9: 4; 10: 18.77 | [9 empty] | ЭМ
| 3 | в т.ч. ОТм |  |  | 8: 1.21; 9: 4; 10: 2.66 | [9 empty] | в т.ч. ОТм
| 4 | М |  |  | 8: 401.76; 9: 4; 10: 883.87 | [9 empty] | М
|  | ЗТ |  |  | 4: чел.-ч; 5: 0.54; 6: 4; 7: 1.188 | [10 empty] | ЗТ
|  | ЗТм |  |  | 4: чел.-ч; 5: 0.1; 6: 4; 7: 0.22 | [10 empty] | ЗТм
|  | Итого по расценке |  |  | 8: 415.78; 10: 914.72 | [11 empty] | Итого по расценке
50.2.1 | ТССЦ-408-0391 | Щебень известняковый для строительных работ марки 600 фракции: 5-10 мм |  |  | м3 | -1.5 | 4 | -3.3 | 267.84 |  | -883.87 | [20 empty] | Щебень известняковый для строительных работ марки 600 фракции: 5-10 мм
|  | ФОТ |  |  | 10: 14.74 | [10 empty] | ФОТ
| Пр/812-021.1-1 | НР Устройство покрытий дорожек, тротуаров, мостовых и площадок и прочее |  |  | 4: %; 5: 113; 7: 113; 10: 16.66 | [10 empty] | НР Устройство покрытий дорожек, тротуаров, мостовых и площадок и прочее
| Пр/774-021.1 | СП Устройство покрытий дорожек, тротуаров, мостовых и площадок и прочее |  |  | 4: %; 5: 77; 7: 77; 10: 11.35 | [10 empty] | СП Устройство покрытий дорожек, тротуаров, мостовых и площадок и прочее
|  | Всего по позиции |  |  | 10: 58.86 | [12 empty] | Всего по позиции
50.3 | ТССЦ-409-0072 | Щебень шлаковый для дорожного строительства, фракция: 20-40 мм, марка 1000 (коэф.упл=1,26 по тч ТЕР27 прил.27.2) толщина 16 см |  |  | 4: м3; 7: 11.088; 8: 105.16; 10: 1166.01 | [7 empty] | Щебень шлаковый для дорожного строительства, фракция: 20-40 мм, марка 1000 (коэф.упл=1,26 по тч ТЕР27 прил.27.2) толщина 16 см
|  | Объем=55*0,16*1,26 | [19 empty] | Объем=55*0,16*1,26
|  | Всего по позиции |  |  | 10: 1166.01 | [12 empty] | Всего по позиции
Устройство шлакового основания из щебня доменного шлака фр. 5-10 мм, толщина 10 см | [29 empty] | Устройство шлакового основания из щебня доменного шлака фр. 5-10 мм, толщина 10 см
51 | ТЕР27-07-002-01 | Устройство оснований толщиной 12 см под тротуары из кирпичного или известнякового щебня |  |  | 4: 100 м2 дорожек и тротуаров; 7: 1.55 | [7 empty] | Устройство оснований толщиной 12 см под тротуары из кирпичного или известнякового щебня
|  | Объем=155 / 100 | [19 empty] | Объем=155 / 100
| 1 | ОТ |  |  | 8: 266.6; 10: 413.23 | [9 empty] | ОТ
| 2 | ЭМ |  |  | 8: 322.22; 10: 499.44 | [9 empty] | ЭМ
| 3 | в т.ч. ОТм |  |  | 8: 42.03; 10: 65.15 | [9 empty] | в т.ч. ОТм
| 4 | М |  |  | 8: 4664.38; 10: 7229.79 | [9 empty] | М
|  | ЗТ |  |  | 4: чел.-ч; 5: 26.24; 7: 40.672 | [10 empty] | ЗТ
|  | ЗТм |  |  | 4: чел.-ч; 5: 3.17; 7: 4.9135 | [10 empty] | ЗТм
|  | Итого по расценке |  |  | 8: 5253.2; 10: 8142.46 | [11 empty] | Итого по расценке
51.1 | ТССЦ-408-0391 | Щебень известняковый для строительных работ марки 600 фракции: 5-10 мм |  |  | 4: м3; 5: -17.4; 7: -26.97; 8: 267.84; 10: -7223.64 | [18 empty] | Щебень известняковый для строительных работ марки 600 фракции: 5-10 мм
|  | ФОТ |  |  | 10: 478.38 | [10 empty] | ФОТ
| Пр/812-021.1-1 | НР Устройство покрытий дорожек, тротуаров, мостовых и площадок и прочее |  |  | 4: %; 5: 113; 7: 113; 10: 540.57 | [10 empty] | НР Устройство покрытий дорожек, тротуаров, мостовых и площадок и прочее
| Пр/774-021.1 | СП Устройство покрытий дорожек, тротуаров, мостовых и площадок и прочее |  |  | 4: %; 5: 77; 7: 77; 10: 368.35 | [10 empty] | СП Устройство покрытий дорожек, тротуаров, мостовых и площадок и прочее
|  | Всего по позиции |  |  | 10: 1827.74 | [12 empty] | Всего по позиции
51.1 | ТЕР27-07-002-02 | На каждый 1 см изменения толщины оснований добавлять или исключать к расценке 27-07-002-01 /до 10 см |  |  | 4: 100 м2 дорожек и тротуаров; 7: -1.55 | [7 empty] | На каждый 1 см изменения толщины оснований добавлять или исключать к расценке 27-07-002-01 /до 10 см
|  | Объем=-155 / 100 | [19 empty] | Объем=-155 / 100
|  | до 10 см ПЗ=2 (ОЗП=2; ЭМ=2 к расх.; ЗПМ=2; МАТ=2 к расх.; ТЗ=2; ТЗМ=2) | [25 empty] | до 10 см ПЗ=2 (ОЗП=2; ЭМ=2 к расх.; ЗПМ=2; МАТ=2 к расх.; ТЗ=2; ТЗМ=2)
| 1 | ОТ |  |  | 8: 5.49; 9: 2; 10: -17.02 | [9 empty] | ОТ
| 2 | ЭМ |  |  | 8: 8.53; 9: 2; 10: -26.44 | [9 empty] | ЭМ
| 3 | в т.ч. ОТм |  |  | 8: 1.21; 9: 2; 10: -3.75 | [9 empty] | в т.ч. ОТм
| 4 | М |  |  | 8: 401.76; 9: 2; 10: -1245.46 | [9 empty] | М
|  | ЗТ |  |  | 4: чел.-ч; 5: 0.54; 6: 2; 7: -1.674 | [10 empty] | ЗТ
|  | ЗТм |  |  | 4: чел.-ч; 5: 0.1; 6: 2; 7: -0.31 | [10 empty] | ЗТм
|  | Итого по расценке |  |  | 8: 415.78; 10: -1288.92 | [11 empty] | Итого по расценке
51.1.1 | ТССЦ-408-0391 | Щебень известняковый для строительных работ марки 600 фракции: 5-10 мм |  |  | м3 | -1.5 | 2 | 4.65 | 267.84 |  | 1245.46 | [20 empty] | Щебень известняковый для строительных работ марки 600 фракции: 5-10 мм
|  | ФОТ |  |  | 10: -20.77 | [10 empty] | ФОТ
| Пр/812-021.1-1 | НР Устройство покрытий дорожек, тротуаров, мостовых и площадок и прочее |  |  | 4: %; 5: 113; 7: 113; 10: -23.47 | [10 empty] | НР Устройство покрытий дорожек, тротуаров, мостовых и площадок и прочее
| Пр/774-021.1 | СП Устройство покрытий дорожек, тротуаров, мостовых и площадок и прочее |  |  | 4: %; 5: 77; 7: 77; 10: -15.99 | [10 empty] | СП Устройство покрытий дорожек, тротуаров, мостовых и площадок и прочее
|  | Всего по позиции |  |  | 10: -82.92 | [12 empty] | Всего по позиции
51.2 | ТССЦ-409-0052 | Щебень шлаковый для дорожного строительства, фракция: 5-10 мм, марка 1000 коэф.упл=1,26 по тч ТЕР27 прил.27.2) толщина 10 см |  |  | 4: м3; 7: 19.53; 8: 111.89; 10: 2185.21 | [7 empty] | Щебень шлаковый для дорожного строительства, фракция: 5-10 мм, марка 1000 коэф.упл=1,26 по тч ТЕР27 прил.27.2) толщина 10 см
|  | Объем=155*0,1*1,26 | [19 empty] | Объем=155*0,1*1,26
|  | Всего по позиции |  |  | 10: 2185.21 | [12 empty] | Всего по позиции
52 | ТЕР27-07-006-01 | Устройство покрытия дорожек и тротуаров из горячих асфальтобетонных смесей асфальтоукладчиками типа «VOGELE» малых типоразмеров толщиной слоя 4 см |  |  | 4: 1000 м2; 7: 0.155 | [7 empty] | Устройство покрытия дорожек и тротуаров из горячих асфальтобетонных смесей асфальтоукладчиками типа «VOGELE» малых типоразмеров толщиной слоя 4 см
|  | Объем=155 / 1000 | [19 empty] | Объем=155 / 1000
| 1 | ОТ |  |  | 8: 204.94; 10: 31.77 | [9 empty] | ОТ
| 2 | ЭМ |  |  | 8: 4375.98; 10: 678.28 | [9 empty] | ЭМ
| 3 | в т.ч. ОТм |  |  | 8: 126.32; 10: 19.58 | [9 empty] | в т.ч. ОТм
| 4 | М |  |  | 8: 1.82; 10: 0.28 | [9 empty] | М
Н | 101-9010 | Битум |  |  | 4: т; 5: 0.65; 7: 0.10075 | [15 empty] | Битум
Н | 410-9010 | Смесь асфальтобетонная |  |  | 4: т; 5: 0; 7: 0 | [15 empty] | Смесь асфальтобетонная
|  | ЗТ |  |  | 4: чел.-ч; 5: 18.58; 7: 2.8799 | [10 empty] | ЗТ
|  | ЗТм |  |  | 4: чел.-ч; 5: 7.98; 7: 1.2369 | [10 empty] | ЗТм
|  | Итого по расценке |  |  | 8: 4582.74; 10: 710.33 | [11 empty] | Итого по расценке
|  | ФОТ |  |  | 10: 51.35 | [10 empty] | ФОТ
| Пр/812-021.1-1 | НР Устройство покрытий дорожек, тротуаров, мостовых и площадок и прочее |  |  | 4: %; 5: 113; 7: 113; 10: 58.03 | [10 empty] | НР Устройство покрытий дорожек, тротуаров, мостовых и площадок и прочее
| Пр/774-021.1 | СП Устройство покрытий дорожек, тротуаров, мостовых и площадок и прочее |  |  | 4: %; 5: 77; 7: 77; 10: 39.54 | [10 empty] | СП Устройство покрытий дорожек, тротуаров, мостовых и площадок и прочее
|  | Всего по позиции |  |  | 10: 807.9 | [12 empty] | Всего по позиции
52.1 | ТССЦ-410-0006 | Смеси асфальтобетонные дорожные, аэродромные и асфальтобетон (горячие для плотного асфальтобетона мелко и крупнозернистые, песчаные), марка II, тип Б норма по ТЕР 27-7-1 с корректировкой толщины)=7,14+2*1,21=9,56т/100м2 |  |  | 4: т; 7: 14.818; 8: 570.7; 10: 8456.63 | [7 empty] | Смеси асфальтобетонные дорожные, аэродромные и асфальтобетон (горячие для плотного асфальтобетона мелко и крупнозернистые, песчаные), марка II, тип Б норма по ТЕР 27-7-1 с корректировкой толщины)=7,14+2*1,21=9,56т/100м2
|  | Объем=155*(7,14+2*1,21)/100 | [19 empty] | Объем=155*(7,14+2*1,21)/100
|  | Всего по позиции |  |  | 10: 8456.63 | [12 empty] | Всего по позиции
52.2 | ТССЦ-101-1556 | Битумы нефтяные дорожные марки БНД-60/90, БНД 90/130 |  |  | 4: т; 7: 0.10075; 8: 1876.4; 10: 189.05 | [7 empty] | Битумы нефтяные дорожные марки БНД-60/90, БНД 90/130
|  | Всего по позиции |  |  | 10: 189.05 | [12 empty] | Всего по позиции
53 | ТЕР01-02-061-01 | Засыпка вручную траншей, пазух котлованов и ям, группа грунтов: 1 |  |  | 4: 100 м3 грунта; 7: 0.058 | [7 empty] | Засыпка вручную траншей, пазух котлованов и ям, группа грунтов: 1
|  | Объем=(110*0,35*0,15) / 100 | [19 empty] | Объем=(110*0,35*0,15) / 100
| 1 | ОТ |  |  | 8: 797.39; 10: 46.25 | [9 empty] | ОТ
|  | ЗТ |  |  | 4: чел.-ч; 5: 88.5; 7: 5.133 | [10 empty] | ЗТ
|  | Итого по расценке |  |  | 8: 797.39; 10: 46.25 | [11 empty] | Итого по расценке
|  | ФОТ |  |  | 10: 46.25 | [10 empty] | ФОТ
| Пр/812-001.2-1 | НР Земляные работы, выполняемые ручным способом |  |  | 4: %; 5: 89; 7: 89; 10: 41.16 | [10 empty] | НР Земляные работы, выполняемые ручным способом
| Пр/774-001.2 | СП Земляные работы, выполняемые ручным способом |  |  | 4: %; 5: 40; 7: 40; 10: 18.5 | [10 empty] | СП Земляные работы, выполняемые ручным способом
|  | Всего по позиции |  |  | 10: 105.91 | [12 empty] | Всего по позиции
53.1 | ТССЦ-407-0013 | Земля растительная механизированной заготовки, |  |  | 4: м3; 7: 5.8; 8: 111.97; 10: 649.43 | [7 empty] | Земля растительная механизированной заготовки,
|  | Объем=0,058*100 | [19 empty] | Объем=0,058*100
|  | Всего по позиции |  |  | 10: 649.43 | [12 empty] | Всего по позиции
54 | ТЕР01-02-027-04 | Планировка площадей: ручным способом, группа грунтов 1 |  |  | 4: 1000 м2 спланированной площади; 7: 0.0385 | [7 empty] | Планировка площадей: ручным способом, группа грунтов 1
|  | Объем=(110*0,35) / 1000 | [19 empty] | Объем=(110*0,35) / 1000
| 1 | ОТ |  |  | 8: 1025; 10: 39.46 | [9 empty] | ОТ
|  | ЗТ |  |  | 4: чел.-ч; 5: 100; 7: 3.85 | [10 empty] | ЗТ
|  | Итого по расценке |  |  | 8: 1025; 10: 39.46 | [11 empty] | Итого по расценке
|  | ФОТ |  |  | 10: 39.46 | [10 empty] | ФОТ
| Пр/812-001.4-1 | НР Земляные работы, выполняемые по другим видам работ (подготовительным, сопутствующим, укрепительным) |  |  | 4: %; 5: 89; 7: 89; 10: 35.12 | [10 empty] | НР Земляные работы, выполняемые по другим видам работ (подготовительным, сопутствующим, укрепительным)
| Пр/774-001.4 | СП Земляные работы, выполняемые по другим видам работ (подготовительным, сопутствующим, укрепительным) |  |  | 4: %; 5: 41; 7: 41; 10: 16.18 | [10 empty] | СП Земляные работы, выполняемые по другим видам работ (подготовительным, сопутствующим, укрепительным)
|  | Всего по позиции |  |  | 10: 90.76 | [12 empty] | Всего по позиции
|  | Итого по разделу 3 Ремонт сущестующего и устройство нового тротуара. Тип 3 S=100 м2, тип 3б S=55 м2. |  |  | 10: 26664.77; 12: 369040 | [17 empty] | Итого по разделу 3 Ремонт сущестующего и устройство нового тротуара. Тип 3 S=100 м2, тип 3б S=55 м2.
Раздел 4. Ремонт отмостки. Тип 3а, S=80 м2 | [19 empty] | Раздел 4. Ремонт отмостки. Тип 3а, S=80 м2
55 | ТЕР27-03-010-02 | Разборка бортовых камней: на щебеночном основании |  |  | 4: 100 м; 7: 0.75 | [7 empty] | Разборка бортовых камней: на щебеночном основании
|  | Объем=75 / 100 | [19 empty] | Объем=75 / 100
| 1 | ОТ |  |  | 8: 544.1; 10: 408.08 | [9 empty] | ОТ
|  | ЗТ |  |  | 4: чел.-ч; 5: 56.5; 7: 42.375 | [10 empty] | ЗТ
|  | Итого по расценке |  |  | 8: 544.1; 10: 408.08 | [11 empty] | Итого по расценке
|  | ФОТ |  |  | 10: 408.08 | [10 empty] | ФОТ
| Пр/812-021.0-1 | НР Автомобильные дороги |  |  | 4: %; 5: 147; 7: 147; 10: 599.88 | [10 empty] | НР Автомобильные дороги
| Пр/774-021.0 | СП Автомобильные дороги |  |  | 4: %; 5: 134; 7: 134; 10: 546.83 | [10 empty] | СП Автомобильные дороги
|  | Всего по позиции |  |  | 10: 1554.79 | [12 empty] | Всего по позиции
55.1 | ТССЦ-509-9900 | Строительный мусор (вес 1 мп 50 кг) |  |  | 4: т; 7: 3.75 | [7 empty] | Строительный мусор (вес 1 мп 50 кг)
|  | Объем=0,05*75 | [19 empty] | Объем=0,05*75
|  | Всего по позиции |  |  | 10: 0 | [12 empty] | Всего по позиции
56 | ТЕРр68-13-2 | Разборка асфальтобетонных покрытий тротуаров толщиной до 4 см: с помощью молотков отбойных пневматических |  |  | 4: 1000 м2; 7: 0.08 | [7 empty] | Разборка асфальтобетонных покрытий тротуаров толщиной до 4 см: с помощью молотков отбойных пневматических
|  | Объем=80 / 1000 | [19 empty] | Объем=80 / 1000
| 1 | ОТ |  |  | 8: 577.02; 10: 46.16 | [9 empty] | ОТ
| 2 | ЭМ |  |  | 8: 1184.57; 10: 94.77 | [9 empty] | ЭМ
| 3 | в т.ч. ОТм |  |  | 8: 189.66; 10: 15.17 | [9 empty] | в т.ч. ОТм
|  | ЗТ |  |  | 4: чел.-ч; 5: 57.76; 7: 4.6208 | [10 empty] | ЗТ
|  | ЗТм |  |  | 4: чел.-ч; 5: 15.7; 7: 1.256 | [10 empty] | ЗТм
|  | Итого по расценке |  |  | 8: 1761.59; 10: 140.93 | [11 empty] | Итого по расценке
|  | ФОТ |  |  | 10: 61.33 | [10 empty] | ФОТ
| Пр/812-102.0-1 | НР Благоустройство (ремонтно-строительные) |  |  | 4: %; 5: 102; 7: 102; 10: 62.56 | [10 empty] | НР Благоустройство (ремонтно-строительные)
| Пр/774-102.0 | СП Благоустройство (ремонтно-строительные) |  |  | 4: %; 5: 54; 7: 54; 10: 33.12 | [10 empty] | СП Благоустройство (ремонтно-строительные)
|  | Всего по позиции |  |  | 10: 236.61 | [12 empty] | Всего по позиции
56.1 | ТССЦ-509-9900 | Строительный мусор (1,98 т/м3 объемная масса асфальтобетона) |  |  | 4: т; 7: 6.34 | [7 empty] | Строительный мусор (1,98 т/м3 объемная масса асфальтобетона)
|  | Объем=80*0,04*1,98 | [19 empty] | Объем=80*0,04*1,98
|  | Всего по позиции |  |  | 10: 0 | [12 empty] | Всего по позиции
57 | ТССЦпг-01-01-01-043 | Погрузочные работы при автомобильных перевозках: мусора строительного с погрузкой экскаваторами емкостью ковша до 0,5 м3 (мусора и бортовых камней) |  |  | 4: 1 т груза; 7: 10.09; 8: 4.49; 10: 45.3 | [7 empty] | Погрузочные работы при автомобильных перевозках: мусора строительного с погрузкой экскаваторами емкостью ковша до 0,5 м3 (мусора и бортовых камней)
|  | Объем=3,75+6,34 | [19 empty] | Объем=3,75+6,34
|  | Всего по позиции |  |  | 10: 45.3 | [12 empty] | Всего по позиции
58 | ТССЦпг-03-21-01-015 | Перевозка грузов автомобилями-самосвалами грузоподъемностью 10 т, работающих вне карьера, на расстояние: до 15 км I класс груза |  |  | 4: 1 т груза; 7: 10.09; 8: 15.36; 10: 154.98 | [7 empty] | Перевозка грузов автомобилями-самосвалами грузоподъемностью 10 т, работающих вне карьера, на расстояние: до 15 км I класс груза
|  | Всего по позиции |  |  | 10: 154.98 | [12 empty] | Всего по позиции
Устройство гидроизоляции фундамента | [29 empty] | Устройство гидроизоляции фундамента
59 | ТЕР01-02-057-02 | Разработка грунта вручную в траншеях глубиной до 2 м без креплений с откосами, группа грунтов: 2 Разработка грунта вручную вдоль цоколя дома на ширину 25 см, высота - 25 см, под устройство обмазочной гидроизоляции, |  |  | 4: 100 м3 грунта; 7: 0.0875 | [7 empty] | Разработка грунта вручную в траншеях глубиной до 2 м без креплений с откосами, группа грунтов: 2 Разработка грунта вручную вдоль цоколя дома на ширину 25 см, высота - 25 см, под устройство обмазочной гидроизоляции,
|  | Объем=(140*0,25*0,25) / 100 | [19 empty] | Объем=(140*0,25*0,25) / 100
| 1 | ОТ |  |  | 8: 1442.98; 10: 126.26 | [9 empty] | ОТ
|  | ЗТ |  |  | 4: чел.-ч; 5: 154; 7: 13.475 | [10 empty] | ЗТ
|  | Итого по расценке |  |  | 8: 1442.98; 10: 126.26 | [11 empty] | Итого по расценке
|  | ФОТ |  |  | 10: 126.26 | [10 empty] | ФОТ
| Пр/812-001.2-1 | НР Земляные работы, выполняемые ручным способом |  |  | 4: %; 5: 89; 7: 89; 10: 112.37 | [10 empty] | НР Земляные работы, выполняемые ручным способом
| Пр/774-001.2 | СП Земляные работы, выполняемые ручным способом |  |  | 4: %; 5: 40; 7: 40; 10: 50.5 | [10 empty] | СП Земляные работы, выполняемые ручным способом
|  | Всего по позиции |  |  | 10: 289.13 | [12 empty] | Всего по позиции
60 | ТЕР46-08-044-02 | Гидроструйная очистка: бетонных поверхностей |  |  | 4: 1 м2 поверхности; 7: 35 | [7 empty] | Гидроструйная очистка: бетонных поверхностей
|  | Объем=140*0,25 | [19 empty] | Объем=140*0,25
| 1 | ОТ |  |  | 8: 1.54; 10: 53.9 | [9 empty] | ОТ
| 2 | ЭМ |  |  | 8: 0.59; 10: 20.65 | [9 empty] | ЭМ
| 4 | М |  |  | 8: 0.28; 10: 9.8 | [9 empty] | М
|  | ЗТ |  |  | 4: чел.-ч; 5: 0.15; 7: 5.25 | [10 empty] | ЗТ
|  | Итого по расценке |  |  | 8: 2.41; 10: 84.35 | [11 empty] | Итого по расценке
|  | ФОТ |  |  | 10: 53.9 | [10 empty] | ФОТ
| Пр/812-040.1-1 | НР Работы по реконструкции зданий и сооружений: усиление и замена существующих конструкций, возведение отдельных конструктивных элементов |  |  | 4: %; 5: 103; 7: 103; 10: 55.52 | [10 empty] | НР Работы по реконструкции зданий и сооружений: усиление и замена существующих конструкций, возведение отдельных конструктивных элементов
| Пр/774-040.1 | СП Работы по реконструкции зданий и сооружений: усиление и замена существующих конструкций, возведение отдельных конструктивных элементов |  |  | 4: %; 5: 59; 7: 59; 10: 31.8 | [10 empty] | СП Работы по реконструкции зданий и сооружений: усиление и замена существующих конструкций, возведение отдельных конструктивных элементов
|  | Всего по позиции |  |  | 10: 171.67 | [12 empty] | Всего по позиции
61 | ТЕР08-01-003-07 | Гидроизоляция боковая обмазочная битумная в 2 слоя по выровненной поверхности бутовой кладки, кирпичу, бетону |  |  | 4: 100 м2 изолируемой поверхности; 7: 0.35 | [7 empty] | Гидроизоляция боковая обмазочная битумная в 2 слоя по выровненной поверхности бутовой кладки, кирпичу, бетону
|  | Объем=(140*0,25) / 100 | [19 empty] | Объем=(140*0,25) / 100
| 1 | ОТ |  |  | 8: 242.32; 10: 84.81 | [9 empty] | ОТ
| 2 | ЭМ |  |  | 8: 77.87; 10: 27.25 | [9 empty] | ЭМ
| 4 | М |  |  | 8: 1604.98; 10: 561.74 | [9 empty] | М
|  | ЗТ |  |  | 4: чел.-ч; 5: 21.2; 7: 7.42 | [10 empty] | ЗТ
|  | Итого по расценке |  |  | 8: 1925.17; 10: 673.8 | [11 empty] | Итого по расценке
|  | ФОТ |  |  | 10: 84.81 | [10 empty] | ФОТ
| Пр/812-008.0-1 | НР Конструкции из кирпича и блоков |  |  | 4: %; 5: 110; 7: 110; 10: 93.29 | [10 empty] | НР Конструкции из кирпича и блоков
| Пр/774-008.0 | СП Конструкции из кирпича и блоков |  |  | 4: %; 5: 69; 7: 69; 10: 58.52 | [10 empty] | СП Конструкции из кирпича и блоков
|  | Всего по позиции |  |  | 10: 825.61 | [12 empty] | Всего по позиции
62 | ТЕР01-02-061-01 | Засыпка вручную траншей, пазух котлованов и ям, группа грунтов: 1 |  |  | 4: 100 м3 грунта; 7: 0.0875 | [7 empty] | Засыпка вручную траншей, пазух котлованов и ям, группа грунтов: 1
|  | Объем=(140*0,25*0,25) / 100 | [19 empty] | Объем=(140*0,25*0,25) / 100
| 1 | ОТ |  |  | 8: 797.39; 10: 69.77 | [9 empty] | ОТ
|  | ЗТ |  |  | 4: чел.-ч; 5: 88.5; 7: 7.7438 | [10 empty] | ЗТ
|  | Итого по расценке |  |  | 8: 797.39; 10: 69.77 | [11 empty] | Итого по расценке
|  | ФОТ |  |  | 10: 69.77 | [10 empty] | ФОТ
| Пр/812-001.2-1 | НР Земляные работы, выполняемые ручным способом |  |  | 4: %; 5: 89; 7: 89; 10: 62.1 | [10 empty] | НР Земляные работы, выполняемые ручным способом
| Пр/774-001.2 | СП Земляные работы, выполняемые ручным способом |  |  | 4: %; 5: 40; 7: 40; 10: 27.91 | [10 empty] | СП Земляные работы, выполняемые ручным способом
|  | Всего по позиции |  |  | 10: 159.78 | [12 empty] | Всего по позиции
63 | ТЕР27-07-002-01 | Устройство оснований толщиной 12 см под тротуары из кирпичного или известнякового щебня (под тротуарные бордюры В=25 см Н=10 см) |  |  | 4: 100 м2 дорожек и тротуаров; 7: 0.188 | [7 empty] | Устройство оснований толщиной 12 см под тротуары из кирпичного или известнякового щебня (под тротуарные бордюры В=25 см Н=10 см)
|  | Объем=(75*0,25) / 100 | [19 empty] | Объем=(75*0,25) / 100
| 1 | ОТ |  |  | 8: 266.6; 10: 50.12 | [9 empty] | ОТ
| 2 | ЭМ |  |  | 8: 322.22; 10: 60.58 | [9 empty] | ЭМ
| 3 | в т.ч. ОТм |  |  | 8: 42.03; 10: 7.9 | [9 empty] | в т.ч. ОТм
| 4 | М |  |  | 8: 4664.38; 10: 876.9 | [9 empty] | М
|  | ЗТ |  |  | 4: чел.-ч; 5: 26.24; 7: 4.9331 | [10 empty] | ЗТ
|  | ЗТм |  |  | 4: чел.-ч; 5: 3.17; 7: 0.59596 | [10 empty] | ЗТм
|  | Итого по расценке |  |  | 8: 5253.2; 10: 987.6 | [11 empty] | Итого по расценке
63.1 | ТССЦ-408-0391 | Щебень известняковый для строительных работ марки 600 фракции: 5-10 мм |  |  | 4: м3; 5: -17.4; 7: -3.2712; 8: 267.84; 10: -876.16 | [18 empty] | Щебень известняковый для строительных работ марки 600 фракции: 5-10 мм
|  | ФОТ |  |  | 10: 58.02 | [10 empty] | ФОТ
| Пр/812-021.0-1 | НР Автомобильные дороги |  |  | 4: %; 5: 147; 7: 147; 10: 85.29 | [10 empty] | НР Автомобильные дороги
| Пр/774-021.0 | СП Автомобильные дороги |  |  | 4: %; 5: 134; 7: 134; 10: 77.75 | [10 empty] | СП Автомобильные дороги
|  | Всего по позиции |  |  | 10: 274.48 | [12 empty] | Всего по позиции
63.1 | ТЕР27-07-002-02 | На каждый 1 см изменения толщины оснований добавлять или исключать к расценке 27-07-002-01 (до толщ.10см) |  |  | 4: 100 м2 дорожек и тротуаров; 7: -0.188 | [7 empty] | На каждый 1 см изменения толщины оснований добавлять или исключать к расценке 27-07-002-01 (до толщ.10см)
|  | Объем=(-75*0,25) / 100 | [19 empty] | Объем=(-75*0,25) / 100
|  | до толщ.10 см ПЗ=2 (ОЗП=2; ЭМ=2 к расх.; ЗПМ=2; МАТ=2 к расх.; ТЗ=2; ТЗМ=2) | [25 empty] | до толщ.10 см ПЗ=2 (ОЗП=2; ЭМ=2 к расх.; ЗПМ=2; МАТ=2 к расх.; ТЗ=2; ТЗМ=2)
| 1 | ОТ |  |  | 8: 5.49; 9: 2; 10: -2.06 | [9 empty] | ОТ
| 2 | ЭМ |  |  | 8: 8.53; 9: 2; 10: -3.21 | [9 empty] | ЭМ
| 3 | в т.ч. ОТм |  |  | 8: 1.21; 9: 2; 10: -0.45 | [9 empty] | в т.ч. ОТм
| 4 | М |  |  | 8: 401.76; 9: 2; 10: -151.06 | [9 empty] | М
|  | ЗТ |  |  | 4: чел.-ч; 5: 0.54; 6: 2; 7: -0.20304 | [10 empty] | ЗТ
|  | ЗТм |  |  | 4: чел.-ч; 5: 0.1; 6: 2; 7: -0.0376 | [10 empty] | ЗТм
|  | Итого по расценке |  |  | 8: 415.78; 10: -156.33 | [11 empty] | Итого по расценке
63.1.1 | ТССЦ-408-0391 | Щебень известняковый для строительных работ марки 600 фракции: 5-10 мм |  |  | м3 | -1.5 | 2 | 0.564 | 267.84 |  | 151.06 | [20 empty] | Щебень известняковый для строительных работ марки 600 фракции: 5-10 мм
|  | ФОТ |  |  | 10: -2.51 | [10 empty] | ФОТ
| Пр/812-021.0-1 | НР Автомобильные дороги |  |  | 4: %; 5: 147; 7: 147; 10: -3.69 | [10 empty] | НР Автомобильные дороги
| Пр/774-021.0 | СП Автомобильные дороги |  |  | 4: %; 5: 134; 7: 134; 10: -3.36 | [10 empty] | СП Автомобильные дороги
|  | Всего по позиции |  |  | 10: -12.32 | [12 empty] | Всего по позиции
63.2 | ТССЦ-409-0052 | Щебень шлаковый для дорожного строительства, фракция: 5-10 мм, марка 1000 (коэф уплотн 1,26 по ТЧ 27, прил.27.2) толщ.10 см |  |  | 4: м3; 7: 2.3625; 8: 111.89; 10: 264.34 | [7 empty] | Щебень шлаковый для дорожного строительства, фракция: 5-10 мм, марка 1000 (коэф уплотн 1,26 по ТЧ 27, прил.27.2) толщ.10 см
|  | Объем=75*0,25*0,1*1,26 | [19 empty] | Объем=75*0,25*0,1*1,26
|  | Всего по позиции |  |  | 10: 264.34 | [12 empty] | Всего по позиции
64 | ТЕР27-02-010-02 | Установка бортовых камней бетонных: при других видах покрытий |  |  | 4: 100 м бортового камня; 7: 0.75 | [7 empty] | Установка бортовых камней бетонных: при других видах покрытий
|  | Объем=75 / 100 | [19 empty] | Объем=75 / 100
| 1 | ОТ |  |  | 8: 772.97; 10: 579.73 | [9 empty] | ОТ
| 2 | ЭМ |  |  | 8: 104.2; 10: 78.15 | [9 empty] | ЭМ
| 3 | в т.ч. ОТм |  |  | 8: 11.02; 10: 8.27 | [9 empty] | в т.ч. ОТм
| 4 | М |  |  | 8: 3677.44; 10: 2758.08 | [9 empty] | М
Н | 413-9010 | Камни бортовые |  |  | 4: м; 5: 100; 7: 75 | [15 empty] | Камни бортовые
|  | ЗТ |  |  | 4: чел.-ч; 5: 76.08; 7: 57.06 | [10 empty] | ЗТ
|  | ЗТм |  |  | 4: чел.-ч; 5: 0.68; 7: 0.51 | [10 empty] | ЗТм
|  | Итого по расценке |  |  | 8: 4554.61; 10: 3415.96 | [11 empty] | Итого по расценке
|  | ФОТ |  |  | 10: 588 | [10 empty] | ФОТ
| Пр/812-021.0-1 | НР Автомобильные дороги |  |  | 4: %; 5: 147; 7: 147; 10: 864.36 | [10 empty] | НР Автомобильные дороги
| Пр/774-021.0 | СП Автомобильные дороги |  |  | 4: %; 5: 134; 7: 134; 10: 787.92 | [10 empty] | СП Автомобильные дороги
|  | Всего по позиции |  |  | 10: 5068.24 | [12 empty] | Всего по позиции
64.1 | ТССЦ-401-0006 | Бетон тяжелый, класс: В15 (М200) |  |  | 4: м3; 7: -4.425; 8: 594.11; 10: -2628.94 | [7 empty] | Бетон тяжелый, класс: В15 (М200)
|  | Всего по позиции |  |  | 10: -2628.94 | [12 empty] | Всего по позиции
64.2 | ТССЦ-402-0004 | Раствор готовый кладочный цементный марки: 100 |  |  | 4: м3; 7: -0.045; 8: 696.05; 10: -31.32 | [7 empty] | Раствор готовый кладочный цементный марки: 100
|  | Всего по позиции |  |  | 10: -31.32 | [12 empty] | Всего по позиции
64.3 | ТССЦ-401-0006 | Бетон тяжелый, класс: В15 (М200) |  |  | 4: м3; 7: 4.425; 8: 594.11; 9: 0.86; 10: 2260.89 | [7 empty] | Бетон тяжелый, класс: В15 (М200)
|  | МАТ=0,86 | [25 empty] | МАТ=0,86
|  | Всего по позиции |  |  | 10: 2260.89 | [12 empty] | Всего по позиции
64.4 | ТССЦ-402-0004 | Раствор готовый кладочный цементный марки: 100 |  |  | 4: м3; 7: 0.045; 8: 696.05; 9: 0.33; 10: 10.34 | [7 empty] | Раствор готовый кладочный цементный марки: 100
|  | МАТ=0,33 | [25 empty] | МАТ=0,33
|  | Всего по позиции |  |  | 10: 10.34 | [12 empty] | Всего по позиции
64.5 | ТССЦ-403-8023 | Камни бортовые: БР 100.20.8 /бетон В22,5 (М300), объем 0,016 м3/ (ГОСТ 6665-91) |  |  | 4: шт.; 7: 75; 8: 29.54; 10: 2215.5 | [7 empty] | Камни бортовые: БР 100.20.8 /бетон В22,5 (М300), объем 0,016 м3/ (ГОСТ 6665-91)
|  | Всего по позиции |  |  | 10: 2215.5 | [12 empty] | Всего по позиции
65 | ТЕР27-07-002-01 | Устройство оснований толщиной 12 см под тротуары из кирпичного или известнякового щебня (под отмостку) |  |  | 4: 100 м2 дорожек и тротуаров; 7: 0.8 | [7 empty] | Устройство оснований толщиной 12 см под тротуары из кирпичного или известнякового щебня (под отмостку)
|  | Объем=80 / 100 | [19 empty] | Объем=80 / 100
| 1 | ОТ |  |  | 8: 266.6; 10: 213.28 | [9 empty] | ОТ
| 2 | ЭМ |  |  | 8: 322.22; 10: 257.78 | [9 empty] | ЭМ
| 3 | в т.ч. ОТм |  |  | 8: 42.03; 10: 33.62 | [9 empty] | в т.ч. ОТм
| 4 | М |  |  | 8: 4664.38; 10: 3731.5 | [9 empty] | М
|  | ЗТ |  |  | 4: чел.-ч; 5: 26.24; 7: 20.992 | [10 empty] | ЗТ
|  | ЗТм |  |  | 4: чел.-ч; 5: 3.17; 7: 2.536 | [10 empty] | ЗТм
|  | Итого по расценке |  |  | 8: 5253.2; 10: 4202.56 | [11 empty] | Итого по расценке
65.1 | ТССЦ-408-0391 | Щебень известняковый для строительных работ марки 600 фракции: 5-10 мм |  |  | 4: м3; 5: -17.4; 7: -13.92; 8: 267.84; 10: -3728.33 | [18 empty] | Щебень известняковый для строительных работ марки 600 фракции: 5-10 мм
|  | ФОТ |  |  | 10: 246.9 | [10 empty] | ФОТ
| Пр/812-021.0-1 | НР Автомобильные дороги |  |  | 4: %; 5: 147; 7: 147; 10: 362.94 | [10 empty] | НР Автомобильные дороги
| Пр/774-021.0 | СП Автомобильные дороги |  |  | 4: %; 5: 134; 7: 134; 10: 330.85 | [10 empty] | СП Автомобильные дороги
|  | Всего по позиции |  |  | 10: 1168.02 | [12 empty] | Всего по позиции
65.1 | ТЕР27-07-002-02 | На каждый 1 см изменения толщины оснований добавлять или исключать к расценке 27-07-002-01 (до толщ.10 см) только работа |  |  | 4: 100 м2 дорожек и тротуаров; 7: -0.8 | [7 empty] | На каждый 1 см изменения толщины оснований добавлять или исключать к расценке 27-07-002-01 (до толщ.10 см) только работа
|  | Объем=-80 / 100 | [19 empty] | Объем=-80 / 100
|  | до толщ.10 см ПЗ=2 (ОЗП=2; ЭМ=2 к расх.; ЗПМ=2; МАТ=2 к расх.; ТЗ=2; ТЗМ=2) | [25 empty] | до толщ.10 см ПЗ=2 (ОЗП=2; ЭМ=2 к расх.; ЗПМ=2; МАТ=2 к расх.; ТЗ=2; ТЗМ=2)
| 1 | ОТ |  |  | 8: 5.49; 9: 2; 10: -8.78 | [9 empty] | ОТ
| 2 | ЭМ |  |  | 8: 8.53; 9: 2; 10: -13.65 | [9 empty] | ЭМ
| 3 | в т.ч. ОТм |  |  | 8: 1.21; 9: 2; 10: -1.94 | [9 empty] | в т.ч. ОТм
| 4 | М |  |  | 8: 401.76; 9: 2; 10: -642.82 | [9 empty] | М
|  | ЗТ |  |  | 4: чел.-ч; 5: 0.54; 6: 2; 7: -0.864 | [10 empty] | ЗТ
|  | ЗТм |  |  | 4: чел.-ч; 5: 0.1; 6: 2; 7: -0.16 | [10 empty] | ЗТм
|  | Итого по расценке |  |  | 8: 415.78; 10: -665.25 | [11 empty] | Итого по расценке
65.1.1 | ТССЦ-408-0391 | Щебень известняковый для строительных работ марки 600 фракции: 5-10 мм |  |  | м3 | -1.5 | 2 | 2.4 | 267.84 |  | 642.82 | [20 empty] | Щебень известняковый для строительных работ марки 600 фракции: 5-10 мм
|  | ФОТ |  |  | 10: -10.72 | [10 empty] | ФОТ
| Пр/812-021.0-1 | НР Автомобильные дороги |  |  | 4: %; 5: 147; 7: 147; 10: -15.76 | [10 empty] | НР Автомобильные дороги
| Пр/774-021.0 | СП Автомобильные дороги |  |  | 4: %; 5: 134; 7: 134; 10: -14.36 | [10 empty] | СП Автомобильные дороги
|  | Всего по позиции |  |  | 10: -52.55 | [12 empty] | Всего по позиции
65.2 | 409-0052 | Щебень шлаковый для дорожного строительства, фракция: 5-10 мм, марка 1000 (10 см. коэф уплотн 1,26 по ТЧ 27, прил.27.2) толщ.10 см |  |  | 4: м3; 7: 10.08; 8: 111.89; 10: 1127.85 | [7 empty] | Щебень шлаковый для дорожного строительства, фракция: 5-10 мм, марка 1000 (10 см. коэф уплотн 1,26 по ТЧ 27, прил.27.2) толщ.10 см
|  | Объем=80*0,1*1,26 | [19 empty] | Объем=80*0,1*1,26
|  | Всего по позиции |  |  | 10: 1127.85 | [12 empty] | Всего по позиции
66 | ТЕР27-07-001-04 прим. | Устройство асфальтобетонных покрытий дорожек и тротуаров двухслойных: верхний слой из песчаной асфальтобетонной смеси толщиной 3 см |  |  | 4: 100 м2 покрытия; 7: 0.8 | [7 empty] | Устройство асфальтобетонных покрытий дорожек и тротуаров двухслойных: верхний слой из песчаной асфальтобетонной смеси толщиной 3 см
|  | Объем=80 / 100 | [19 empty] | Объем=80 / 100
| 1 | ОТ |  |  | 8: 118.03; 10: 94.42 | [9 empty] | ОТ
| 2 | ЭМ |  |  | 8: 73.39; 10: 58.71 | [9 empty] | ЭМ
| 3 | в т.ч. ОТм |  |  | 8: 0.32; 10: 0.26 | [9 empty] | в т.ч. ОТм
| 4 | М |  |  | 8: 4053.01; 10: 3242.41 | [9 empty] | М
|  | ЗТ |  |  | 4: чел.-ч; 5: 10.21; 7: 8.168 | [10 empty] | ЗТ
|  | ЗТм |  |  | 4: чел.-ч; 5: 0.02; 7: 0.016 | [10 empty] | ЗТм
|  | Итого по расценке |  |  | 8: 4244.43; 10: 3395.54 | [11 empty] | Итого по расценке
66.1 | ТССЦ-410-0054 | Асфальт литой: для покрытий тротуаров тип II (жесткий) |  |  | 4: т; 5: -7.14; 7: -5.712; 8: 551.88; 10: -3152.34 | [18 empty] | Асфальт литой: для покрытий тротуаров тип II (жесткий)
|  | ФОТ |  |  | 10: 94.68 | [10 empty] | ФОТ
| Пр/812-021.1-1 | НР Устройство покрытий дорожек, тротуаров, мостовых и площадок и прочее |  |  | 4: %; 5: 113; 7: 113; 10: 106.99 | [10 empty] | НР Устройство покрытий дорожек, тротуаров, мостовых и площадок и прочее
| Пр/774-021.1 | СП Устройство покрытий дорожек, тротуаров, мостовых и площадок и прочее |  |  | 4: %; 5: 77; 7: 77; 10: 72.9 | [10 empty] | СП Устройство покрытий дорожек, тротуаров, мостовых и площадок и прочее
|  | Всего по позиции |  |  | 10: 423.09 | [12 empty] | Всего по позиции
66.1 | ТЕР27-07-001-02 прим. к ТЕР27-7-1-4 | На каждые 0,5 см изменения толщины покрытия добавлять к расценке 27-07-001-01 |  |  | 4: 100 м2 покрытия; 7: 0.8 | [7 empty] | На каждые 0,5 см изменения толщины покрытия добавлять к расценке 27-07-001-01
|  | Объем=80 / 100 | [19 empty] | Объем=80 / 100
|  | до толщ. 4 см ПЗ=2 (ОЗП=2; ЭМ=2 к расх.; ЗПМ=2; МАТ=2 к расх.; ТЗ=2; ТЗМ=2) | [25 empty] | до толщ. 4 см ПЗ=2 (ОЗП=2; ЭМ=2 к расх.; ЗПМ=2; МАТ=2 к расх.; ТЗ=2; ТЗМ=2)
| 1 | ОТ |  |  | 8: 25.89; 9: 2; 10: 41.42 | [9 empty] | ОТ
| 2 | ЭМ |  |  | 8: 11.75; 9: 2; 10: 18.8 | [9 empty] | ЭМ
| 4 | М |  |  | 8: 667.77; 9: 2; 10: 1068.43 | [9 empty] | М
|  | ЗТ |  |  | 4: чел.-ч; 5: 2.32; 6: 2; 7: 3.712 | [10 empty] | ЗТ
|  | Итого по расценке |  |  | 8: 705.41; 10: 1128.65 | [11 empty] | Итого по расценке
66.1.1 | ТССЦ-410-0054 | Асфальт литой: для покрытий тротуаров тип II (жесткий) |  |  | т | -1.21 | 2 | -1.936 | 551.88 |  | -1068.44 | [20 empty] | Асфальт литой: для покрытий тротуаров тип II (жесткий)
|  | ФОТ |  |  | 10: 41.42 | [10 empty] | ФОТ
| Пр/812-021.1-1 | НР Устройство покрытий дорожек, тротуаров, мостовых и площадок и прочее |  |  | 4: %; 5: 113; 7: 113; 10: 46.8 | [10 empty] | НР Устройство покрытий дорожек, тротуаров, мостовых и площадок и прочее
| Пр/774-021.1 | СП Устройство покрытий дорожек, тротуаров, мостовых и площадок и прочее |  |  | 4: %; 5: 77; 7: 77; 10: 31.89 | [10 empty] | СП Устройство покрытий дорожек, тротуаров, мостовых и площадок и прочее
|  | Всего по позиции |  |  | 10: 138.9 | [12 empty] | Всего по позиции
66.2 | ТССЦ-410-0006 | Смеси асфальтобетонные дорожные, аэродромные и асфальтобетон (горячие для плотного асфальтобетона мелко и крупнозернистые, песчаные), марка II, тип Б норма по ТЕР 27-7-1-1 с корректировкой толщины) (7,14+2*1,21)*S |  |  | 4: т; 7: 7.648; 8: 570.7; 10: 4364.71 | [7 empty] | Смеси асфальтобетонные дорожные, аэродромные и асфальтобетон (горячие для плотного асфальтобетона мелко и крупнозернистые, песчаные), марка II, тип Б норма по ТЕР 27-7-1-1 с корректировкой толщины) (7,14+2*1,21)*S
|  | Объем=80*(7,14+2*1,21)/100 | [19 empty] | Объем=80*(7,14+2*1,21)/100
|  | Всего по позиции |  |  | 10: 4364.71 | [12 empty] | Всего по позиции
67 | ТЕР01-02-061-01 | Засыпка вручную траншей, пазух котлованов и ям, группа грунтов: 1 |  |  | 4: 100 м3 грунта; 7: 0.039 | [7 empty] | Засыпка вручную траншей, пазух котлованов и ям, группа грунтов: 1
|  | Объем=(75*0,35*0,15) / 100 | [19 empty] | Объем=(75*0,35*0,15) / 100
| 1 | ОТ |  |  | 8: 797.39; 10: 31.1 | [9 empty] | ОТ
|  | ЗТ |  |  | 4: чел.-ч; 5: 88.5; 7: 3.4515 | [10 empty] | ЗТ
|  | Итого по расценке |  |  | 8: 797.39; 10: 31.1 | [11 empty] | Итого по расценке
|  | ФОТ |  |  | 10: 31.1 | [10 empty] | ФОТ
| Пр/812-001.2-1 | НР Земляные работы, выполняемые ручным способом |  |  | 4: %; 5: 89; 7: 89; 10: 27.68 | [10 empty] | НР Земляные работы, выполняемые ручным способом
| Пр/774-001.2 | СП Земляные работы, выполняемые ручным способом |  |  | 4: %; 5: 40; 7: 40; 10: 12.44 | [10 empty] | СП Земляные работы, выполняемые ручным способом
|  | Всего по позиции |  |  | 10: 71.22 | [12 empty] | Всего по позиции
67.1 | ТССЦ-407-0013 | Земля растительная механизированной заготовки, |  |  | 4: м3; 7: 3.9; 8: 111.97; 10: 436.68 | [7 empty] | Земля растительная механизированной заготовки,
|  | Объем=0,039*100 | [19 empty] | Объем=0,039*100
|  | Всего по позиции |  |  | 10: 436.68 | [12 empty] | Всего по позиции
68 | ТЕР01-02-027-04 | Планировка площадей: ручным способом, группа грунтов 1 |  |  | 4: 1000 м2 спланированной площади; 7: 0.02625 | [7 empty] | Планировка площадей: ручным способом, группа грунтов 1
|  | Объем=(75*0,35) / 1000 | [19 empty] | Объем=(75*0,35) / 1000
| 1 | ОТ |  |  | 8: 1025; 10: 26.91 | [9 empty] | ОТ
|  | ЗТ |  |  | 4: чел.-ч; 5: 100; 7: 2.625 | [10 empty] | ЗТ
|  | Итого по расценке |  |  | 8: 1025; 10: 26.91 | [11 empty] | Итого по расценке
|  | ФОТ |  |  | 10: 26.91 | [10 empty] | ФОТ
| Пр/812-001.4-1 | НР Земляные работы, выполняемые по другим видам работ (подготовительным, сопутствующим, укрепительным) |  |  | 4: %; 5: 89; 7: 89; 10: 23.95 | [10 empty] | НР Земляные работы, выполняемые по другим видам работ (подготовительным, сопутствующим, укрепительным)
| Пр/774-001.4 | СП Земляные работы, выполняемые по другим видам работ (подготовительным, сопутствующим, укрепительным) |  |  | 4: %; 5: 41; 7: 41; 10: 11.03 | [10 empty] | СП Земляные работы, выполняемые по другим видам работ (подготовительным, сопутствующим, укрепительным)
|  | Всего по позиции |  |  | 10: 61.89 | [12 empty] | Всего по позиции
|  | Итого по разделу 4 Ремонт отмостки. Тип 3а, S=80 м2 |  |  | 10: 18598.89; 12: 257409 | [17 empty] | Итого по разделу 4 Ремонт отмостки. Тип 3а, S=80 м2
Раздел 5. Замена люков колодцев | [19 empty] | Раздел 5. Замена люков колодцев
69 | ТЕРр66-8-1 | Демонтаж чугунных люков |  |  | 4: 1 люк; 7: 9 | [7 empty] | Демонтаж чугунных люков
| 1 | ОТ |  |  | 8: 21.47; 10: 193.23 | [9 empty] | ОТ
|  | ЗТ |  |  | 4: чел.-ч; 5: 2.27; 7: 20.43 | [10 empty] | ЗТ
|  | Итого по расценке |  |  | 8: 21.47; 10: 193.23 | [11 empty] | Итого по расценке
|  | ФОТ |  |  | 10: 193.23 | [10 empty] | ФОТ
| Пр/812-100.1-1 | НР Наружные инженерные сети: демонтаж, разборка, очистка (ремонтно-строительные) |  |  | 4: %; 5: 89; 7: 89; 10: 171.97 | [10 empty] | НР Наружные инженерные сети: демонтаж, разборка, очистка (ремонтно-строительные)
| Пр/774-100.1 | СП Наружные инженерные сети: демонтаж, разборка, очистка (ремонтно-строительные) |  |  | 4: %; 5: 44; 7: 44; 10: 85.02 | [10 empty] | СП Наружные инженерные сети: демонтаж, разборка, очистка (ремонтно-строительные)
|  | Всего по позиции |  |  | 10: 450.22 | [12 empty] | Всего по позиции
70 | ТССЦпг-01-01-01-043 | Погрузочные работы при автомобильных перевозках: мусора строительного с погрузкой экскаваторами емкостью ковша до 0,5 м3 (от разборки конструкций и люка) |  |  | 4: 1 т груза; 7: 0.585; 8: 4.49; 10: 2.63 | [7 empty] | Погрузочные работы при автомобильных перевозках: мусора строительного с погрузкой экскаваторами емкостью ковша до 0,5 м3 (от разборки конструкций и люка)
|  | Объем=9*0,065 | [19 empty] | Объем=9*0,065
|  | Всего по позиции |  |  | 10: 2.63 | [12 empty] | Всего по позиции
71 | ТССЦпг-03-21-01-015 | Перевозка грузов автомобилями-самосвалами грузоподъемностью 10 т, работающих вне карьера, на расстояние: до 15 км I класс груза |  |  | 4: 1 т груза; 7: 0.585; 8: 15.36; 10: 8.99 | [7 empty] | Перевозка грузов автомобилями-самосвалами грузоподъемностью 10 т, работающих вне карьера, на расстояние: до 15 км I класс груза
|  | Всего по позиции |  |  | 10: 8.99 | [12 empty] | Всего по позиции
72 | ТЕР23-04-011-01 | Установка люка |  |  | 4: 1 шт.; 7: 9 | [7 empty] | Установка люка
| 1 | ОТ |  |  | 8: 13.6; 10: 122.4 | [9 empty] | ОТ
| 2 | ЭМ |  |  | 8: 8.61; 10: 77.49 | [9 empty] | ЭМ
| 4 | М |  |  | 8: 1079.95; 10: 9719.55 | [9 empty] | М
|  | ЗТ |  |  | 4: чел.-ч; 5: 1.31; 7: 11.79 | [10 empty] | ЗТ
|  | Итого по расценке |  |  | 8: 1102.16; 10: 9919.44 | [11 empty] | Итого по расценке
|  | ФОТ |  |  | 10: 122.4 | [10 empty] | ФОТ
| Пр/812-018.0-1 | НР Наружные сети водопровода, канализации, теплоснабжения, газопровода |  |  | 4: %; 5: 117; 7: 117; 10: 143.21 | [10 empty] | НР Наружные сети водопровода, канализации, теплоснабжения, газопровода
| Пр/774-018.0 | СП Наружные сети водопровода, канализации, теплоснабжения, газопровода |  |  | 4: %; 5: 74; 7: 74; 10: 90.58 | [10 empty] | СП Наружные сети водопровода, канализации, теплоснабжения, газопровода
|  | Всего по позиции |  |  | 10: 10153.23 | [12 empty] | Всего по позиции
73 | ТЕРр68-37-2 | Регулирование высотного положения крышек колодцев с подъемом на высоту: до 10 см |  |  | 4: 1 колодец; 7: 9 | [7 empty] | Регулирование высотного положения крышек колодцев с подъемом на высоту: до 10 см
| 1 | ОТ |  |  | 8: 17.09; 10: 153.81 | [9 empty] | ОТ
| 2 | ЭМ |  |  | 8: 6.15; 10: 55.35 | [9 empty] | ЭМ
| 4 | М |  |  | 8: 95.57; 10: 860.13 | [9 empty] | М
|  | ЗТ |  |  | 4: чел.-ч; 5: 1.74; 7: 15.66 | [10 empty] | ЗТ
|  | Итого по расценке |  |  | 8: 118.81; 10: 1069.29 | [11 empty] | Итого по расценке
|  | ФОТ |  |  | 10: 153.81 | [10 empty] | ФОТ
| Пр/812-102.0-1 | НР Благоустройство (ремонтно-строительные) |  |  | 4: %; 5: 102; 7: 102; 10: 156.89 | [10 empty] | НР Благоустройство (ремонтно-строительные)
| Пр/774-102.0 | СП Благоустройство (ремонтно-строительные) |  |  | 4: %; 5: 54; 7: 54; 10: 83.06 | [10 empty] | СП Благоустройство (ремонтно-строительные)
|  | Всего по позиции |  |  | 10: 1309.24 | [12 empty] | Всего по позиции
74 | ТЕР09-05-006-01 | Резка стального профилированного настила |  |  | 4: 1 м реза; 7: 20.35 | [7 empty] | Резка стального профилированного настила
|  | Объем=2*3,14*0,72/2*9 | [19 empty] | Объем=2*3,14*0,72/2*9
| 1 | ОТ |  |  | 8: 3.66; 10: 74.48 | [9 empty] | ОТ
| 2 | ЭМ |  |  | 8: 0.54; 10: 10.99 | [9 empty] | ЭМ
|  | ЗТ |  |  | 4: чел.-ч; 5: 0.34; 7: 6.919 | [10 empty] | ЗТ
|  | Итого по расценке |  |  | 8: 4.2; 10: 85.47 | [11 empty] | Итого по расценке
|  | ФОТ |  |  | 10: 74.48 | [10 empty] | ФОТ
| Пр/812-009.0-1 | НР Строительные металлические конструкции |  |  | 4: %; 5: 93; 7: 93; 10: 69.27 | [10 empty] | НР Строительные металлические конструкции
| Пр/774-009.0 | СП Строительные металлические конструкции |  |  | 4: %; 5: 62; 7: 62; 10: 46.18 | [10 empty] | СП Строительные металлические конструкции
|  | Всего по позиции |  |  | 10: 200.92 | [12 empty] | Всего по позиции
75 | ТЕР06-01-015-06 | Установка стальных конструкций, остающихся в теле бетона |  |  | 4: 1 т; 7: 0.158 | [7 empty] | Установка стальных конструкций, остающихся в теле бетона
|  | Объем=175,097/1000*0,9 | [19 empty] | Объем=175,097/1000*0,9
| 1 | ОТ |  |  | 8: 535.57; 10: 84.62 | [9 empty] | ОТ
| 2 | ЭМ |  |  | 8: 648.24; 10: 102.42 | [9 empty] | ЭМ
| 3 | в т.ч. ОТм |  |  | 8: 28.37; 10: 4.48 | [9 empty] | в т.ч. ОТм
| 4 | М |  |  | 8: 8110.67; 10: 1281.49 | [9 empty] | М
|  | ЗТ |  |  | 4: чел.-ч; 5: 46.33; 7: 7.3201 | [10 empty] | ЗТ
|  | ЗТм |  |  | 4: чел.-ч; 5: 1.75; 7: 0.2765 | [10 empty] | ЗТм
|  | Итого по расценке |  |  | 8: 9294.48; 10: 1468.53 | [11 empty] | Итого по расценке
|  | ФОТ |  |  | 10: 89.1 | [10 empty] | ФОТ
| Пр/812-006.0-1 | НР Бетонные и железобетонные монолитные конструкции и работы в строительстве |  |  | 4: %; 5: 102; 7: 102; 10: 90.88 | [10 empty] | НР Бетонные и железобетонные монолитные конструкции и работы в строительстве
| Пр/774-006.0 | СП Бетонные и железобетонные монолитные конструкции и работы в строительстве |  |  | 4: %; 5: 58; 7: 58; 10: 51.68 | [10 empty] | СП Бетонные и железобетонные монолитные конструкции и работы в строительстве
|  | Всего по позиции |  |  | 10: 1611.09 | [12 empty] | Всего по позиции
|  | Итого по разделу 5 Замена люков колодцев |  |  | 10: 13736.32; 12: 190111 | [17 empty] | Итого по разделу 5 Замена люков колодцев
Раздел 6. Озеленение | [19 empty] | Раздел 6. Озеленение
76 | ТЕР09-05-002-01 | Электродуговая сварка при монтаже одноэтажных производственных зданий: каркасов в целом |  |  | 4: 10 т конструкций; 7: 0.0003 | [7 empty] | Электродуговая сварка при монтаже одноэтажных производственных зданий: каркасов в целом
|  | Объем=((4*4)*0,3*0,617/1000) / 10 | [19 empty] | Объем=((4*4)*0,3*0,617/1000) / 10
| 1 | ОТ |  |  | 8: 532.2; 10: 0.16 | [9 empty] | ОТ
| 2 | ЭМ |  |  | 8: 335.11; 10: 0.1 | [9 empty] | ЭМ
| 4 | М |  |  | 8: 494.24; 10: 0.15 | [9 empty] | М
|  | ЗТ |  |  | 4: чел.-ч; 5: 35.79; 7: 0.010737 | [10 empty] | ЗТ
|  | Итого по расценке |  |  | 8: 1361.55; 10: 0.41 | [11 empty] | Итого по расценке
|  | ФОТ |  |  | 10: 0.16 | [10 empty] | ФОТ
| Пр/812-009.0-1 | НР Строительные металлические конструкции |  |  | 4: %; 5: 93; 7: 93; 10: 0.15 | [10 empty] | НР Строительные металлические конструкции
| Пр/774-009.0 | СП Строительные металлические конструкции |  |  | 4: %; 5: 62; 7: 62; 10: 0.1 | [10 empty] | СП Строительные металлические конструкции
|  | Всего по позиции |  |  | 10: 0.66 | [12 empty] | Всего по позиции
77 | ТССЦ-204-0003 | Горячекатаная арматурная сталь гладкая класса А-I, диаметром: 10 мм |  |  | 4: т; 7: 0.003; 8: 5794.34; 10: 17.38 | [7 empty] | Горячекатаная арматурная сталь гладкая класса А-I, диаметром: 10 мм
|  | Всего по позиции |  |  | 10: 17.38 | [12 empty] | Всего по позиции
78 | ТССЦ-116-0093 | Урна металлическая опрокидывающаяся |  |  | 4: шт.; 7: 4; 8: 315.35; 10: 1261.4 | [7 empty] | Урна металлическая опрокидывающаяся
|  | Всего по позиции |  |  | 10: 1261.4 | [12 empty] | Всего по позиции
79 | ТЕР47-01-046-04 | Подготовка почвы для устройства партерного и обыкновенного газона с внесением растительной земли слоем 15 см: вручную |  |  | 4: 100 м2; 7: 1.5 | [7 empty] | Подготовка почвы для устройства партерного и обыкновенного газона с внесением растительной земли слоем 15 см: вручную
|  | Объем=150 / 100 | [19 empty] | Объем=150 / 100
| 1 | ОТ |  |  | 8: 382; 10: 573 | [9 empty] | ОТ
| 4 | М |  |  | 8: 1679.55; 10: 2519.33 | [9 empty] | М
|  | ЗТ |  |  | 4: чел.-ч; 5: 40; 7: 60 | [10 empty] | ЗТ
|  | Итого по расценке |  |  | 8: 2061.55; 10: 3092.33 | [11 empty] | Итого по расценке
|  | ФОТ |  |  | 10: 573 | [10 empty] | ФОТ
| Пр/812-041.0-1 | НР Озеленение. Защитные лесонасаждения |  |  | 4: %; 5: 103; 7: 103; 10: 590.19 | [10 empty] | НР Озеленение. Защитные лесонасаждения
| Пр/774-041.0 | СП Озеленение. Защитные лесонасаждения |  |  | 4: %; 5: 72; 7: 72; 10: 412.56 | [10 empty] | СП Озеленение. Защитные лесонасаждения
|  | Всего по позиции |  |  | 10: 4095.08 | [12 empty] | Всего по позиции
80 | ТЕР47-01-046-06 | Посев газонов партерных, мавританских и обыкновенных вручную |  |  | 4: 100 м2; 7: 1.5 | [7 empty] | Посев газонов партерных, мавританских и обыкновенных вручную
|  | Объем=150 / 100 | [19 empty] | Объем=150 / 100
| 1 | ОТ |  |  | 8: 60.86; 10: 91.29 | [9 empty] | ОТ
| 2 | ЭМ |  |  | 8: 479.28; 10: 718.92 | [9 empty] | ЭМ
| 3 | в т.ч. ОТм |  |  | 8: 38.17; 10: 57.26 | [9 empty] | в т.ч. ОТм
| 4 | М |  |  | 8: 312.3; 10: 468.45 | [9 empty] | М
|  | ЗТ |  |  | 4: чел.-ч; 5: 5.99; 7: 8.985 | [10 empty] | ЗТ
|  | ЗТм |  |  | 4: чел.-ч; 5: 2.74; 7: 4.11 | [10 empty] | ЗТм
|  | Итого по расценке |  |  | 8: 852.44; 10: 1278.66 | [11 empty] | Итого по расценке
|  | ФОТ |  |  | 10: 148.55 | [10 empty] | ФОТ
| Пр/812-041.0-1 | НР Озеленение. Защитные лесонасаждения |  |  | 4: %; 5: 103; 7: 103; 10: 153.01 | [10 empty] | НР Озеленение. Защитные лесонасаждения
| Пр/774-041.0 | СП Озеленение. Защитные лесонасаждения |  |  | 4: %; 5: 72; 7: 72; 10: 106.96 | [10 empty] | СП Озеленение. Защитные лесонасаждения
|  | Всего по позиции |  |  | 10: 1538.63 | [12 empty] | Всего по позиции
|  | Итого по разделу 6 Озеленение |  |  | 10: 6913.15; 12: 95678 | [17 empty] | Итого по разделу 6 Озеленение
|  | Итоги по смете: | [30 empty] | Итоги по смете:
|  | Итого прямые затраты (справочно) |  |  | 10: 169206.01 | [20 empty] | Итого прямые затраты (справочно)
|  | в том числе: | [31 empty] | в том числе:
|  | Оплата труда рабочих |  |  | 10: 8095.87 | [20 empty] | Оплата труда рабочих
|  | Эксплуатация машин |  |  | 10: 21950.09 | [20 empty] | Эксплуатация машин
|  | в том числе оплата труда машинистов (Отм) |  |  | 10: 1456.95 | [20 empty] | в том числе оплата труда машинистов (Отм)
|  | Материалы |  |  | 10: 139160.05 | [20 empty] | Материалы
|  | Строительные работы |  |  | 10: 192041.66; 12: 2657857 | [20 empty] | Строительные работы
| 2 квартал 2023г.Письмо Минстроя РФ от 02.05.2023 № 24756-ИФ/09 (прочие 13,17) с учетом индекса дефлятора 1,051 | Строительные работы |  |  | 10: 188161.83; 11: 13.84; 12: 2604160 | [20 empty] | Строительные работы
|  | в том числе: | [31 empty] | в том числе:
|  | оплата труда |  |  | 10: 8095.87 | [20 empty] | оплата труда
|  | эксплуатация машин и механизмов |  |  | 10: 18070.26 | [20 empty] | эксплуатация машин и механизмов
|  | в том числе оплата труда машинистов (ОТм) |  |  | 10: 1456.95 | [20 empty] | в том числе оплата труда машинистов (ОТм)
|  | материалы |  |  | 10: 139160.05 | [20 empty] | материалы
|  | накладные расходы |  |  | 10: 12514.99 | [20 empty] | накладные расходы
|  | сметная прибыль |  |  | 10: 10320.66 | [20 empty] | сметная прибыль
| 2 квартал 2023г.Письмо Минстроя РФ от 02.05.2023 № 24756-ИФ/09 (прочие 13,17) с учетом индекса дефлятора 1,051 | Транспортные расходы (перевозка), относимые на стоимость строительных работ |  |  | 10: 3879.83; 11: 13.84; 12: 53697 | [20 empty] | Транспортные расходы (перевозка), относимые на стоимость строительных работ
|  | Итого ФОТ (справочно) |  |  | 10: 9552.82 | [20 empty] | Итого ФОТ (справочно)
|  | Итого накладные расходы (справочно) |  |  | 10: 12514.99 | [20 empty] | Итого накладные расходы (справочно)
|  | Итого сметная прибыль (справочно) |  |  | 10: 10320.66 | [20 empty] | Итого сметная прибыль (справочно)
|  | Пост. Коллегии Администрации и КО № 317 от 08.07.11г. - 2,14%; Приказ №421 от 04.08.2020г. п.167 2,14% |  |  | 10: 4109.69; 12: 56878 | [20 empty] | Пост. Коллегии Администрации и КО № 317 от 08.07.11г. - 2,14%; Приказ №421 от 04.08.2020г. п.167 2,14%
|  | Итого |  |  | 10: 196151.35; 12: 2714735 | [21 empty] | Итого
|  | Приказ №421 от 04.08.2020г. п.179 2% |  |  | 10: 3923.03; 12: 54295 | [20 empty] | Приказ №421 от 04.08.2020г. п.179 2%
|  | Итого с непредвиденными |  |  | 10: 200074.38; 12: 2769030 | [21 empty] | Итого с непредвиденными
|  | НДС 20% |  |  | 10: 40014.88; 12: 553806 | [22 empty] | НДС 20%
|  | ВСЕГО по смете |  |  | 10: 240089.26; 12: 3322836 | [23 empty] | ВСЕГО по смете
| Составил: |  |  |  | 6: (инженер МБУ НГО "ГУРТ" Андреева Ю.В.) | [24 empty] | (инженер МБУ НГО "ГУРТ" Андреева Ю.В.)
[должность, подпись (инициалы, фамилия)]
Проверил:
[должность, подпись (инициалы, фамилия)]
¹ Зарегистрирован Министерством юстиции Российской Федерации 10 сентября 2019 г., регистрационный № 55869), с изменениями, внесенными приказом Министерства строительства и жилищно-коммунального хозяйства Российской Федерации от 20 февраля 2021 г. № 79/пр (зарегистрирован Министерством юстиции Российской Федерации 9 августа 2021 г., регистрационный № 64577)
² Под прочими затратами понимаются затраты, учитываемые в соответствии с пунктом 184 Методики.
³ Под прочими работами понимаются затраты, учитываемые в соответствии с пунктами 122-128 Методики.