## лс №20-01 благоустройство, ул.
УТВЕРЖДАЮ
______________________
"____" ________________ 2023
ВЕДОМОСТЬ ОБЪЕМОВ РАБОТ № 20-01
Благоустройство дворовой территории жилого многоквартирного дома, расположенного по адресу: Кемеровская область, г. Новокузнецк, ул. Дружбы, 44 (минимальный перечень работ)
№ п/п | Наименование | Ед. изм. | Кол. | Примечание
1 | 2 | 3 | 4 | 5
Устройство существующего проезда тип 1а (площадь 373 м2) |  |  |  |  | Устройство существующего проезда тип 1а (площадь 373 м2)
1 | Разборка бортовых камней: на бетонном основании БР 100.20.8 | м | 61
1.1 | Строительный мусор | т | 4.4896
2 | Снятие деформированных асфальтобетонных покрытий самоходными холодными фрезами с шириной фрезерования 500-1000 мм и толщиной слоя: до 70 мм | м2 покрытия | 373
2.1 | Лом асфальтобетона | т | 51.6978
3 | Погрузочные работы при автомобильных перевозках: мусора строительного с погрузкой экскаваторами емкостью ковша до 0,5 м3 | 1 т груза | 4.4896
4 | Перевозка грузов автомобилями-самосвалами грузоподъемностью 10 т, работающих вне карьера, на расстояние: до 15 км I класс груза | 1 т груза | 56.1874
5 | Устройство подстилающих и выравнивающих слоев оснований из Щебень шлаковый для дорожного строительства, фракция 5-10 мм, марка 1000 (к=1,26, ОП ТЕР 27 , прил 27.2) - 23,499 м3 | м3 материала основания (в плотном теле) | 18.65
6 | Розлив вяжущих материалов | 1 т | 0.1865
7 | Устройство покрытия толщиной 4 см из : Смеси асфальтобетонные дорожные, аэродромные и асфальтобетон (горячие для пористого асфальтобетона щебеночные и гравийные), марка II - 34,9501 | м2 покрытия | 373
8 | Устройство покрытия толщиной 4 см из : Асфальтобетонные смеси дорожные, аэродромные и асфальтобетон (горячие и теплые для плотного асфальтобетона мелко и крупнозернистые, песчаные), марка II, тип Б - 36,0318 т | м2 покрытия | 373
Установка бортовых камней на существующем проезде |  |  |  |  | Установка бортовых камней на существующем проезде
9 | Устройство подстилающих и выравнивающих слоев оснований из: Щебень шлаковый для дорожного строительства, фракция 5-10 мм, марка 1000 - 5,7645 м3 | м3 материала основания (в плотном теле) | 4.575
10 | Установка бортовых камней бетонных: при других видах покрытий - П-1У | м бортового камня | 61
10.1 | В том числе объем бетона: Бетон тяжелый, класс: В15 (М200) | м3 | 0.95404
11 | Вычет работ на устройство опалубки с учетом бетона на стыки. Устройство бетонной подготовки | м3 бетона, бутобетона и железобетона в деле | -2.5931
12 | Засыпка вручную траншей, пазух бортовых камней и ям, группа грунтов: 1 : Земля растительная механизированной заготовки | м3 грунта | 9.15
13 | Планировка площадей: ручным способом, группа грунтов 1 | м2 спланированной площади | 61
Устройство дорожной одежды на автостоянках тип 1б (площадь 712 м2) |  |  |  |  | Устройство дорожной одежды на автостоянках тип 1б (площадь 712 м2)
14 | Разработка грунта с перемещением до 10 м бульдозерами мощностью: 79 кВт (108 л.с.), группа грунтов 2 | м3 грунта | 207.192
15 | Доработка грунта вручную в : 2 гр | м3 грунта | 6.408
16 | Погрузочные работы при автомобильных перевозках: грунта растительного слоя (земля, перегной) | 1 т груза | 299.04
17 | Перевозка грузов автомобилями-самосвалами грузоподъемностью 10 т, работающих вне карьера, на расстояние: до 15 км I класс груза | 1 т груза | 299.04
18 | Устройство подстилающих и выравнивающих слоев оснований из: Щебень шлаковый для дорожного строительства, фракция 40-70 мм, марка 1000 (к=1,26, ОП ТЕР 27 , прил 27.2) - 134,568 м3 | м3 материала основания (в плотном теле) | 106.8
19 | Устройство подстилающих и выравнивающих слоев оснований из щебня толщиной 80 мм, в том числе: | м3 материала основания (в плотном теле) | 56.96
19.1 | Щебень шлаковый для дорожного строительства, фракция 20-40 мм, марка 1000 (к=1,26, ОП ТЕР 27 , прил 27.2) толщиной 70 мм | м3 | 62.7984
19.2 | Щебень шлаковый для дорожно толщиной 10 ммго строительства, фракция: 5-10 мм, марка 1000 | м3 | 8.9712
20 | Устройство покрытия толщиной 4 см из: Смеси асфальтобетонные дорожные, аэродромные и асфальтобетон (горячие для пористого асфальтобетона щебеночные и гравийные), марка II - 66,7144 т | м2 покрытия | 712
21 | Устройство покрытия толщиной 4 см из: Асфальтобетонные смеси дорожные, аэродромные и асфальтобетон (горячие и теплые для плотного асфальтобетона мелко и крупнозернистые, песчаные), марка II, тип Б - 68,7792 т | м2 покрытия | 712
Установка бордюрного камня для парковки |  |  |  |  | Установка бордюрного камня для парковки
22 | Устройство подстилающих и выравнивающих слоев оснований из: Щебень шлаковый для дорожного строительства, фракция 5-10 мм, марка 1000 (к=1,26, ОП ТЕР 27 , прил 27.2) - 13,041 м3 | м3 материала основания (в плотном теле) | 10.35
23 | Установка бортовых камней бетонных: при других видах покрытий - П-1У | м бортового камня | 138
23.1 | В том числе объем бетона: Бетон тяжелый, класс: В15 (М200) | м3 | 2.1583
24 | Вычет работ на устройство опалубки с учетом бетона на стыки. Устройство бетонной подготовки | м3 бетона, бутобетона и железобетона в деле | -5.8664
25 | Засыпка вручную траншей, пазух бортовых камней и ям, группа грунтов: 1: Земля растительная механизированной заготовки | м3 грунта | 20.7
26 | Планировка площадей: ручным способом, группа грунтов 1 | м2 спланированной площади | 138
Пешеходные дорожки и подходы к подъездам тип II (площадь 165 м2) |  |  |  |  | Пешеходные дорожки и подходы к подъездам тип II (площадь 165 м2)
27 | Разработка грунта с перемещением до 10 м бульдозерами мощностью: 79 кВт (108 л.с.), группа грунтов 2 | м3 грунта | 16.5
28 | Погрузочные работы при автомобильных перевозках: | 1 т груза | 23.1
29 | Перевозка грузов автомобилями-самосвалами грузоподъемностью 10 т, работающих вне карьера, на расстояние: до 15 км I класс груза | 1 т груза | 23.1
30 | Разборка бортовых камней: на бетонном основании БР.100.20.8 | м | 152
31 | Строительный мусор | т | 11.1872
32 | Разборка асфальтобетонных покрытий тротуаров толщиной до 4 см: с помощью молотков отбойных пневматических | м2 | 65
32.1 | Лом асфальтобетона | т | 9.009
33 | Погрузочные работы при автомобильных перевозках: мусора строительного с погрузкой экскаваторами емкостью ковша до 0,5 м3 | 1 т груза | 4.784
34 | Перевозка грузов автомобилями-самосвалами грузоподъемностью 10 т, работающих вне карьера, на расстояние: до 15 км I класс груза | 1 т груза | 20.1962
35 | Устройство оснований толщиной 10 см под тротуары из: Щебень шлаковый для дорожного строительства, фракция 5-10 мм, марка 1000 (к=1,26, ОП ТЕР 27 , прил 27.2) - 8,19 м3 | м2 дорожек и тротуаров | 65
36 | Устройство покрытия дорожек и тротуаров из: Асфальтобетонные смеси дорожные, аэродромные и асфальтобетон (горячие и теплые для плотного асфальтобетона мелко и крупнозернистые, песчаные), марка II, тип Б - 6,214 т | м2 | 65
Бордюрные камни для пешеходных дорожек и детской площадке |  |  |  |  | Бордюрные камни для пешеходных дорожек и детской площадке
37 | Устройство оснований толщиной 10 см под тротуары из: Щебень шлаковый для дорожного строительства, фракция 5-10 мм, марка 1000 - 7,6608 м3 | м2 дорожек и тротуаров | 60.8
38 | Установка бортовых камней бетонных: при других видах покрытий - П-5У | м бортового камня | 152
38.1 | В отм числе объем бетона: Бетон тяжелый, класс: В15 (М200) | м3 | 1.0336
Отмостка тип II (площадь 63 м2) |  |  |  |  | Отмостка тип II (площадь 63 м2)
39 | Разборка бортовых камней: на бетонном основании БР 100.20.8 | м | 66
39.1 | Строительный мусор | т | 4.8576
40 | Разборка асфальтобетонных покрытий тротуаров толщиной до 4 см: с помощью молотков отбойных пневматических | м2 | 70
40.1 | Лом асфальтобетона | т | 5.544
41 | Погрузочные работы при автомобильных перевозках: мусора строительного с погрузкой экскаваторами емкостью ковша до 0,5 м3 | 1 т груза | 5.152
42 | Перевозка грузов автомобилями-самосвалами грузоподъемностью 10 т, работающих вне карьера, на расстояние: до 15 км I класс груза | 1 т груза | 10.0096
43 | Устройство оснований толщиной 10 см под тротуары из кирпичного или известнякового щебня: Щебень шлаковый для дорожного строительства, фракция 5-10 мм, марка 1000 (к=1,26, ОП ТЕР 27 , прил 27.2) - 8,82 т | м2 дорожек и тротуаров | 70
44 | Устройство асфальтобетонных покрытий дорожек и тротуаров толщиной 4 см из: Асфальтобетонные смеси дорожные, аэродромные и асфальтобетон (горячие и теплые для плотного асфальтобетона мелко и крупнозернистые, песчаные), марка II, тип Б - 6,692 т | м2 покрытия | 70
Установка бортовых камней на отмостке |  |  |  |  | Установка бортовых камней на отмостке
45 | Устройство оснований толщиной 10 см под тротуары из: Щебень шлаковый для дорожного строительства, фракция 5-10 мм, марка 1000 (к=1,26, ОП ТЕР 27 , прил 27.2) - 3,3264 | м2 дорожек и тротуаров | 26.4
52 | Установка бортовых камней бетонных: при других видах покрытий П-5у (длина 3м. h=0.2) | м бортового камня | 66
52.1 | В том числе объем раствора: Раствор готовый кладочный цементный марки: 100 | м3 | 0.0396
53.2 | В том числе объем бетона: Бетон тяжелый, класс: В15 (М200) | м3 | 0.4488
53 | Вычет работ на устройство опалубки с учетом бетона на стыки. Устройство бетонной подготовки | м3 бетона, бутобетона и железобетона в деле | -3.3776
54 | Разработка грунта вручную в траншеях глубиной до 2 м без креплений с откосами, группа грунтов: 2 | м3 грунта | 3.3
55 | Гидроструйная очистка: бетонных поверхностей | 1 м2 поверхности | 15
56 | Гидроизоляция боковая обмазочная битумная в 2 слоя по выровненной поверхности бутовой кладки, кирпичу, бетону | м2 изолируемой поверхности | 15
57 | Засыпка вручную траншей, пазух бортовых камней и ям, группа грунтов: 1: Земля растительная механизированной заготовки | м3 грунта | 3.3
58 | Планировка площадей: ручным способом, группа грунтов 1 | м2 спланированной площади | 66
Валка деревьев |  |  |  |  | Валка деревьев
59 | Валка деревьев в городских условиях: (липа, сосна, кедр, тополь) диаметром более 300 мм | 1 складочный м3 кряжей | 14.43
60 | Корчевка пней в грунтах естественного залегания корчевателями-собирателями на тракторе мощностью 79 кВт (108 л.с.) с перемещением пней до 5 м, диаметр пней: до 32 см | пней | 10
61 | Засыпка ям подкоренных бульдозерами мощностью: 79 кВт (108 л.с.): Щебень шлаковый для дорожного строительства, фракция 40-70 мм, марка 1000 (к=1,26, ОП ТЕР 27 , прил 27.2) - 2,394 м3 | ям | 10
62 | Погрузочные работы при автомобильных перевозках: мусора строительного с погрузкой экскаваторами емкостью ковша до 0,5 м3 (пни) | 1 т груза | 0.032
63 | Погрузочные работы при автомобильных перевозках: леса круглого | 1 т груза | 8.66
64 | Перевозка грузов автомобилями-самосвалами грузоподъемностью 10 т, работающих вне карьера, на расстояние: до 15 км I класс груза | 1 т груза | 8.692
Составил: ____________________________ Е.А. Королькова
[должность, подпись (инициалы, фамилия)]